## TDSheet
Потенциальным участникам
ОКПД2 24.20.40.000 Поставка сантехнического материала для Якутской ГРЭС
2. Требования к продукции
2.1. Требования к объемам и срокам поставки
2.1.1. Перечень и объем закупаемой продукции (представлены в таблице 1).
Таблица 1. Перечень и объем закупаемой продукции
№ п/п | Наименование продукции | Техническое описание | Единица измерения | Количество | ОКПД2 | Применение законодательства о национальном режиме
1 | 2 | 3 | 4 | 5 | 6 | 7
| Якутская ГРЭС ПАО "Якутскэнерго" |  |  | 73
4 | Лента ФУМ 12х0.075мм 10м | ФУМ-лента предназначена для герметизации резьбовых соединений в трубопроводных системах для горячей и холодной воды, а также сжатого воздуха или пара. Лента фторопластового уплотнительного материала (ФУМ-лента) — пластичный, прочный, химически стойкий современный герметик резьбовых соединений, сохраняющий свойства в широком диапазоне температуры, его монтаж не доставит хлопот даже любителю. ФУМ-лента применяется для герметизации резьбовых соединений трубопроводов, транспортирующих жидкости и газы, неагрессивные к полимеру тетрафторэтилену (PTFE, тефлону, фторопласту). Интервал допустимой температуры: –20…+200 °C. | шт | 5 | 22.21.41.130 | Установлен режим ограничения закупки иностранной продукции
5 | Лента ФУМ-1 0.1х10мм | Масса, кг - 0,35; Толщина - 1,2 мм; Торговая марка - ФУМ-1; ТУ 6-05-1388-86; Ширина, мм - 10 | м | 60 | 22.21.41.130 | Установлен режим ограничения закупки иностранной продукции
6 | Лента ФУМ-1 20мм | "Толщина: 0.1 мм (±0.02 мм) Ширина: 20 мм (±1 мм) Марка: ФУМ-1 высший сорт | кг | 8 | 22.21.41.130 | Установлен режим ограничения закупки иностранной продукции
| Якутская ГРЭС-2 ПАО "Якутскэнерго" |  |  | 810
2 | Бочонок прямой стальной 25мм | Диаметр: Ду25, Номинальное давление: 16 бар, Тип присоединения: муфтовый (резьбовой), Условия производства: ГОСТ 3262-75, Материал покрытия: цинк, Максимальная температура: 150 °C, Артикул: D270-10601 | шт | 25 | 24.20.40.000 | Установлен режим преимущества закупки российской продукции
3 | Бочонок прямой стальной 32мм | Диаметр: Ду32, Номинальное давление: 16 бар, Тип присоединения: муфтовый (резьбовой), Условия производства: ГОСТ 3262-75, Материал покрытия: цинк, Максимальная температура: 150 °C, Артикул: D270-10602 | шт | 25 | 24.20.40.000 | Установлен режим преимущества закупки российской продукции
4 | Бочонок прямой стальной 50мм | Диаметр: Ду50, Номинальное давление: 16 бар, Тип присоединения: муфтовый (резьбовой), Условия производства: ГОСТ 3262-75, Материал покрытия: цинк, Максимальная температура: 150 °C, Артикул: D270-10609 | шт | 25 | 24.20.40.000 | Установлен режим преимущества закупки российской продукции
5 | Бочонок стальной 15мм НР | Диаметр: Ду15, Номинальное давление: 16 бар, Тип присоединения: муфтовый (резьбовой), Условия производства: ГОСТ 3262-75, Материал покрытия: цинк, Максимальная температура: 150 °C, Артикул: D270-10605 | шт | 25 | 24.20.40.000 | Установлен режим преимущества закупки российской продукции
6 | Бочонок стальной 20мм НР | Диаметр: Ду20, Номинальное давление: 16 бар, Тип присоединения: муфтовый (резьбовой), Условия производства: ГОСТ 3262-75, Материал покрытия: цинк, Максимальная температура: 150 °C, Артикул: D270-10600 | шт | 25 | 24.20.40.000 | Установлен режим преимущества закупки российской продукции
8 | Контргайка сталь 32мм ГОСТ 8968-75 | Контргайка сталь 32мм ГОСТ 8968-75 Артикул 212100313 | шт | 25 | 25.99.11.191 | Установлен режим преимущества закупки российской продукции
9 | Контргайка стальная 15мм ГОСТ 8968 | Тип товара Контргайка. Условный проход ДУ15, Сталь Ст. 20, Рабочая температура до 175°С, Давление до 1,6 Мпа | шт | 25 | 25.99.11.191 | Установлен режим преимущества закупки российской продукции
10 | Контргайка стальная 20мм ГОСТ 8968-75 | Артикул: D270-12125, Производитель: Россия, Россия, Диаметр: Ду20, Материал корпуса: сталь, Тип присоединения: муфтовый (резьбовой) | шт | 25 | 25.99.11.191 | Установлен режим преимущества закупки российской продукции
11 | Контргайка стальная 25мм ГОСТ 8968 | стальная 25мм ГОСТ 8968 | шт | 25 | 25.99.11.191 | Установлен режим преимущества закупки российской продукции
12 | Контргайка стальная 50мм ГОСТ 8968 | стальная 50мм ГОСТ 8968 | шт | 25 | 25.99.11.191 | Установлен режим преимущества закупки российской продукции
13 | Лен сантехнический MasterProf Premium №18 ИС.131068 200г | Назначение горячая вода, отопительные антифризы, сжатый воздух, холодная вода. применяется при температуре воды до +150 С Экологически чистый материал | кг | 25 | 20.60.14.120 | Установлен режим ограничения закупки иностранной продукции
14 | Муфта нержавеющая сталь DU-4-SA 1/4" | нержавеющая сталь DU-4-SA ¼" | шт | 40 | 24.20.40.000 | Установлен режим преимущества закупки российской продукции
15 | Муфта нержавеющая сталь DU-8-SA 1/2" | нержавеющая сталь DU-8-SA ½" | шт | 20 | 24.20.40.000 | Установлен режим преимущества закупки российской продукции
16 | Муфта переходная стальная 15мм ГОСТ 8966-75 | Условный проход (Ду) — 15 мм, Длина L — 34 мм, Основные технические характеристики: ГОСТ 8966-75 Материал: сталь (3; 20). | шт | 25 | 24.20.40.000 | Установлен режим преимущества закупки российской продукции
17 | Муфта переходная стальная 20мм ГОСТ 8966-75 | Тип присоединения внутренняя резьба Ду 20, Ру, кгс/см2 16, Материал корпуса сталь, Резьба 3/4", Конструктивные особенности равнопроходный, Покрытие без покрытия, DN переходной 20, Резьба переходная ¾" | шт | 25 | 24.20.40.000 | Установлен режим преимущества закупки российской продукции
18 | Муфта переходная стальная 25мм ГОСТ 8966-75 | Тип присоединения внутренняя резьба Ду 25, Ру, кгс/см2 16, Материал корпуса сталь, Резьба 1", Конструктивные особенности равнопроходный, Покрытие без покрытия, DN переходной 25, Резьба переходная 1" | шт | 25 | 24.20.40.000 | Установлен режим преимущества закупки российской продукции
19 | Муфта переходная стальная 50мм ГОСТ 8966-75 | Артикул 212100815, Тип присоединения внутренняя резьба Ду 50 Ру, кгс/см2 16, Материал корпуса сталь, Резьба 2", Конструктивные особенности равнопроходный, Покрытие без покрытия, DN переходной 50, Резьба переходная 2", Группа товаров Муфта стальная ГОСТ 8966-75 | шт | 25 | 24.20.40.000 | Установлен режим преимущества закупки российской продукции
20 | Муфта стальная 32мм ВР | Условный проход (Ду) — 32 мм. Длина L — 48 мм, Масса — 0,2 кг. Основные технические характеристики: ГОСТ 8966-75, Материал: сталь (3; 20). | шт | 25 | 24.20.40.000 | Установлен режим преимущества закупки российской продукции
21 | Резьба короткая стальная 15мм | Тип товара, Резьба короткая, Условный проход ДУ15, Сталь Ст. 20, Материал Сталь | шт | 25 | 24.20.40.000 | Установлен режим преимущества закупки российской продукции
22 | Резьба короткая стальная 20мм ГОСТ 3262 | Тип резьбы: трубная цилиндрическая; Диаметр: 20 мм: Диаметр наружный: 26.8 мм; Толщина стенки: 2.5 мм; Строительная длина: 30 мм; Длина резьбы: 10.5 мм. | шт | 35 | 24.20.40.000 | Установлен режим преимущества закупки российской продукции
23 | Резьба короткая стальная 25мм | Тип товара, Резьба короткая, Условный проход ДУ25, Сталь Ст. 20, Материал Сталь | шт | 25 | 24.20.40.000 | Установлен режим преимущества закупки российской продукции
24 | Резьба короткая стальная 32мм ГОСТ 3262 | Тип резьбы: трубная цилиндрическая; Диаметр: 32 мм; Диаметр наружный: 42.3 мм; Толщина стенки: 3.2 мм; Строительная длина: 38 мм; Длина резьбы: 13 мм. | шт | 25 | 24.20.40.000 | Установлен режим преимущества закупки российской продукции
25 | Резьба короткая стальная 50мм ГОСТ 3262 | Тип резьбы: трубная цилиндрическая; Диаметр: 50 мм; Диаметр наружный: 60 мм; Толщина стенки: 3.5 мм; Строительная длина: 47 мм; Длина резьбы: 17 мм. | шт | 25 | 24.20.40.000 | Установлен режим преимущества закупки российской продукции
26 | Сгон прямой стальной 25мм 1" | стальной 25мм 1" | шт | 25 | 24.20.40.000 | Установлен режим преимущества закупки российской продукции
27 | Сгон прямой стальной 32мм 130мм ГОСТ 8969 | Сгон прямой стальной 32мм 130мм ГОСТ 8969 | шт | 25 | 24.20.40.000 | Установлен режим преимущества закупки российской продукции
28 | Сгон стальной 15мм 1/2" НР 110мм ГОСТ 8969 | Артикул 211100010, Тип присоединения наружная резьба, Ду 15, Материал корпуса сталь, Резьба 1/2", Длина, мм 110, Покрытие без покрытия | шт | 25 | 24.20.40.000 | Установлен режим преимущества закупки российской продукции
29 | Сгон стальной 20мм 3/4" НР 110мм ГОСТ 8969 | Артикул 211100011, Тип присоединения наружная резьба, Ду 20,Материал корпуса сталь, Резьба 3/4", Длина, мм 110, Покрытие без покрытия | шт | 25 | 24.20.40.000 | Установлен режим преимущества закупки российской продукции
30 | Сгон стальной 50мм 150мм ГОСТ 8969 | стальной 50мм 150мм ГОСТ 8969 | шт | 25 | 24.20.40.000 | Установлен режим преимущества закупки российской продукции
31 | Угольник проходной сталь нержавеющая DL-4-SA 1/4" | сталь нержавеющая DL-4-SA ¼" | шт | 20 | 24.20.40.000 | Установлен режим преимущества закупки российской продукции
32 | Угольник проходной сталь нержавеющая DL-6-SA 3/8" | сталь нержавеющая DL-6-SA 3/8" | шт | 20 | 24.20.40.000 | Установлен режим преимущества закупки российской продукции
33 | Угольник проходной сталь нержавеющая DL-8-SA 1/2" | сталь нержавеющая DL-8-SA ½" | шт | 20 | 24.20.40.000 | Установлен режим преимущества закупки российской продукции
34 | Лента ФУМ 0.1х15мм | Лента резьбоуплотнительная марки ФУМ-1 высший сорт Толщина 0,1 мм Ширина 15 мм | кг | 5 | 22.21.41.130 | Установлен режим ограничения закупки иностранной продукции
35 | Лента ФУМ 12х0.075мм 10м | ФУМ-лента предназначена для герметизации резьбовых соединений в трубопроводных системах для горячей и холодной воды, а также сжатого воздуха или пара. Лента фторопластового уплотнительного материала (ФУМ-лента) — пластичный, прочный, химически стойкий современный герметик резьбовых соединений, сохраняющий свойства в широком диапазоне температуры, его монтаж не доставит хлопот даже любителю. ФУМ-лента применяется для герметизации резьбовых соединений трубопроводов, транспортирующих жидкости и газы, неагрессивные к полимеру тетрафторэтилену (PTFE, тефлону, фторопласту). Интервал допустимой температуры: –20…+200 °C. | шт | 25 | 22.21.41.130 | Установлен режим ограничения закупки иностранной продукции
|  |  | Итого: | 883
Исп.: Главный специалист ГМТС |  | Доставка в течение 60 календарных дней с даты подписания договора до г. Якутска
И.Ю. Львова, тел. 49-34-78
Email: lvovaiyu@rushydro.ru