## TDSheet
Потенциальным участникам
ОКПД2 26.30.30.190 Поставка комплектующих к средствам связи и коммуникации для Якутской ГРЭС
2. Требования к продукции
2.1. Требования к объемам и срокам поставки
2.1.1. Перечень и объем закупаемой продукции (представлены в таблице 1).
Таблица 1. Перечень и объем закупаемой продукции
№ п/п | Наименование продукции | Техническое описание | Единица измерения | Количество | ОКПД2 | Применение законодательства о национальном режиме
1 | 2 | 3 | 4 | 5 | 6 | 7
| Якутская ГРЭС ПАО "Якутскэнерго" |  |  | 12
1 | Адаптер проходной SNR-SC-SC SM | Адаптер (оптическая розетка) SNR-ADP-SC SM предназначен для соединения оптических шнуров с разъемом SC, типом полировки UPC. Корпус адаптера выполнен из пластика. Стыковка наконечников оптических коннекторов осуществляется при помощи центрирующей втулки, изготовленной из керамики. Характеристики: Тип адаптера Проходной; Тип волокна SM; Тип полировки UPC; Цвет Синий; Механизм соединения Защелки; Материал защелок Сталь; Материал корпуса пластик; Материал центральной втулки Керамика; Температура хранения, °C от -60 до 70; Температура эксплуатации, °C от -40 до 50 | шт | 2 | 26.30.30.190 | Установлен режим ограничения закупок иностранных товаров
2 | Лента красящая Letatwin LM-IR300B черная 5шт | Красящая лента, чёрная, длина ленты - 50 м. Для принтера Letаtwin LM (LM90150) {LM-IR300B} {VELL-300BH}. Ширина ленты - 12 мм. | шт | 10 | 32.99.16.130 | Установлен режим преимущества закупки российской продукции
| Якутская ГРЭС-2 ПАО "Якутскэнерго" |  |  | 81
3 | Адаптер КРЕЙТ CAN-BUS-RS-232(АИ-98) CAN,RS-232, класс защиты IP20, размеры 35х110х60мм, DIN-рейка подключения приборов Т-20, CAN-BUS к ПК или др. устр | Назначение: подключение одного или нескольких приборов серии Т-20, объединённых магистралью CAN-BUS, к компьютеру или другому устройству с портом RS-232 в составе измерительных систем коммерческого учёта и управления техпроцессами. Интерфейсы обмена данными: CAN, RS-232; Диапазон напряжения питания: 18–36 В; Потребление мощности: не более 0,5 Вт; Класс защиты от внешних воздействий: IP20; Габаритные размеры: 35×110×60 мм; Масса: не более 0,3 кг; Монтаж: DIN-рейка; | шт | 2 | 27.90.33.110 | Установлен режим преимущества закупки российской продукции
4 | Адаптер КРЕЙТ CAN-BUS-RS-485(АИ-80) CAN,RS-485, класс защиты IP20, размеры 35х110х60мм, DIN-рейка | Назначение: подключение одного или нескольких приборов серии Т-20, объединённых магистралью CAN-BUS, к компьютеру по выделенной двухпроводной линии связи в стандарте RS-485 в составе измерительных систем коммерческого учёта и управления техпроцессами. Интерфейсы обмена данными: CAN, RS-485;Диапазон напряжения питания: 18–36 В;Потребление мощности: не более 0,5 Вт;Класс защиты от внешних воздействий по ГОСТ 14254: IP20;Габаритные размеры: 35×110×60 мм;Масса: не более 0,3 кг;Монтаж: DIN-рейка. | шт | 2 | 27.90.33.110 | Установлен режим преимущества закупки российской продукции
5 | Вентилятор Delta FFB0924EHE 3-pin 92х92х38мм 4800об/мин 3.1CFM 55Дб | Вентилятор осевой Delta FFB0924EHE постоянного тока на 24В – это компактный осевой (аксиальный) DC вентилятор, предназначен для охлаждения электронных компонентов в различных устройствах. Размер: 92*92*38 мм. Напряжение: 24 В постоянного тока. Ток: 0,75 A. Мощность: 18 Вт. Скорость: 4800 оборотов/мин. Производительность: 3,1 куб.м/мин. Шум: 55 дБ. Подшипники: двойные шариковые. | шт | 4 | 26.30.30.190 | Установлен режим ограничения закупок иностранных товаров
6 | Вентилятор Delta FFB1224EHE 3-pin 120х120х38мм 4000об/мин 59Дб | Вентилятор осевой Delta FFB1224EHE постоянного тока на 24В – это компактный осевой (аксиальный) DC вентилятор, предназначен для охлаждения электронных компонентов в различных устройствах. Размер: 120*120*38 мм. Напряжение: 24 В постоянного тока. Ток: 1,00 A. Мощность: 24 Вт. Скорость: 4000 оборотов/мин. Производительность: 5,4 куб.м/мин. Шум: 59 дБ-а Подшипники: двойные шариковые. | шт | 12 | 26.30.30.190 | Установлен режим ограничения закупок иностранных товаров
7 | Вентилятор Orion Fans OD8025-48HB 80х80х25мм 48В 0.07А 3.8Вт 3300об/мин | Производитель: Orion Fans. Артикул OD8025-48HB. Размер 80*80*25 мм. Рабочее напряжение 48 В. Рабочий ток 0.07 А. Мощность 3.8 Вт. Частота вращения 3300 об/мин. Производительность 23 куб.м./мин (40 CFM). Шум 33 дБА | шт | 3 | 26.30.30.190 | Установлен режим ограничения закупок иностранных товаров
8 | Вентилятор осевой Ebmpapst 8314 IP20 2.5Вт 3300об/мин 54м3/ч | Размер 80*80*32 мм, постоянное напряжение 24 В, мощность 2.7 Вт, количество оборотов 3300 об/мин, производительность 31.8 CFM | шт | 18 | 26.30.30.190 | Установлен режим ограничения закупок иностранных товаров
9 | Вентилятор осевой SanAce 172W 9WG5748P5H003 172х150х51 Sanyo Denki | Технические параметры: Размеры рамы, (172x150)мм; Рабочее напряжение,48 В;Частота вращения,.6500 об./мин ;Производительность, 11.61 м.куб./мин.;Шум, 71 Дба ;Толщина, 51мм;Тип подшипника Качения; Ток 1.62А; | шт | 3 | 26.30.30.190 | Установлен режим ограничения закупок иностранных товаров
10 | Вентилятор осевой SanAce40 109P0424J3013 40х28мм для асинхронного электродвигателя Sanyo Denki | Артикул: 109P0424J3013. Осевой тип вентилятора с воздушным потоком 27,5 куб.м/ч (16.2 CFM) и статическим давлением 21,41 Па. Размеры 40х40х28 мм, уровень шума 44 дБА. Напряжение питания 24 В постоянного тока, номинальный ток 0,18 А, потребляемая мощность 4,32 Вт, скорость вращения 14 000 об/мин. В комплекте три провода длиной 300 мм с диаметром 24AWG. Корпус и крыльчатка изготовлены из термопласта. Диапазон рабочих температур: от -20 до 60°C. Дополнительные особенности: сигнальный вывод типа F, автоперезапуск. | шт | 3 | 26.30.30.190 | Установлен режим ограничения закупок иностранных товаров
11 | Коммутатор OSNOVO SW-8062/IC | Промышленный PoE коммутатор Gigabit Ethernet на 8 портов. Порты: 6 x GE (10/100/1000Base-T) с PoE (до 25W) + 2 x GE SFP (1000Base-X). Вход для резервного питания. Встроенная грозозащита. Соответствует стандартам PoE IEEE 802.3af/at. Автоматическое определение PoE устройств. Суммарная мощность PoE до 150W. Питание DC48-55V(185W). БП в комплект НЕ входит. Размеры (ШхВхГ): 48x183x118мм. Монтаж на DIN-рейку. Рабочая температура: -40…+85°С.Напряжение - 48-55 ВОбщее количество портов - 8 штКоличество портов 10/100/1000 — 8 шт Количество РоЕ-портов - 6 шт .Количество uplink-портов - 2 шт. Количество портов sfp — 2 шт. Рабочая температура - от -40 до +85 °С. Влажность - 5-95 %. Габариты без упаковки - 183x118x48 мм. Вес нетто - 0.9 кг. Тип — неуправляемый. Мощность портов - 150 Вт. Количество портов 1 Гбит/сек - 8 шт. Пропускная способность (Гбит/с) — 20. Блок питания - внешний.Размещение — Настольный | шт | 5 | 26.30.11.114 | Установлен режим ограничения закупок иностранных товаров
12 | Коммутатор управляемый L3 Nateks NetXpert NX-5124G 10 V1 32х10/100/1000Mb/s TX,8 портов 1/10Gb/s,SFP/SFP+,консольный порт 2 блока питания, интерфейс D | Тип — управляемый коммутатор L3. Порты: 32×10/100/1000 Мбит/с TX, 8 портов 1/10Гбит/с SFP/SFP+, 1 консольный порт. Скорость коммутационной матрицы: 240Гбит/с. Скорость коммутации пакетов: 96 Мпакет/с, неблокируемая коммутация на скорости интерфейсов. Тип коммутации: коммутация с запоминанием (Store-and-forward). Ёмкость таблицы MAC-адресов: 8 K. Размер таблицы маршрутизации: 8 K 802.1Q VLAN 1 ~ 4094. Размеры: 440 мм х 280 мм х 44,5 мм. Потребляемая мощность: 80 Вт (макс.). Входное напряжение: AC 110 … 240 В, 47 … 63 Гц, 1 A/230 В, резервный блок питания в режиме «горячей» замены. Светодиодные индикаторы: питание, система, link, активность. Рабочая температура: 0 … 50 °C, температура хранения: -40 … 70 °C. Влажность: 0 ~ 90% (без конденсата). Габариты: 440 мм × 280 мм × 44,5 мм. Вес: 3,5-4,5 | шт | 2 | 26.30.11.114 | Установлен режим ограничения закупок иностранных товаров
13 | Коммутатор управляемый ИнЗер-2208GEM | Уровень управления — L2+ (управляемый). Тип — Промышленный управляемый коммутатор. Физические порты:. 10/100/1000Base-T порты — 8 портов RJ-45. Комбо-порты SFP — 2 порта (SFP слоты, совмещенные с портами 9 и 10). Порты управления — Консольный порт RS-232 (RJ-45), порт управления Out-of-Band (RJ-45) Аппаратные характеристики:. Скорость коммутации — 20 Гбит/с. Размер таблицы MAC-адресов — 8K записей. Буфер пакетов — 1 Мб .Память — Flash: 16 Мб, RAM: 128 Мб Функции уровня 2 (L2):. Стандарты — IEEE 802.3, 802.3u, 802.3ab, 802.3z, 802.3x VLAN — 802.1Q VLAN (до 256 групп), Port-based VLAN, Voice VLAN. Агрегация каналов — Статическая и динамическая (LACP, до 8 групп). Spanning Tree — STP (802.1D), RSTP (802.1w), MSTP (802.1s) .Безопасность — Port Security, 802.1X, ACL, DHCP Snooping, IP-MAC-Port Binding .Качество обслуживания — QoS 802.1p (4 очереди), Traffic Policing, Rate Limiting .Мониторинг — Port Mirroring (SPAN/RSPAN), sFlow Функции уровня 3 (L3): .Статическая маршрутизация IPv4 — Поддержка статических маршрутов. Динамическая маршрутизация — RIP v1/v2. Маршрутизация между VLAN — Inter-VLAN Routing (Layer 3 Switching). Управление:Интерфейсы управления — Web-интерфейс (HTTP/HTTPS), CLI (Telnet, SSH), SNMP v1/v2c/v3. Протоколы управления — RMON, Syslog, NTP, DHCP Client/Relay. Файловая система — Поддержка обновления прошивки, сохранения/загрузки конфигурации. Промышленные характеристики: Температурный диапазон — -40°C до +60°C (промышленный). Питание — 12-48 В DC (диапазон широкого входа). Защита питания — Поддержка резервирования (dual power input), защита от обратной полярности. Крепление — На DIN-рейку или стену Степень защиты корпуса — IP40. Ударопрочность и вибростойкость — Соответствует промышленным стандартам. Механические параметры:. Размеры (Ш×В×Г) — 135 × 135 × 70 мм. Вес — 0,8 кг | шт | 3 | 26.30.11.114 | Установлен режим ограничения закупок иностранных товаров
14 | Конвертер Teleofis ER108-R4U2 Rel.4.2 | ER108-R4U2 rel.4.2 — двунаправленный преобразователь интерфейсов RS-232, RS-485 и RS-422 в Ethernet от производителя TELEOFIS. Подходит для опроса приборов учёта и подключения оборудования к системам промышленной автоматизации на объектах с проводным доступом к локальной сети или интернету.Проводные интерфейсы: RS-232 — 1, разъём — разрывной клеммник;RS-485 — 2, разъём — разрывной клеммник;RS-422 — 1, разъём — разрывной клеммник;Ethernet — 1, LAN/WAN 10/100 Мбит/сек, разъём — RJ-45.Скорость передачи данных по RS-232/RS-485/RS-422/Ethernet — 600–115200 бит/сек.Напряжение питания — постоянное 10–30 В (по запросу может быть расширено до 10–50 В для использования на объектах с подключением к сети 48 В).Максимальная потребляемая мощность — 1,5 Вт.Тип разъёма низковольтного питания — разрывной клеммник 2-pin, 6P6C (RJ-12).Класс защиты корпуса — IP30. Габаритные размеры — 76×65×35 мм.Материал корпуса — сплав алюминия. Вес — 122 г.Диапазон рабочих температур — -40...+70°C.Срок эксплуатации — 10 лет. | шт | 3 | 26.30.11.114 | Установлен режим ограничения закупок иностранных товаров
15 | Контроллер Metso ACN CS PCIe D202593 | Артикул: D202593. Форм-фактор и интерфейс PCI Express (PCIe) card, версия 1.1. Слот x1 или больше. Процессор и производительность Мощный встроенный процессор, оптимизированный для детерминированного выполнения задач реального времени в среде DNA. Память Встроенная энергонезависимая память (Flash) для хранения проекта, операционной системы и данных. Объем достаточен для хранения типовых проектов среднего размера.. Интерфейсы связи 1 порт Ethernet 10/100/1000 Mbps (RJ-45) для подключения к сети DNA (NLAN). Важно: Этот порт используется только для связи в сети DNA и не предназначен для общего доступа или подключения к офисной сети. | шт | 2 | 27.33.13.161 | Установлен режим ограничения закупок иностранных товаров
16 | Медиаконвертер Topaz MC-F-2/T-2-GSFP | Тип — Медиаконвертер. 2 SFP-корзины 1000Base-X, 2 порта RJ-45, питание 24 В. Температура окружающего воздуха, 0С от -40 до +70. Относительная влажность воздуха при температуре 30 0С и ниже, % до 100 Атмосферное давление воздуха, кПа 60 ÷ 106,7. Номинальное напряжение питания, В 24. Тип напряжения питания DC Рабочий диапазон напряжения питания, В 10÷30 . Потребляемая мощность цепи питания, ВА, не более 2 Каналы питания:. - стандартное исполнение 3. - исполнение HV 1. Порт Ethernet GSFP. Стандарты — IEEE 802.3, 802.3u, 802.3ab, 802.3z, 802.3az Порты RJ-45 — 10/100/1000BaseT(X). Оптоволоконные порты - 100/1000BaseSFP | шт | 3 | 26.30.11.190 | Установлен режим ограничения закупок иностранных товаров
17 | Модуль Topaz SFP-1G-10-SM | SFP-модуль с разъёмом LC для одномода, скорость передачи данных — 1000 Мбит/с, дальность — 10 км. Стандарт и тип — 1000Base-LX (IEEE 802.3z). SFP (1G). Тип волокна — Одномодовое (SMF, 9/125 мкм). Дальность передачи — До 10 километров (10 км) на одномодовом волокне. Длина волны — 1310 нм (номинальная). Разъём — Duplex LC (стандартный для SFP-модулей). Скорость передачи — 1.25 Гбит/с (физическая скорость для 1 Гбит/с Ethernet). Дуплексный режим — Полный дуплекс (Full Duplex). Тип лазера — FP (Fabry-Perot) или DFB (Distributed Feedback) лазер, класс лазерной безопасности 1M (безопасен для глаз). Температурный диапазон — Коммерческий (C): 0°C до +70°C. Промышленный (I): -40°C до +85°C. Потребляемая мощность — < 1 Вт. | шт | 10 | 26.30.11.114 | Установлен режим ограничения закупок иностранных товаров
18 | Переходник Cablexpert A-DVI-VGA-BK | Переходник A-DVI-VGA-BK предназначен для передачи аналогового сигнала между видеоустройствами с разъёмами DVI-VGA. Разъёмы: DVI 28+1pin (папа) — VGA 15-pin (мама); Вес: 0,035 кг; Длина: 120 мм; Ширина: 90 мм; Высота: 15 мм. | шт | 3 | 27.32.13.159 | Установлен режим ограничения закупок иностранных товаров
19 | Преобразователь интерфейсов USB-RS485 | Назначение: преобразователь позволяет подключать к USB-порту компьютера оборудование, обеспечивающее мониторинг по интерфейсу RS-485. Например, для настройки систем охранно-пожарной сигнализации, контроля доступа, видеонаблюдения, автоматического пожаротушения. Питание: от USB-порта ПК. Потребляемый ток: не более 200 мА. Скорость передачи данных: 110, 300, 600, 1200, 2400, 4800, 9600, 19200, 38400, 57600, 115200 бит/с. Рабочий диапазон температур: от минус 30 до +50 °C. Относительная влажность воздуха: до 93% при +40 °C. Габаритные размеры: 19×67×11 мм. Масса: не более 11 г. Степень защиты: IP20. | шт | 2 | 26.51.43.117 | Установлен режим ограничения закупок иностранных товаров
20 | Устройство сбора и передачи данных Прософт-Системы ЭКОМ-3000 RJ45(Eth)х2,RS-232х5,RS-485х16 УХЛ3.1 | Наименование — Устройство сбора и передачи данных Прософт-Системы ЭКОМ-3000 RJ45(Eth)х2, RS-232х5, RS-485х16 УХЛ3.1 . Производитель — НПП «Прософт-Системы» ¶Тип устройства — Промышленный контроллер/шлюз сбора и передачи данных .Основное назначение — Сбор данных с датчиков и приборов через последовательные интерфейсы, обработка, протоколирование и передача по сетям Ethernet . Интерфейсы связи:- Ethernet — 2 независимых порта 10/100 Мбит/с (RJ-45) с поддержкой Auto-MDI/MDIX .- RS-232 — 5 портов - RS-485 — 16 изолированных портов (гальваническая развязка 2 кВ) - USB — 1 порт типа A (для подключения флеш-накопителей, модемов) . Процессор и память:- Процессор — 32-битный RISC .- Оперативная память (RAM) — 64 МБ .- Флэш-память (Flash) — 32 МБ (для ОС и прикладных программ) .- Память для данных — microSD карта (поддержка до 32 ГБ) ¶Программное обеспечение:.- Операционная система — Linux .- Поддержка протоколов — .Промышленные: Modbus RTU/ASCII/TCP, OPC UA (сервер/клиент) . Энергетика: МЭК 60870-5-101/104, МЭК 61850 (опционально), DLMS/COSEM . Транспортные: NMEA-0183 . Утилитарные: FTP, HTTP, SNMP, NTP .- Среда разработки — CODESYS 3.5 (поддержка МЭК 61131-3) .- Встроенный Web-сервер — Для конфигурации и мониторинга .Функциональные возможности:.- Сбор данных — Циклический опрос устройств по протоколам Modbus, МЭК и другим .- Обработка данных — Масштабирование, фильтрация, усреднение, пороговый контроль .- Логирование — Локальное хранение данных на microSD с временными метками .- Передача данных — Отправка на SCADA-системы, в базы данных (MySQL, PostgreSQL), облачные платформы .- Резервирование — Автоматическое переключение между каналами связи (Ethernet, резервный GPRS/3G-модем) .- Контроль событий — Сигнализация тревог и событий (SMS, e-mail, отправка на сервер) .Промышленные характеристики: - Климатическое исполнение — УХЛ3.1 (умеренный и холодный климат, категория размещения 3.1) .- Температурный диапазон — от -40°C до +70°C .- Питание — 10-30 В постоянного тока (DC) или 18-36 В переменного тока (AC) .- Потребляемая мощность — не более 10 Вт ,- Степень защиты корпуса — IP40 .- Крепление — На DIN-рейку (стандартная) .- Габариты (Ш×В×Г) — 180 × 130 × 65 мм .- Масса — не более 0,8 кг | шт | 1 | 26.30.50.133 | Установлен режим преимущества закупки российской продукции
|  |  | Итого: | 93
Исп.: Главный специалист ГМТС |  | Доставка в течение 60 календарных дней с даты подписания договора до г. Якутска
И.Ю. Львова, тел. 49-34-78
Email: lvovaiyu@rushydro.ru