## 1. Ремонт кровли ОПС 117403, г.
Приложение №2 к Договору «____» ________________ 20__ г.
№
| ЗАКАЗЧИК | [6 empty] | ПОДРЯДЧИК
| АО «Почта России» Заместитель директора, Департамент по имущественным вопросам УФПС г. Москвы __________________/Максимов В.А./ ___ ____________ 20__ г. | [6 empty] | ______________ _________________ _____________________ /__________/ ___ ____________ 20__ г. М.П. (при наличии печати)
Локальная смета № 1-1
Выполнение работ по ремонту кровли ОПС 117403 по адресу: г. Москва, Востряковский пр., д. 11, кор. 1, стр. 2 | [13 empty] | 1. Ремонт кровли ОПС 117403, г. Москва, ул. Востряковский пр., д.11 к.1,стр.2 (И18)
(наименование работ и затрат)
Составлен | ресурсно-индексным | методом
Основание
(проектная и (или) иная техническая документация)
Составлен(а) в текущем уровне цен |  | II квартал 2026 года | [12 empty] | II квартал 2026 года
Сметная стоимость |  |  | 1480.7 | тыс.руб.
в том числе:
| строительных работ |  | 1189.89 | тыс.руб. |  |  |  | Средства на оплату труда рабочих |  |  |  | 133.3 | тыс.руб.
| монтажных работ |  | 0 | тыс.руб. |  |  |  | Средства на оплату труда машинистов |  |  |  | 2.28 | тыс.руб.
| оборудования |  | 0 | тыс.руб. |  |  |  | Нормативные затраты труда рабочих |  |  |  | 197.49 | чел.-ч.
| прочих затрат |  | 0 | тыс.руб. |  |  |  | Нормативные затраты труда машинистов |  |  |  | 2.67 | чел.-ч.
№ п/п | Обоснование | Наименование работ и затрат |  |  | Единица измерения | Количество |  |  | Сметная стоимость, руб.
[6 empty] | на единицу измерения | коэффициенты | всего с учетом коэффициентов | на единицу измерения в базисном уровне цен | индекс | на единицу измерения в текущем уровне цен | коэффициенты | всего в текущем уровне цен
1 | 2 | 3 |  |  | 4 | 5 | 6 | 7 | 8 | 9 | 10 | 11 | 12
Раздел 1. Демонтажные работы. | [15 empty] | Раздел 1. Демонтажные работы.
1 | ГЭСН20-06-019-01 | Установка внешнего блока мульти сплит-системы /Прим. Демонтаж блоков с сохранением/ | [14 empty] | Установка внешнего блока мульти сплит-системы /Прим. Демонтаж блоков с сохранением/ | bar: 4 to 7
| 571/пр_2022_п.83_т.2_стр.3_стб.3 | Демонтаж (разборка) систем инженерно-технического обеспечения ОЗП=0,4; ЭМ=0,4 к расх.; ЗПМ=0,4; МАТ=0 к расх.; ТЗ=0,4; ТЗМ=0,4 | [15 empty] | Демонтаж (разборка) систем инженерно-технического обеспечения ОЗП=0,4; ЭМ=0,4 к расх.; ЗПМ=0,4; МАТ=0 к расх.; ТЗ=0,4; ТЗМ=0,4
| 1 | ОТ(ЗТ) |  |  | 4: чел.-ч; 7: 0.476; 12: 399.93 | [5 empty] | ОТ(ЗТ)
| 1-100-50 | Средний разряд работы 5,0 |  |  | чел.-ч | 1.19 | 0.4 | 0.476 |  |  | 840.19 |  | 399.93 | [6 empty] | Средний разряд работы 5,0
| 4 | М |  |  | 12: 0 | [5 empty] | М
| 01.7.03.04-0001 | Электроэнергия |  |  | кВт-ч | 0.225 | 0 | 0 |  |  | 6.92 |  | 0 | [6 empty] | Электроэнергия
| 19.3.02.08-0022 | Кронштейны стальные для крепления внешнего блока сплит-системы, с креплением, рекомендуемая нагрузка до 180 кг, размеры 677х830х50 мм |  |  | компл | 1 | 0 | 0 | 1097.13 | 1.5 | 1645.7 |  | 0 | [6 empty] | Кронштейны стальные для крепления внешнего блока сплит-системы, с креплением, рекомендуемая нагрузка до 180 кг, размеры 677х830х50 мм
|  | Итого прямые затраты |  |  | 12: 399.93 | [7 empty] | Итого прямые затраты
|  | ФОТ |  |  | 12: 399.93 | [8 empty] | ФОТ
| Пр/812-016.0-1, Приказ № 812/пр от 21.12.2020 п.25 | НР Сантехнические работы - внутренние (трубопроводы, водопровод, канализация, отопление, газоснабжение, вентиляция и кондиционирование воздуха) |  |  | 4: %; 5: 121; 7: 121; 12: 483.92 | [8 empty] | НР Сантехнические работы - внутренние (трубопроводы, водопровод, канализация, отопление, газоснабжение, вентиляция и кондиционирование воздуха)
| Пр/774-016.0, Приказ № 774/пр от 11.12.2020 п.16 | СП Сантехнические работы - внутренние (трубопроводы, водопровод, канализация, отопление, газоснабжение, вентиляция и кондиционирование воздуха) |  |  | 4: %; 5: 72; 7: 72; 12: 287.95 | [8 empty] | СП Сантехнические работы - внутренние (трубопроводы, водопровод, канализация, отопление, газоснабжение, вентиляция и кондиционирование воздуха)
|  | Всего по позиции |  |  | 10: 1171.8; 12: 1171.8 | [9 empty] | Всего по позиции
2 | ГЭСН46-04-008-01 | Разборка покрытий кровель: из рулонных материалов |  |  | 4: 100 м2; 5: 0.036; 6: 1; 7: 0.036 |  |  |  | Разборка покрытий кровель: из рулонных материалов
|  | Объем=3,6 / 100 | [21 empty] | Объем=3,6 / 100
| 1 | ОТ(ЗТ) |  |  | 4: чел.-ч; 7: 0.51768; 12: 307.85 | [5 empty] | ОТ(ЗТ)
| 1-100-20 | Средний разряд работы 2,0 |  |  | 4: чел.-ч; 5: 14.38; 7: 0.51768; 10: 594.68; 12: 307.85 | [6 empty] | Средний разряд работы 2,0
| 2 | ЭМ |  |  | 12: 3.85 | [5 empty] | ЭМ
| 91.06.03-055 | Лебедки электрические тяговым усилием 19,62 кН (2 т) |  |  | маш.-ч | 6.22 |  | 0.22392 | 11.45 | 1.5 | 17.18 |  | 3.85 | [6 empty] | Лебедки электрические тяговым усилием 19,62 кН (2 т)
|  | Итого прямые затраты |  |  | 12: 311.7 | [7 empty] | Итого прямые затраты
|  | ФОТ |  |  | 12: 307.85 | [8 empty] | ФОТ
| Пр/812-040.2-1 | НР Работы по реконструкции зданий и сооружений: разборка отдельных конструктивных элементов здания (сооружения), а также зданий (сооружений) в целом |  |  | 4: %; 5: 91; 7: 91; 12: 280.14 | [8 empty] | НР Работы по реконструкции зданий и сооружений: разборка отдельных конструктивных элементов здания (сооружения), а также зданий (сооружений) в целом
| Пр/774-040.2 | СП Работы по реконструкции зданий и сооружений: разборка отдельных конструктивных элементов здания (сооружения), а также зданий (сооружений) в целом |  |  | 4: %; 5: 52; 7: 52; 12: 160.08 | [8 empty] | СП Работы по реконструкции зданий и сооружений: разборка отдельных конструктивных элементов здания (сооружения), а также зданий (сооружений) в целом
|  | Всего по позиции |  |  | 10: 20886.67; 12: 751.92 | [9 empty] | Всего по позиции
|  | Итоги по разделу 1 Демонтажные работы. : | [22 empty] | Итоги по разделу 1 Демонтажные работы. :
|  | Всего прямые затраты (справочно) |  |  | 12: 711.63 | [12 empty] | Всего прямые затраты (справочно)
|  | в том числе: | [23 empty] | в том числе:
|  | Оплата труда рабочих |  |  | 12: 707.78 | [12 empty] | Оплата труда рабочих
|  | Эксплуатация машин |  |  | 12: 3.85 | [12 empty] | Эксплуатация машин
|  | Строительные работы |  |  | 12: 1923.72 | [12 empty] | Строительные работы
|  | в том числе: | [23 empty] | в том числе:
|  | оплата труда |  |  | 12: 707.78 | [12 empty] | оплата труда
|  | эксплуатация машин и механизмов |  |  | 12: 3.85 | [12 empty] | эксплуатация машин и механизмов
|  | накладные расходы |  |  | 12: 764.06 | [12 empty] | накладные расходы
|  | сметная прибыль |  |  | 12: 448.03 | [12 empty] | сметная прибыль
|  | Всего ФОТ (справочно) |  |  | 12: 707.78 | [12 empty] | Всего ФОТ (справочно)
|  | Всего накладные расходы (справочно) |  |  | 12: 764.06 | [12 empty] | Всего накладные расходы (справочно)
|  | Всего сметная прибыль (справочно) |  |  | 12: 448.03 | [12 empty] | Всего сметная прибыль (справочно)
|  | Всего по разделу 1 Демонтажные работы. |  |  | 12: 1923.72 | [13 empty] | Всего по разделу 1 Демонтажные работы.
|  | справочно: | [23 empty] | справочно:
|  | Затраты труда рабочих |  |  | 7: 0,99368 | [14 empty] | Затраты труда рабочих
Раздел 2. Строительные работы. | [15 empty] | Раздел 2. Строительные работы.
3 | ГЭСНр58-01-028-01 | Ремонт рулонных кровель с применением приклеиваемых рулонных материалов на основе этилен-пропиленовых каучуков |  |  | 4: 100 м2; 5: 1.78; 6: 1; 7: 1.78 |  |  |  | Ремонт рулонных кровель с применением приклеиваемых рулонных материалов на основе этилен-пропиленовых каучуков
|  | Объем=178 / 100 | [21 empty] | Объем=178 / 100
| 1 | ОТ(ЗТ) |  |  | 4: чел.-ч; 7: 74.493; 12: 46331.67 | [5 empty] | ОТ(ЗТ)
| 1-100-25 | Средний разряд работы 2,5 |  |  | 4: чел.-ч; 5: 41.85; 7: 74.493; 10: 621.96; 12: 46331.67 | [6 empty] | Средний разряд работы 2,5
| 2 | ЭМ |  |  | 12: 16.25 | [5 empty] | ЭМ
|  | ОТм(ЗТм) |  |  | 4: чел.-ч; 7: 0.3382; 12: 219.57 | [5 empty] | ОТм(ЗТм)
| 91.06.06-046 | Подъемники одномачтовые, грузоподъемность до 500 кг, высота подъема 25 м |  |  | маш.-ч | 0.19 |  | 0.3382 | 30.61 | 1.57 | 48.06 |  | 16.25 | [6 empty] | Подъемники одномачтовые, грузоподъемность до 500 кг, высота подъема 25 м
| 4-100-030 | ОТм(Зтм) Средний разряд машинистов 3 |  |  | 4: чел.-ч; 5: 0.19; 7: 0.3382; 10: 649.24; 12: 219.57 | [15 empty] | ОТм(Зтм) Средний разряд машинистов 3
| 4 | М |  |  | 12: 74938.29 | [5 empty] | М
| 01.2.03.03-0122 | Мастика битумно-полимерная гидроизоляционная, кровельная, для строительных конструкций и устройства (ремонта) кровли, холодная, готовая к применению, диапазон температур от -20 до +40 °C, прочность сцепления с металлом/бетоном не менее 0,9/0,6 МПа, расход для гидроизоляции/устройства кровли 2,5-3,5/3,8-5,7 кг/м2 при толщине слоя покрытия 2 мм |  |  | кг | 140 |  | 249.2 | 154.29 | 1.75 | 270.01 |  | 67286.49 | [6 empty] | Мастика битумно-полимерная гидроизоляционная, кровельная, для строительных конструкций и устройства (ремонта) кровли, холодная, готовая к применению, диапазон температур от -20 до +40 °C, прочность сцепления с металлом/бетоном не менее 0,9/0,6 МПа, расход для гидроизоляции/устройства кровли 2,5-3,5/3,8-5,7 кг/м2 при толщине слоя покрытия 2 мм
| 01.7.03.04-0001 | Электроэнергия |  |  | 4: кВт-ч; 5: 3.663; 7: 6.5201; 10: 6.92; 12: 45.12 | [6 empty] | Электроэнергия
| 12.1.02.06-0022 | Рубероид кровельный РКП-350 |  |  | м2 | 39.81 |  | 70.8618 | 43.73 | 1.18 | 51.6 |  | 3656.47 | [6 empty] | Рубероид кровельный РКП-350
| 14.1.04.02-0001 | Клей, марка 88-НП |  |  | кг | 2.59 |  | 4.6102 | 322.94 | 1.61 | 519.93 |  | 2396.98 | [6 empty] | Клей, марка 88-НП
| 14.5.09.11-0102 | Уайт-спирит |  |  | кг | 10 |  | 17.8 | 60.6 | 1.44 | 87.26 |  | 1553.23 | [6 empty] | Уайт-спирит
Н | 01.2.03.03 | Мастика герметизирующая |  |  | 4: кг; 5: 10; 7: 17.8 | [16 empty] | Мастика герметизирующая
Н | 01.2.03.05 | Праймер |  |  | 4: кг; 5: 260; 7: 462.8 | [16 empty] | Праймер
Н | 12.1.02.10 | Материалы рулонные кровельные |  |  | 4: м2; 5: 111.11; 7: 197.7758 | [16 empty] | Материалы рулонные кровельные
|  | Итого прямые затраты |  |  | 12: 121505.78 | [7 empty] | Итого прямые затраты
3.1 | ФСБЦ-12.1.02.15-1006 | Материал рулонный битумно-полимерный кровельный и гидроизоляционный СБС-модифицированный ЭПП, основа полиэстер/стеклохолст, гибкость не выше -20 °C, теплостойкость не менее 95°C, разрывная сила в продольном/поперечном направлении 650/600 Н, толщина 4 мм, масса 1 м2 до 4 кг |  |  | м2 | 111.11 |  | 197.7758 | 195.07 | 1.93 | 376.49 |  | 74460.61 | [6 empty] | Материал рулонный битумно-полимерный кровельный и гидроизоляционный СБС-модифицированный ЭПП, основа полиэстер/стеклохолст, гибкость не выше -20 °C, теплостойкость не менее 95°C, разрывная сила в продольном/поперечном направлении 650/600 Н, толщина 4 мм, масса 1 м2 до 4 кг
3.2 | ФСБЦ-01.2.03.05-0036 | Праймер битумный с содержанием вяжущего более 80 % для подготовки бетонных и металлических поверхностей перед укладкой антикоррозионных и гидроизоляционных материалов, наплавляемых битумных и битумно-полимерных материалов, температура размягчения не ниже +95 °C, прочность сцепления с металлом/бетоном 0,2/0,2 МПа, расход 0,25-0,35 кг/м при толщине слоя 2 мм |  |  | кг | 260 |  | 462.8 | 105.56 | 1.45 | 153.06 |  | 70836.17 | [6 empty] | Праймер битумный с содержанием вяжущего более 80 % для подготовки бетонных и металлических поверхностей перед укладкой антикоррозионных и гидроизоляционных материалов, наплавляемых битумных и битумно-полимерных материалов, температура размягчения не ниже +95 °C, прочность сцепления с металлом/бетоном 0,2/0,2 МПа, расход 0,25-0,35 кг/м при толщине слоя 2 мм
3.3 | ФСБЦ-01.2.03.03-0122 | Мастика битумно-полимерная гидроизоляционная, кровельная, для строительных конструкций и устройства (ремонта) кровли, холодная, готовая к применению, диапазон температур от -20 до +40 °C, прочность сцепления с металлом/бетоном не менее 0,9/0,6 МПа, расход для гидроизоляции/устройства кровли 2,5-3,5/3,8-5,7 кг/м2 при толщине слоя покрытия 2 мм |  |  | кг | 10 |  | 17.8 | 154.29 | 1.75 | 270.01 |  | 4806.18 | [6 empty] | Мастика битумно-полимерная гидроизоляционная, кровельная, для строительных конструкций и устройства (ремонта) кровли, холодная, готовая к применению, диапазон температур от -20 до +40 °C, прочность сцепления с металлом/бетоном не менее 0,9/0,6 МПа, расход для гидроизоляции/устройства кровли 2,5-3,5/3,8-5,7 кг/м2 при толщине слоя покрытия 2 мм
|  | ФОТ |  |  | 12: 46551.24 | [8 empty] | ФОТ
| Пр/812-092.0-1 | НР Крыши, кровли (ремонтно-строительные) |  |  | 4: %; 5: 90; 7: 90; 12: 41896.12 | [8 empty] | НР Крыши, кровли (ремонтно-строительные)
| Пр/774-092.0 | СП Крыши, кровли (ремонтно-строительные) |  |  | 4: %; 5: 46; 7: 46; 12: 21413.57 | [8 empty] | СП Крыши, кровли (ремонтно-строительные)
|  | Всего по позиции |  |  | 10: 188156.42; 12: 334918.43 | [9 empty] | Всего по позиции
4 | ГЭСН12-01-016-02 | Огрунтовка оснований из бетона или раствора под водоизоляционный кровельный ковер: готовой эмульсией битумной |  |  | 4: 100 м2; 5: 6.58; 6: 1; 7: 6.58 |  |  |  | Огрунтовка оснований из бетона или раствора под водоизоляционный кровельный ковер: готовой эмульсией битумной
|  | Объем=658 / 100 | [21 empty] | Объем=658 / 100
| 1 | ОТ(ЗТ) |  |  | 4: чел.-ч; 7: 18.424; 12: 12263.2 | [5 empty] | ОТ(ЗТ)
| 1-100-32 | Средний разряд работы 3,2 |  |  | 4: чел.-ч; 5: 2.8; 7: 18.424; 10: 665.61; 12: 12263.2 | [6 empty] | Средний разряд работы 3,2
| 2 | ЭМ |  |  | 12: 143.42 | [5 empty] | ЭМ
|  | ОТм(ЗТм) |  |  | 4: чел.-ч; 7: 0.2632; 12: 192.42 | [5 empty] | ОТм(ЗТм)
| 91.14.02-001 | Автомобили бортовые, грузоподъемность до 5 т |  |  | 4: маш.-ч; 5: 0.04; 7: 0.2632; 10: 544.92; 12: 143.42 | [6 empty] | Автомобили бортовые, грузоподъемность до 5 т
| 4-100-040 | ОТм(Зтм) Средний разряд машинистов 4 |  |  | 4: чел.-ч; 5: 0.04; 7: 0.2632; 10: 731.08; 12: 192.42 | [15 empty] | ОТм(Зтм) Средний разряд машинистов 4
Н | 01.2.03.07 | Эмульсия битумная |  |  | 4: т; 5: 0.045; 7: 0.2961 | [16 empty] | Эмульсия битумная
|  | Итого прямые затраты |  |  | 12: 12599.04 | [7 empty] | Итого прямые затраты
4.1 | ФСБЦ-01.2.03.03-0166 | Мастика битумно-полимерная гидроизоляционная для строительных конструкций и устройства (ремонта) кровли, холодная, температура размягчения не ниже +130 °C, прочность сцепления с металлом/бетоном 0,1/0,1 МПа, расход 0,35-0,70 кг/м2 при толщине слоя 2 мм |  |  | кг | 45 |  | 296.1 | 83.89 | 1.75 | 146.81 |  | 43470.44 | [6 empty] | Мастика битумно-полимерная гидроизоляционная для строительных конструкций и устройства (ремонта) кровли, холодная, температура размягчения не ниже +130 °C, прочность сцепления с металлом/бетоном 0,1/0,1 МПа, расход 0,35-0,70 кг/м2 при толщине слоя 2 мм
|  | ФОТ |  |  | 12: 12455.62 | [8 empty] | ФОТ
| Пр/812-012.0-1, Приказ № 812/пр от 21.12.2020 п.25 | НР Кровли |  |  | 4: %; 5: 109; 7: 109; 12: 13576.63 | [8 empty] | НР Кровли
| Пр/774-012.0, Приказ № 774/пр от 11.12.2020 п.16 | СП Кровли |  |  | 4: %; 5: 57; 7: 57; 12: 7099.7 | [8 empty] | СП Кровли
|  | Всего по позиции |  |  | 10: 11663.5; 12: 76745.81 | [9 empty] | Всего по позиции
5 | ГЭСН12-01-002-09 | Устройство кровель плоских из наплавляемых материалов: в два слоя |  |  | 4: 100 м2; 5: 6.58; 6: 1; 7: 6.58 |  |  |  | Устройство кровель плоских из наплавляемых материалов: в два слоя
|  | Объем=658 / 100 | [21 empty] | Объем=658 / 100
| 1 | ОТ(ЗТ) |  |  | 4: чел.-ч; 7: 94.4888; 12: 67532.09 | [5 empty] | ОТ(ЗТ)
| 1-100-38 | Средний разряд работы 3,8 |  |  | 4: чел.-ч; 5: 14.36; 7: 94.4888; 10: 714.71; 12: 67532.09 | [6 empty] | Средний разряд работы 3,8
| 2 | ЭМ |  |  | 12: 1867.83 | [5 empty] | ЭМ
|  | ОТм(ЗТм) |  |  | 4: чел.-ч; 7: 1.9082; 12: 1725.31 | [5 empty] | ОТм(ЗТм)
| 91.05.01-017 | Краны башенные, грузоподъемность 8 т |  |  | 4: маш.-ч; 5: 0.15; 7: 0.987; 10: 1036.96; 12: 1023.48 | [6 empty] | Краны башенные, грузоподъемность 8 т
| 4-100-060 | ОТм(Зтм) Средний разряд машинистов 6 |  |  | 4: чел.-ч; 5: 0.15; 7: 0.987; 10: 982.04; 12: 969.27 | [15 empty] | ОТм(Зтм) Средний разряд машинистов 6
| 91.05.05-015 | Краны на автомобильном ходу, грузоподъемность 16 т |  |  | 4: маш.-ч; 5: 0.05; 7: 0.329; 10: 1585.56; 12: 521.65 | [6 empty] | Краны на автомобильном ходу, грузоподъемность 16 т
| 4-100-060 | ОТм(Зтм) Средний разряд машинистов 6 |  |  | 4: чел.-ч; 5: 0.05; 7: 0.329; 10: 982.04; 12: 323.09 | [15 empty] | ОТм(Зтм) Средний разряд машинистов 6
| 91.14.02-001 | Автомобили бортовые, грузоподъемность до 5 т |  |  | 4: маш.-ч; 5: 0.09; 7: 0.5922; 10: 544.92; 12: 322.7 | [6 empty] | Автомобили бортовые, грузоподъемность до 5 т
| 4-100-040 | ОТм(Зтм) Средний разряд машинистов 4 |  |  | 4: чел.-ч; 5: 0.09; 7: 0.5922; 10: 731.08; 12: 432.95 | [15 empty] | ОТм(Зтм) Средний разряд машинистов 4
| 4 | М |  |  | 12: 11495.25 | [5 empty] | М
| 01.3.02.09-0022 | Пропан-бутан смесь техническая |  |  | кг | 29.94 |  | 197.0052 | 41.38 | 1.41 | 58.35 |  | 11495.25 | [6 empty] | Пропан-бутан смесь техническая
Н | 12.1.02.15 | Материалы рулонные кровельные для верхнего слоя |  |  | 4: м2; 5: 114; 7: 750.12 | [16 empty] | Материалы рулонные кровельные для верхнего слоя
Н | 12.1.02.15 | Материалы рулонные кровельные для нижних слоев |  |  | 4: м2; 5: 116; 7: 763.28 | [16 empty] | Материалы рулонные кровельные для нижних слоев
|  | Итого прямые затраты |  |  | 12: 82620.48 | [7 empty] | Итого прямые затраты
5.1 | ФСБЦ-12.1.02.07-1034 | Материал рулонный битумно-полимерный кровельный и гидроизоляционный ЭКП, наплавляемый, основа полиэстер, продольная/поперечная нагрузка на разрыв не менее 700/500 Н (±200 Н), гибкость не выше -20 °C, теплостойкость не ниже +100 °C, пожарно-технические характеристики Г4, В3, РП1, масса 4,5 кг/м2 |  |  | 4: м2; 5: 114; 7: 750.12; 10: 338.99; 12: 254283.18 | [6 empty] | Материал рулонный битумно-полимерный кровельный и гидроизоляционный ЭКП, наплавляемый, основа полиэстер, продольная/поперечная нагрузка на разрыв не менее 700/500 Н (±200 Н), гибкость не выше -20 °C, теплостойкость не ниже +100 °C, пожарно-технические характеристики Г4, В3, РП1, масса 4,5 кг/м2
5.2 | ФСБЦ-12.1.02.07-1020 | Материал рулонный битумно-полимерный кровельный и гидроизоляционный ЭПП, наплавляемый, основа полиэстер, продольная/поперечная нагрузка на разрыв 800/600 Н (±200 Н), гибкость не выше -25 °C, теплостойкость не ниже +100 °C, пожарно-технические характеристики В3, Г4, РП1, масса 4,6 кг/м2 |  |  | м2 | 116 |  | 763.28 | 198.45 | 1.93 | 383.01 |  | 292343.87 | [6 empty] | Материал рулонный битумно-полимерный кровельный и гидроизоляционный ЭПП, наплавляемый, основа полиэстер, продольная/поперечная нагрузка на разрыв 800/600 Н (±200 Н), гибкость не выше -25 °C, теплостойкость не ниже +100 °C, пожарно-технические характеристики В3, Г4, РП1, масса 4,6 кг/м2
|  | ФОТ |  |  | 12: 69257.4 | [8 empty] | ФОТ
| Пр/812-012.0-1, Приказ № 812/пр от 21.12.2020 п.25 | НР Кровли |  |  | 4: %; 5: 109; 7: 109; 12: 75490.57 | [8 empty] | НР Кровли
| Пр/774-012.0, Приказ № 774/пр от 11.12.2020 п.16 | СП Кровли |  |  | 4: %; 5: 57; 7: 57; 12: 39476.72 | [8 empty] | СП Кровли
|  | Всего по позиции |  |  | 10: 113102.56; 12: 744214.82 | [9 empty] | Всего по позиции
6 | ГЭСН12-01-004-04 | Устройство примыканий кровель из наплавляемых материалов к стенам и парапетам высотой: до 600 мм без фартуков (в 2 слоя) |  |  | 4: 100 м; 5: 0.055; 6: 1; 7: 0.055 |  |  |  | Устройство примыканий кровель из наплавляемых материалов к стенам и парапетам высотой: до 600 мм без фартуков (в 2 слоя)
|  | Объем=5,5 / 100 | [21 empty] | Объем=5,5 / 100
| 421/пр_2020_п.58_пп.б | При применении сметных норм, включенных в сборники ГЭСН (ФЕР, ТЕР), аналогичных технологическим процессам в новом строительстве, в том числе по возведению новых конструктивных элементов ОЗП=1,15; ЭМ=1,25 к расх.; ЗПМ=1,25; ТЗ=1,15; ТЗМ=1,25 | [15 empty] | При применении сметных норм, включенных в сборники ГЭСН (ФЕР, ТЕР), аналогичных технологическим процессам в новом строительстве, в том числе по возведению новых конструктивных элементов ОЗП=1,15; ЭМ=1,25 к расх.; ЗПМ=1,25; ТЗ=1,15; ТЗМ=1,25
| 1 | ОТ(ЗТ) |  |  | 4: чел.-ч; 7: 2.2454; 12: 1568.04 | [5 empty] | ОТ(ЗТ)
| 1-100-36 | Средний разряд работы 3,6 |  |  | чел.-ч | 35.5 | 1.15 | 2.2454 |  |  | 698.34 |  | 1568.04 | [6 empty] | Средний разряд работы 3,6
| 2 | ЭМ |  |  | 12: 60.01 | [5 empty] | ЭМ
|  | ОТм(ЗТм) |  |  | 4: чел.-ч; 7: 0.059125; 12: 55.47 | [5 empty] | ОТм(ЗТм)
| 91.05.01-017 | Краны башенные, грузоподъемность 8 т |  |  | маш.-ч | 0.61 | 1.25 | 0.041938 |  |  | 1036.96 |  | 43.49 | [6 empty] | Краны башенные, грузоподъемность 8 т
| 4-100-060 | ОТм(Зтм) Средний разряд машинистов 6 |  |  | чел.-ч | 0.61 | 1.25 | 0.041938 |  |  | 982.04 |  | 41.18 | [15 empty] | ОТм(Зтм) Средний разряд машинистов 6
| 91.05.05-015 | Краны на автомобильном ходу, грузоподъемность 16 т |  |  | маш.-ч | 0.1 | 1.25 | 0.006875 |  |  | 1585.56 |  | 10.9 | [6 empty] | Краны на автомобильном ходу, грузоподъемность 16 т
| 4-100-060 | ОТм(Зтм) Средний разряд машинистов 6 |  |  | чел.-ч | 0.1 | 1.25 | 0.006875 |  |  | 982.04 |  | 6.75 | [15 empty] | ОТм(Зтм) Средний разряд машинистов 6
| 91.14.02-001 | Автомобили бортовые, грузоподъемность до 5 т |  |  | маш.-ч | 0.15 | 1.25 | 0.010313 |  |  | 544.92 |  | 5.62 | [6 empty] | Автомобили бортовые, грузоподъемность до 5 т
| 4-100-040 | ОТм(Зтм) Средний разряд машинистов 4 |  |  | чел.-ч | 0.15 | 1.25 | 0.010313 |  |  | 731.08 |  | 7.54 | [15 empty] | ОТм(Зтм) Средний разряд машинистов 4
| 4 | М |  |  | 12: 252.66 | [5 empty] | М
| 01.3.02.09-0022 | Пропан-бутан смесь техническая |  |  | кг | 32.49 |  | 1.787 | 41.38 | 1.41 | 58.35 |  | 104.27 | [6 empty] | Пропан-бутан смесь техническая
| 04.3.01.09-0014 | Раствор готовый кладочный, цементный, М100 |  |  | м3 | 0.51 |  | 0.02805 | 3778.62 | 1.4 | 5290.07 |  | 148.39 | [6 empty] | Раствор готовый кладочный, цементный, М100
Н | 12.1.02.15 | Материалы рулонные кровельные наплавляемые |  |  | 4: м2; 5: 252; 7: 13.86 | [16 empty] | Материалы рулонные кровельные наплавляемые
|  | Итого прямые затраты |  |  | 12: 1936.18 | [7 empty] | Итого прямые затраты
6.1 | ФСБЦ-12.1.02.07-1034 | Материал рулонный битумно-полимерный кровельный и гидроизоляционный ЭКП, наплавляемый, основа полиэстер, продольная/поперечная нагрузка на разрыв не менее 700/500 Н (±200 Н), гибкость не выше -20 °C, теплостойкость не ниже +100 °C, пожарно-технические характеристики Г4, В3, РП1, масса 4,5 кг/м2 |  |  | 4: м2; 7: 3.762; 10: 338.99; 12: 1275.28 | [6 empty] | Материал рулонный битумно-полимерный кровельный и гидроизоляционный ЭКП, наплавляемый, основа полиэстер, продольная/поперечная нагрузка на разрыв не менее 700/500 Н (±200 Н), гибкость не выше -20 °C, теплостойкость не ниже +100 °C, пожарно-технические характеристики Г4, В3, РП1, масса 4,5 кг/м2
6.2 | ФСБЦ-12.1.02.07-1020 | Материал рулонный битумно-полимерный кровельный и гидроизоляционный ЭПП, наплавляемый, основа полиэстер, продольная/поперечная нагрузка на разрыв 800/600 Н (±200 Н), гибкость не выше -25 °C, теплостойкость не ниже +100 °C, пожарно-технические характеристики В3, Г4, РП1, масса 4,6 кг/м2 |  |  | м2 |  |  | 3.828 | 198.45 | 1.93 | 383.01 |  | 1466.16 | [6 empty] | Материал рулонный битумно-полимерный кровельный и гидроизоляционный ЭПП, наплавляемый, основа полиэстер, продольная/поперечная нагрузка на разрыв 800/600 Н (±200 Н), гибкость не выше -25 °C, теплостойкость не ниже +100 °C, пожарно-технические характеристики В3, Г4, РП1, масса 4,6 кг/м2
|  | ФОТ |  |  | 12: 1623.51 | [8 empty] | ФОТ
| Пр/812-012.0-1, Приказ № 812/пр от 21.12.2020 п.25 | НР Кровли |  |  | 4: %; 5: 109; 6: 0.9; 7: 98.1; 12: 1592.66 | [8 empty] | НР Кровли
| Пр/774-012.0, Приказ № 774/пр от 11.12.2020 п.16 | СП Кровли |  |  | 4: %; 5: 57; 6: 0.85; 7: 48.45; 12: 786.59 | [8 empty] | СП Кровли
|  | Всего по позиции |  |  | 10: 128306.73; 12: 7056.87 | [9 empty] | Всего по позиции
7 | ГЭСН12-01-004-04 | Устройство примыканий кровель из наплавляемых материалов к стенам и парапетам высотой: до 600 мм без фартуков (к 2-м водосточным воронкам) |  |  | 4: 100 м; 5: 0.06; 6: 1; 7: 0.06 |  |  |  | Устройство примыканий кровель из наплавляемых материалов к стенам и парапетам высотой: до 600 мм без фартуков (к 2-м водосточным воронкам)
|  | Объем=6 / 100 | [21 empty] | Объем=6 / 100
| 421/пр_2020_п.58_пп.б | При применении сметных норм, включенных в сборники ГЭСН (ФЕР, ТЕР), аналогичных технологическим процессам в новом строительстве, в том числе по возведению новых конструктивных элементов ОЗП=1,15; ЭМ=1,25 к расх.; ЗПМ=1,25; ТЗ=1,15; ТЗМ=1,25 | [15 empty] | При применении сметных норм, включенных в сборники ГЭСН (ФЕР, ТЕР), аналогичных технологическим процессам в новом строительстве, в том числе по возведению новых конструктивных элементов ОЗП=1,15; ЭМ=1,25 к расх.; ЗПМ=1,25; ТЗ=1,15; ТЗМ=1,25
| 1 | ОТ(ЗТ) |  |  | 4: чел.-ч; 7: 2.4495; 12: 1710.58 | [5 empty] | ОТ(ЗТ)
| 1-100-36 | Средний разряд работы 3,6 |  |  | чел.-ч | 35.5 | 1.15 | 2.4495 |  |  | 698.34 |  | 1710.58 | [6 empty] | Средний разряд работы 3,6
| 2 | ЭМ |  |  | 12: 65.46 | [5 empty] | ЭМ
|  | ОТм(ЗТм) |  |  | 4: чел.-ч; 7: 0.0645; 12: 60.52 | [5 empty] | ОТм(ЗТм)
| 91.05.01-017 | Краны башенные, грузоподъемность 8 т |  |  | маш.-ч | 0.61 | 1.25 | 0.04575 |  |  | 1036.96 |  | 47.44 | [6 empty] | Краны башенные, грузоподъемность 8 т
| 4-100-060 | ОТм(Зтм) Средний разряд машинистов 6 |  |  | чел.-ч | 0.61 | 1.25 | 0.04575 |  |  | 982.04 |  | 44.93 | [15 empty] | ОТм(Зтм) Средний разряд машинистов 6
| 91.05.05-015 | Краны на автомобильном ходу, грузоподъемность 16 т |  |  | маш.-ч | 0.1 | 1.25 | 0.0075 |  |  | 1585.56 |  | 11.89 | [6 empty] | Краны на автомобильном ходу, грузоподъемность 16 т
| 4-100-060 | ОТм(Зтм) Средний разряд машинистов 6 |  |  | чел.-ч | 0.1 | 1.25 | 0.0075 |  |  | 982.04 |  | 7.37 | [15 empty] | ОТм(Зтм) Средний разряд машинистов 6
| 91.14.02-001 | Автомобили бортовые, грузоподъемность до 5 т |  |  | маш.-ч | 0.15 | 1.25 | 0.01125 |  |  | 544.92 |  | 6.13 | [6 empty] | Автомобили бортовые, грузоподъемность до 5 т
| 4-100-040 | ОТм(Зтм) Средний разряд машинистов 4 |  |  | чел.-ч | 0.15 | 1.25 | 0.01125 |  |  | 731.08 |  | 8.22 | [15 empty] | ОТм(Зтм) Средний разряд машинистов 4
| 4 | М |  |  | 12: 275.63 | [5 empty] | М
| 01.3.02.09-0022 | Пропан-бутан смесь техническая |  |  | кг | 32.49 |  | 1.9494 | 41.38 | 1.41 | 58.35 |  | 113.75 | [6 empty] | Пропан-бутан смесь техническая
| 04.3.01.09-0014 | Раствор готовый кладочный, цементный, М100 |  |  | м3 | 0.51 |  | 0.0306 | 3778.62 | 1.4 | 5290.07 |  | 161.88 | [6 empty] | Раствор готовый кладочный, цементный, М100
Н | 12.1.02.15 | Материалы рулонные кровельные наплавляемые |  |  | 4: м2; 5: 252; 7: 15.12 | [16 empty] | Материалы рулонные кровельные наплавляемые
|  | Итого прямые затраты |  |  | 12: 2112.19 | [7 empty] | Итого прямые затраты
7.1 | ФСБЦ-12.1.02.07-1034 | Материал рулонный битумно-полимерный кровельный и гидроизоляционный ЭКП, наплавляемый, основа полиэстер, продольная/поперечная нагрузка на разрыв не менее 700/500 Н (±200 Н), гибкость не выше -20 °C, теплостойкость не ниже +100 °C, пожарно-технические характеристики Г4, В3, РП1, масса 4,5 кг/м2 |  |  | 4: м2; 7: 4.104; 10: 338.99; 12: 1391.21 | [6 empty] | Материал рулонный битумно-полимерный кровельный и гидроизоляционный ЭКП, наплавляемый, основа полиэстер, продольная/поперечная нагрузка на разрыв не менее 700/500 Н (±200 Н), гибкость не выше -20 °C, теплостойкость не ниже +100 °C, пожарно-технические характеристики Г4, В3, РП1, масса 4,5 кг/м2
|  | ФОТ |  |  | 12: 1771.1 | [8 empty] | ФОТ
| Пр/812-012.0-1, Приказ № 812/пр от 21.12.2020 п.25 | НР Кровли |  |  | 4: %; 5: 109; 6: 0.9; 7: 98.1; 12: 1737.45 | [8 empty] | НР Кровли
| Пр/774-012.0, Приказ № 774/пр от 11.12.2020 п.16 | СП Кровли |  |  | 4: %; 5: 57; 6: 0.85; 7: 48.45; 12: 858.1 | [8 empty] | СП Кровли
|  | Всего по позиции |  |  | 10: 101649.17; 12: 6098.95 | [9 empty] | Всего по позиции
8 | ГЭСНр58-01-010-06 | Смена: воронок водосточных труб с земли, лестниц или подмостей (Прим. Снятие, очистка, устройство, монтаж защитной решетки) |  |  | 4: 100 шт; 5: 0.02; 6: 1; 7: 0.02 |  |  |  | Смена: воронок водосточных труб с земли, лестниц или подмостей (Прим. Снятие, очистка, устройство, монтаж защитной решетки)
|  | Объем=2 / 100 | [21 empty] | Объем=2 / 100
| 1 | ОТ(ЗТ) |  |  | 4: чел.-ч; 7: 0.902; 12: 585.61 | [5 empty] | ОТ(ЗТ)
| 1-100-30 | Средний разряд работы 3,0 |  |  | 4: чел.-ч; 5: 45.1; 7: 0.902; 10: 649.24; 12: 585.61 | [6 empty] | Средний разряд работы 3,0
| 2 | ЭМ |  |  | 12: 0.87 | [5 empty] | ЭМ
|  | ОТм(ЗТм) |  |  | 4: чел.-ч; 7: 0.0016; 12: 1.17 | [5 empty] | ОТм(ЗТм)
| 91.14.02-001 | Автомобили бортовые, грузоподъемность до 5 т |  |  | 4: маш.-ч; 5: 0.08; 7: 0.0016; 10: 544.92; 12: 0.87 | [6 empty] | Автомобили бортовые, грузоподъемность до 5 т
| 4-100-040 | ОТм(Зтм) Средний разряд машинистов 4 |  |  | 4: чел.-ч; 5: 0.08; 7: 0.0016; 10: 731.08; 12: 1.17 | [15 empty] | ОТм(Зтм) Средний разряд машинистов 4
| 4 | М |  |  | 12: 85.91 | [5 empty] | М
| 01.7.15.03-0012 | Болты стальные с шестигранной головкой, в комплекте с шестигранной гайкой и плоской круглой шайбой, диаметр резьбы М10, длина болта 16-160 мм |  |  | т | 0.03 |  | 0.0006 | 132574.59 | 1.08 | 143180.56 |  | 85.91 | [6 empty] | Болты стальные с шестигранной головкой, в комплекте с шестигранной гайкой и плоской круглой шайбой, диаметр резьбы М10, длина болта 16-160 мм
Н | 08.1.02.01 | Воронки |  |  | 4: шт; 5: 100; 7: 2 | [16 empty] | Воронки
Н | 999-9900 | Строительный мусор |  |  | 4: т; 5: 0.08; 7: 0.0016 | [16 empty] | Строительный мусор
|  | Итого прямые затраты |  |  | 12: 673.56 | [7 empty] | Итого прямые затраты
8.1 | ФСБЦ-19.2.03.08-0022 | Решетка наружная круглая из оцинкованной стали в рамке, внутренний диаметр 315 мм (прим.) |  |  | шт |  |  | 2 | 727.58 | 1.06 | 771.23 |  | 1542.46 | [6 empty] | Решетка наружная круглая из оцинкованной стали в рамке, внутренний диаметр 315 мм (прим.)
|  | ФОТ |  |  | 12: 586.78 | [8 empty] | ФОТ
| Пр/812-092.0-1 | НР Крыши, кровли (ремонтно-строительные) |  |  | 4: %; 5: 90; 7: 90; 12: 528.1 | [8 empty] | НР Крыши, кровли (ремонтно-строительные)
| Пр/774-092.0 | СП Крыши, кровли (ремонтно-строительные) |  |  | 4: %; 5: 46; 7: 46; 12: 269.92 | [8 empty] | СП Крыши, кровли (ремонтно-строительные)
|  | Всего по позиции |  |  | 10: 150702; 12: 3014.04 | [9 empty] | Всего по позиции
9 | ГЭСН20-02-009-08 | Установка зонтов над шахтами из листовой стали круглого сечения диаметром: 710 мм | [14 empty] | Установка зонтов над шахтами из листовой стали круглого сечения диаметром: 710 мм | bar: 4 to 7
| 421/пр_2020_п.58_пп.б | При применении сметных норм, включенных в сборники ГЭСН (ФЕР, ТЕР), аналогичных технологическим процессам в новом строительстве, в том числе по возведению новых конструктивных элементов ОЗП=1,15; ЭМ=1,25 к расх.; ЗПМ=1,25; ТЗ=1,15; ТЗМ=1,25 | [15 empty] | При применении сметных норм, включенных в сборники ГЭСН (ФЕР, ТЕР), аналогичных технологическим процессам в новом строительстве, в том числе по возведению новых конструктивных элементов ОЗП=1,15; ЭМ=1,25 к расх.; ЗПМ=1,25; ТЗ=1,15; ТЗМ=1,25
| 1 | ОТ(ЗТ) |  |  | 4: чел.-ч; 7: 1.5525; 12: 1046.06 | [5 empty] | ОТ(ЗТ)
| 1-100-33 | Средний разряд работы 3,3 |  |  | чел.-ч | 1.35 | 1.15 | 1.5525 |  |  | 673.79 |  | 1046.06 | [6 empty] | Средний разряд работы 3,3
| 2 | ЭМ |  |  | 12: 19.96 | [5 empty] | ЭМ
|  | ОТм(ЗТм) |  |  | 4: чел.-ч; 7: 0.025; 12: 18.28 | [5 empty] | ОТм(ЗТм)
| 91.06.03-047 | Лебедки ручные и рычажные тяговым усилием 31,39 кН (3,2 т) |  |  | маш.-ч | 0.34 | 1.25 | 0.425 | 2.36 | 1.5 | 3.54 |  | 1.5 | [6 empty] | Лебедки ручные и рычажные тяговым усилием 31,39 кН (3,2 т)
| 91.14.02-001 | Автомобили бортовые, грузоподъемность до 5 т |  |  | маш.-ч | 0.02 | 1.25 | 0.025 |  |  | 544.92 |  | 13.62 | [6 empty] | Автомобили бортовые, грузоподъемность до 5 т
| 4-100-040 | ОТм(Зтм) Средний разряд машинистов 4 |  |  | чел.-ч | 0.02 | 1.25 | 0.025 |  |  | 731.08 |  | 18.28 | [15 empty] | ОТм(Зтм) Средний разряд машинистов 4
| 91.17.04-233 | Аппараты сварочные для ручной дуговой сварки, сварочный ток до 350 А |  |  | маш.-ч | 0.12 | 1.25 | 0.15 |  |  | 32.24 |  | 4.84 | [6 empty] | Аппараты сварочные для ручной дуговой сварки, сварочный ток до 350 А
| 4 | М |  |  | 12: 114 | [5 empty] | М
| 01.7.11.07-0227 | Электроды сварочные для сварки низколегированных и углеродистых сталей УОНИ 13/45, Э42А, диаметр 4-5 мм |  |  | кг | 0.1 |  | 0.1 | 155.63 | 0.77 | 119.84 |  | 11.98 | [6 empty] | Электроды сварочные для сварки низколегированных и углеродистых сталей УОНИ 13/45, Э42А, диаметр 4-5 мм
| 01.7.15.03-0042 | Болты с гайками и шайбами строительные |  |  | кг | 0.54 |  | 0.54 | 174.93 | 1.08 | 188.92 |  | 102.02 | [6 empty] | Болты с гайками и шайбами строительные
П,Н | 19.1.01.11 | Крепления |  |  | 4: кг; 5: 0; 7: 0 | [16 empty] | Крепления
Н | 19.2.02.01 | Зонты стальные вентиляционных систем | [27 empty] | Зонты стальные вентиляционных систем | bar: 4 to 5; 7
|  | Итого прямые затраты |  |  | 12: 1198.3 | [7 empty] | Итого прямые затраты
9.1 | ФСБЦ-19.2.02.01-0008 | Зонт вентиляционных систем из листовой и сортовой стали, круглый, диаметр шахты 710 мм |  |  | шт | 1 |  | 1 | 1937.73 | 1.35 | 2615.94 |  | 2615.94 | [6 empty] | Зонт вентиляционных систем из листовой и сортовой стали, круглый, диаметр шахты 710 мм
9.2 | ФСБЦ-19.1.01.11-0026 | Хомут для крепления воздуховодов, диаметр 710 мм |  |  | шт | 1 |  | 1 | 414.41 | 1.06 | 439.27 |  | 439.27 | [6 empty] | Хомут для крепления воздуховодов, диаметр 710 мм
|  | ФОТ |  |  | 12: 1064.34 | [8 empty] | ФОТ
| Пр/812-016.0-1, Приказ № 812/пр от 21.12.2020 п.25 | НР Сантехнические работы - внутренние (трубопроводы, водопровод, канализация, отопление, газоснабжение, вентиляция и кондиционирование воздуха) |  |  | 4: %; 5: 121; 6: 0.9; 7: 108.9; 12: 1159.07 | [8 empty] | НР Сантехнические работы - внутренние (трубопроводы, водопровод, канализация, отопление, газоснабжение, вентиляция и кондиционирование воздуха)
| Пр/774-016.0, Приказ № 774/пр от 11.12.2020 п.16 | СП Сантехнические работы - внутренние (трубопроводы, водопровод, канализация, отопление, газоснабжение, вентиляция и кондиционирование воздуха) |  |  | 4: %; 5: 72; 6: 0.85; 7: 61.2; 12: 651.38 | [8 empty] | СП Сантехнические работы - внутренние (трубопроводы, водопровод, канализация, отопление, газоснабжение, вентиляция и кондиционирование воздуха)
|  | Всего по позиции |  |  | 10: 6063.96; 12: 6063.96 | [9 empty] | Всего по позиции
10 | ГЭСН20-02-009-01 | Установка зонтов над шахтами из листовой стали круглого сечения диаметром: 200 мм | [14 empty] | Установка зонтов над шахтами из листовой стали круглого сечения диаметром: 200 мм | bar: 4 to 7
| 421/пр_2020_п.58_пп.б | При применении сметных норм, включенных в сборники ГЭСН (ФЕР, ТЕР), аналогичных технологическим процессам в новом строительстве, в том числе по возведению новых конструктивных элементов ОЗП=1,15; ЭМ=1,25 к расх.; ЗПМ=1,25; ТЗ=1,15; ТЗМ=1,25 | [15 empty] | При применении сметных норм, включенных в сборники ГЭСН (ФЕР, ТЕР), аналогичных технологическим процессам в новом строительстве, в том числе по возведению новых конструктивных элементов ОЗП=1,15; ЭМ=1,25 к расх.; ЗПМ=1,25; ТЗ=1,15; ТЗМ=1,25
| 1 | ОТ(ЗТ) |  |  | 4: чел.-ч; 7: 0.414; 12: 289.11 | [5 empty] | ОТ(ЗТ)
| 1-100-36 | Средний разряд работы 3,6 |  |  | чел.-ч | 0.36 | 1.15 | 0.414 |  |  | 698.34 |  | 289.11 | [6 empty] | Средний разряд работы 3,6
| 2 | ЭМ |  |  | 12: 9.23 | [5 empty] | ЭМ
|  | ОТм(ЗТм) |  |  | 4: чел.-ч; 7: 0.0125; 12: 9.14 | [5 empty] | ОТм(ЗТм)
| 91.06.03-047 | Лебедки ручные и рычажные тяговым усилием 31,39 кН (3,2 т) |  |  | маш.-ч | 0.09 | 1.25 | 0.1125 | 2.36 | 1.5 | 3.54 |  | 0.4 | [6 empty] | Лебедки ручные и рычажные тяговым усилием 31,39 кН (3,2 т)
| 91.14.02-001 | Автомобили бортовые, грузоподъемность до 5 т |  |  | маш.-ч | 0.01 | 1.25 | 0.0125 |  |  | 544.92 |  | 6.81 | [6 empty] | Автомобили бортовые, грузоподъемность до 5 т
| 4-100-040 | ОТм(Зтм) Средний разряд машинистов 4 |  |  | чел.-ч | 0.01 | 1.25 | 0.0125 |  |  | 731.08 |  | 9.14 | [15 empty] | ОТм(Зтм) Средний разряд машинистов 4
| 91.17.04-233 | Аппараты сварочные для ручной дуговой сварки, сварочный ток до 350 А |  |  | маш.-ч | 0.05 | 1.25 | 0.0625 |  |  | 32.24 |  | 2.02 | [6 empty] | Аппараты сварочные для ручной дуговой сварки, сварочный ток до 350 А
| 4 | М |  |  | 12: 38.8 | [5 empty] | М
| 01.7.11.07-0227 | Электроды сварочные для сварки низколегированных и углеродистых сталей УОНИ 13/45, Э42А, диаметр 4-5 мм |  |  | кг | 0.04 |  | 0.04 | 155.63 | 0.77 | 119.84 |  | 4.79 | [6 empty] | Электроды сварочные для сварки низколегированных и углеродистых сталей УОНИ 13/45, Э42А, диаметр 4-5 мм
| 01.7.15.03-0042 | Болты с гайками и шайбами строительные |  |  | кг | 0.18 |  | 0.18 | 174.93 | 1.08 | 188.92 |  | 34.01 | [6 empty] | Болты с гайками и шайбами строительные
П,Н | 19.1.01.11 | Крепления |  |  | 4: кг; 5: 0; 7: 0 | [16 empty] | Крепления
Н | 19.2.02.01 | Зонты стальные вентиляционных систем | [27 empty] | Зонты стальные вентиляционных систем | bar: 4 to 5; 7
|  | Итого прямые затраты |  |  | 12: 346.28 | [7 empty] | Итого прямые затраты
10.1 | ФСБЦ-19.2.02.01-0001 | Зонт вентиляционных систем из листовой и сортовой стали, круглый, диаметр шахты 200 мм |  |  | шт | 1 |  | 1 | 366.05 | 1.35 | 494.17 |  | 494.17 | [6 empty] | Зонт вентиляционных систем из листовой и сортовой стали, круглый, диаметр шахты 200 мм
10.2 | ФСБЦ-19.1.01.11-0017 | Хомут для крепления воздуховодов, диаметр 200 мм |  |  | шт | 1 |  | 1 | 101.21 | 1.06 | 107.28 |  | 107.28 | [6 empty] | Хомут для крепления воздуховодов, диаметр 200 мм
|  | ФОТ |  |  | 12: 298.25 | [8 empty] | ФОТ
| Пр/812-016.0-1, Приказ № 812/пр от 21.12.2020 п.25 | НР Сантехнические работы - внутренние (трубопроводы, водопровод, канализация, отопление, газоснабжение, вентиляция и кондиционирование воздуха) |  |  | 4: %; 5: 121; 6: 0.9; 7: 108.9; 12: 324.79 | [8 empty] | НР Сантехнические работы - внутренние (трубопроводы, водопровод, канализация, отопление, газоснабжение, вентиляция и кондиционирование воздуха)
| Пр/774-016.0, Приказ № 774/пр от 11.12.2020 п.16 | СП Сантехнические работы - внутренние (трубопроводы, водопровод, канализация, отопление, газоснабжение, вентиляция и кондиционирование воздуха) |  |  | 4: %; 5: 72; 6: 0.85; 7: 61.2; 12: 182.53 | [8 empty] | СП Сантехнические работы - внутренние (трубопроводы, водопровод, канализация, отопление, газоснабжение, вентиляция и кондиционирование воздуха)
|  | Всего по позиции |  |  | 10: 1455.05; 12: 1455.05 | [9 empty] | Всего по позиции
11 | ГЭСН13-03-002-04 | Огрунтовка металлических поверхностей за один раз: грунтовкой ГФ-021 (ручным способом) |  |  | 4: 100 м2; 5: 0.015; 6: 1; 7: 0.015 |  |  |  | Огрунтовка металлических поверхностей за один раз: грунтовкой ГФ-021 (ручным способом)
|  | Объем=1.5 / 100 | [21 empty] | Объем=1.5 / 100
| Прил.13.2 п.17 | Нанесении лакокрасочных материалов ручным способом ОЗП=1,1; ТЗ=1,1 | [15 empty] | Нанесении лакокрасочных материалов ручным способом ОЗП=1,1; ТЗ=1,1
| 421/пр_2020_п.58_пп.б | При применении сметных норм, включенных в сборники ГЭСН (ФЕР, ТЕР), аналогичных технологическим процессам в новом строительстве, в том числе по возведению новых конструктивных элементов ОЗП=1,15; ЭМ=1,25 к расх.; ЗПМ=1,25; ТЗ=1,15; ТЗМ=1,25 | [15 empty] | При применении сметных норм, включенных в сборники ГЭСН (ФЕР, ТЕР), аналогичных технологическим процессам в новом строительстве, в том числе по возведению новых конструктивных элементов ОЗП=1,15; ЭМ=1,25 к расх.; ЗПМ=1,25; ТЗ=1,15; ТЗМ=1,25
| 1 | ОТ(ЗТ) |  |  | 4: чел.-ч; 7: 0.074382; 12: 61.68 | [5 empty] | ОТ(ЗТ)
| 1-100-49 | Средний разряд работы 4,9 |  |  | чел.-ч | 3.92 | 1.265 | 0.074382 |  |  | 829.28 |  | 61.68 | [6 empty] | Средний разряд работы 4,9
| 2 | ЭМ |  |  | 12: 0.61 | [5 empty] | ЭМ
|  | ОТм(ЗТм) |  |  | 4: чел.-ч; 7: 0.0005625; 12: 0.43 | [5 empty] | ОТм(ЗТм)
| 91.06.03-060 | Лебедки электрические тяговым усилием до 5,79 кН (0,59 т) |  |  | маш.-ч | 0.01 | 1.25 | 0.0001875 | 6.62 | 1.5 | 9.93 |  | 0 | [6 empty] | Лебедки электрические тяговым усилием до 5,79 кН (0,59 т)
| 91.06.05-011 | Погрузчики одноковшовые универсальные фронтальные пневмоколесные, номинальная вместимость основного ковша 2,6 м3, грузоподъемность 5 т |  |  | маш.-ч | 0.01 | 1.25 | 0.0001875 |  |  | 1545.36 |  | 0.29 | [6 empty] | Погрузчики одноковшовые универсальные фронтальные пневмоколесные, номинальная вместимость основного ковша 2,6 м3, грузоподъемность 5 т
| 4-100-050 | ОТм(Зтм) Средний разряд машинистов 5 |  |  | чел.-ч | 0.01 | 1.25 | 0.0001875 |  |  | 840.19 |  | 0.16 | [15 empty] | ОТм(Зтм) Средний разряд машинистов 5
| 91.14.02-001 | Автомобили бортовые, грузоподъемность до 5 т |  |  | маш.-ч | 0.02 | 1.25 | 0.000375 |  |  | 544.92 |  | 0.2 | [6 empty] | Автомобили бортовые, грузоподъемность до 5 т
| 4-100-040 | ОТм(Зтм) Средний разряд машинистов 4 |  |  | чел.-ч | 0.02 | 1.25 | 0.000375 |  |  | 731.08 |  | 0.27 | [15 empty] | ОТм(Зтм) Средний разряд машинистов 4
| 91.21.01-012 | Агрегаты окрасочные высокого давления для окраски поверхностей конструкций, мощность 1 кВт |  |  | маш.-ч | 1.12 | 1.25 | 0.021 | 4.52 | 1.28 | 5.79 |  | 0.12 | [6 empty] | Агрегаты окрасочные высокого давления для окраски поверхностей конструкций, мощность 1 кВт
Н | 14.4.01.14 | Грунтовки поливинилацетатные фосфатирующие |  |  | 4: т; 5: 0.02; 7: 0.0003 | [16 empty] | Грунтовки поливинилацетатные фосфатирующие
Н | 14.5.09.07 | Растворители |  |  | 4: т; 5: 0.004; 7: 6e-05 | [16 empty] | Растворители
|  | Итого прямые затраты |  |  | 12: 62.72 | [7 empty] | Итого прямые затраты
|  | ФОТ |  |  | 12: 62.11 | [8 empty] | ФОТ
| Пр/812-013.0-1, Приказ № 812/пр от 21.12.2020 п.25 | НР Защита строительных конструкций и оборудования от коррозии |  |  | 4: %; 5: 94; 6: 0.9; 7: 84.6; 12: 52.55 | [8 empty] | НР Защита строительных конструкций и оборудования от коррозии
| Пр/774-013.0, Приказ № 774/пр от 11.12.2020 п.16 | СП Защита строительных конструкций и оборудования от коррозии |  |  | 4: %; 5: 51; 6: 0.85; 7: 43.35; 12: 26.92 | [8 empty] | СП Защита строительных конструкций и оборудования от коррозии
|  | Всего по позиции |  |  | 10: 9479.33; 12: 142.19 | [9 empty] | Всего по позиции
12 | ГЭСН13-03-004-26 | Окраска металлических огрунтованных поверхностей: эмалью ПФ-115 (ручным способом, за 2 раза) |  |  | 4: 100 м2; 5: 0.015; 6: 1; 7: 0.015 |  |  |  | Окраска металлических огрунтованных поверхностей: эмалью ПФ-115 (ручным способом, за 2 раза)
|  | Объем=1.5 / 100 | [21 empty] | Объем=1.5 / 100
| Прил.13.2 п.17 | Нанесении лакокрасочных материалов ручным способом ОЗП=1,1; ТЗ=1,1 | [15 empty] | Нанесении лакокрасочных материалов ручным способом ОЗП=1,1; ТЗ=1,1
|  | 2 слоя ПЗ=2 (ОЗП=2; ЭМ=2 к расх.; ЗПМ=2; МАТ=2 к расх.; ТЗ=2; ТЗМ=2) | [15 empty] | 2 слоя ПЗ=2 (ОЗП=2; ЭМ=2 к расх.; ЗПМ=2; МАТ=2 к расх.; ТЗ=2; ТЗМ=2)
| 421/пр_2020_п.58_пп.б | При применении сметных норм, включенных в сборники ГЭСН (ФЕР, ТЕР), аналогичных технологическим процессам в новом строительстве, в том числе по возведению новых конструктивных элементов ОЗП=1,15; ЭМ=1,25 к расх.; ЗПМ=1,25; ТЗ=1,15; ТЗМ=1,25 | [15 empty] | При применении сметных норм, включенных в сборники ГЭСН (ФЕР, ТЕР), аналогичных технологическим процессам в новом строительстве, в том числе по возведению новых конструктивных элементов ОЗП=1,15; ЭМ=1,25 к расх.; ЗПМ=1,25; ТЗ=1,15; ТЗМ=1,25
| 1 | ОТ(ЗТ) |  |  | 4: чел.-ч; 7: 0.080834; 12: 55.79 | [5 empty] | ОТ(ЗТ)
| 1-100-35 | Средний разряд работы 3,5 |  |  | чел.-ч | 2.13 | 2.53 | 0.080834 |  |  | 690.16 |  | 55.79 | [6 empty] | Средний разряд работы 3,5
| 2 | ЭМ |  |  | 12: 0.92 | [5 empty] | ЭМ
|  | ОТм(ЗТм) |  |  | 4: чел.-ч; 7: 0.00075; 12: 0.59 | [5 empty] | ОТм(ЗТм)
| 91.06.03-060 | Лебедки электрические тяговым усилием до 5,79 кН (0,59 т) |  |  | маш.-ч | 0.01 | 2.5 | 0.000375 | 6.62 | 1.5 | 9.93 |  | 0 | [6 empty] | Лебедки электрические тяговым усилием до 5,79 кН (0,59 т)
| 91.06.05-011 | Погрузчики одноковшовые универсальные фронтальные пневмоколесные, номинальная вместимость основного ковша 2,6 м3, грузоподъемность 5 т |  |  | маш.-ч | 0.01 | 2.5 | 0.000375 |  |  | 1545.36 |  | 0.58 | [6 empty] | Погрузчики одноковшовые универсальные фронтальные пневмоколесные, номинальная вместимость основного ковша 2,6 м3, грузоподъемность 5 т
| 4-100-050 | ОТм(Зтм) Средний разряд машинистов 5 |  |  | чел.-ч | 0.01 | 2.5 | 0.000375 |  |  | 840.19 |  | 0.32 | [15 empty] | ОТм(Зтм) Средний разряд машинистов 5
| 91.14.02-001 | Автомобили бортовые, грузоподъемность до 5 т |  |  | маш.-ч | 0.01 | 2.5 | 0.000375 |  |  | 544.92 |  | 0.2 | [6 empty] | Автомобили бортовые, грузоподъемность до 5 т
| 4-100-040 | ОТм(Зтм) Средний разряд машинистов 4 |  |  | чел.-ч | 0.01 | 2.5 | 0.000375 |  |  | 731.08 |  | 0.27 | [15 empty] | ОТм(Зтм) Средний разряд машинистов 4
| 91.21.01-012 | Агрегаты окрасочные высокого давления для окраски поверхностей конструкций, мощность 1 кВт |  |  | маш.-ч | 0.65 | 2.5 | 0.024375 | 4.52 | 1.28 | 5.79 |  | 0.14 | [6 empty] | Агрегаты окрасочные высокого давления для окраски поверхностей конструкций, мощность 1 кВт
| 4 | М |  |  | 12: 33.8 | [5 empty] | М
| 14.4.04.08-0001 | Эмаль ПФ-115 |  |  | т | 0.009 | 2 | 0.00027 | 80322.25 | 1.39 | 111647.93 |  | 30.14 | [6 empty] | Эмаль ПФ-115
| 14.5.09.11-0102 | Уайт-спирит |  |  | кг | 1.4 | 2 | 0.042 | 60.6 | 1.44 | 87.26 |  | 3.66 | [6 empty] | Уайт-спирит
|  | Итого прямые затраты |  |  | 12: 91.1 | [7 empty] | Итого прямые затраты
|  | ФОТ |  |  | 12: 56.38 | [8 empty] | ФОТ
| Пр/812-013.0-1, Приказ № 812/пр от 21.12.2020 п.25 | НР Защита строительных конструкций и оборудования от коррозии |  |  | 4: %; 5: 94; 6: 0.9; 7: 84.6; 12: 47.7 | [8 empty] | НР Защита строительных конструкций и оборудования от коррозии
| Пр/774-013.0, Приказ № 774/пр от 11.12.2020 п.16 | СП Защита строительных конструкций и оборудования от коррозии |  |  | 4: %; 5: 51; 6: 0.85; 7: 43.35; 12: 24.44 | [8 empty] | СП Защита строительных конструкций и оборудования от коррозии
|  | Всего по позиции |  |  | 10: 10882.67; 12: 163.24 | [9 empty] | Всего по позиции
13 | ГЭСН20-06-019-01 | Установка внешнего блока мульти сплит-системы /Установка ранее демонтированных с заправкой фреоном/ | [14 empty] | Установка внешнего блока мульти сплит-системы /Установка ранее демонтированных с заправкой фреоном/ | bar: 4 to 7
| 421/пр_2020_п.58_пп.б | При применении сметных норм, включенных в сборники ГЭСН (ФЕР, ТЕР), аналогичных технологическим процессам в новом строительстве, в том числе по возведению новых конструктивных элементов ОЗП=1,15; ЭМ=1,25 к расх.; ЗПМ=1,25; ТЗ=1,15; ТЗМ=1,25 | [15 empty] | При применении сметных норм, включенных в сборники ГЭСН (ФЕР, ТЕР), аналогичных технологическим процессам в новом строительстве, в том числе по возведению новых конструктивных элементов ОЗП=1,15; ЭМ=1,25 к расх.; ЗПМ=1,25; ТЗ=1,15; ТЗМ=1,25
| 1 | ОТ(ЗТ) |  |  | 4: чел.-ч; 7: 1.3685; 12: 1149.8 | [5 empty] | ОТ(ЗТ)
| 1-100-50 | Средний разряд работы 5,0 |  |  | чел.-ч | 1.19 | 1.15 | 1.3685 |  |  | 840.19 |  | 1149.8 | [6 empty] | Средний разряд работы 5,0
| 4 | М |  |  | 12: 1647.26 | [5 empty] | М
| 01.7.03.04-0001 | Электроэнергия |  |  | 4: кВт-ч; 5: 0.225; 7: 0.225; 10: 6.92; 12: 1.56 | [6 empty] | Электроэнергия
| 19.3.02.08-0022 | Кронштейны стальные для крепления внешнего блока сплит-системы, с креплением, рекомендуемая нагрузка до 180 кг, размеры 677х830х50 мм |  |  | компл | 1 |  | 1 | 1097.13 | 1.5 | 1645.7 |  | 1645.7 | [6 empty] | Кронштейны стальные для крепления внешнего блока сплит-системы, с креплением, рекомендуемая нагрузка до 180 кг, размеры 677х830х50 мм
|  | Итого прямые затраты |  |  | 12: 2797.06 | [7 empty] | Итого прямые затраты
|  | ФОТ |  |  | 12: 1149.8 | [8 empty] | ФОТ
| Пр/812-016.0-1, Приказ № 812/пр от 21.12.2020 п.25 | НР Сантехнические работы - внутренние (трубопроводы, водопровод, канализация, отопление, газоснабжение, вентиляция и кондиционирование воздуха) |  |  | 4: %; 5: 121; 6: 0.9; 7: 108.9; 12: 1252.13 | [8 empty] | НР Сантехнические работы - внутренние (трубопроводы, водопровод, канализация, отопление, газоснабжение, вентиляция и кондиционирование воздуха)
| Пр/774-016.0, Приказ № 774/пр от 11.12.2020 п.16 | СП Сантехнические работы - внутренние (трубопроводы, водопровод, канализация, отопление, газоснабжение, вентиляция и кондиционирование воздуха) |  |  | 4: %; 5: 72; 6: 0.85; 7: 61.2; 12: 703.68 | [8 empty] | СП Сантехнические работы - внутренние (трубопроводы, водопровод, канализация, отопление, газоснабжение, вентиляция и кондиционирование воздуха)
|  | Всего по позиции |  |  | 10: 4752.87; 12: 4752.87 | [9 empty] | Всего по позиции
14 | ФСБЦ-19.3.02.08-0022 Сплит-форма город Москва на 2 квартал 2026 года.xlsx | Кронштейны стальные для крепления внешнего блока сплит-системы, с креплением, рекомендуемая нагрузка до 180 кг, размеры 677х830х50 мм |  |  | компл | -1 | 1 | -1 | 1097.13 | 1.5 | 1645.7 |  | -1645.7 |  |  |  | Кронштейны стальные для крепления внешнего блока сплит-системы, с креплением, рекомендуемая нагрузка до 180 кг, размеры 677х830х50 мм
|  | Всего по позиции |  |  | 12: -1645.7 | [9 empty] | Всего по позиции
15 | ФСБЦ-01.3.02.11-0021 Сплит-форма город Москва на 2 квартал 2026 года.xlsx | Фреон |  |  | л | 2 | 1 | 2 | 674.3 | 1.05 | 708.02 |  | 1416.04 |  |  |  | Фреон
|  | Всего по позиции |  |  | 12: 1416.04 | [9 empty] | Всего по позиции
|  | Итоги по разделу 2 Строительные работы. : | [22 empty] | Итоги по разделу 2 Строительные работы. :
|  | Всего прямые затраты (справочно) |  |  | 12: 975245.25 | [12 empty] | Всего прямые затраты (справочно)
|  | в том числе: | [23 empty] | в том числе:
|  | Оплата труда рабочих |  |  | 12: 132593.63 | [12 empty] | Оплата труда рабочих
|  | Эксплуатация машин |  |  | 12: 2184.56 | [12 empty] | Эксплуатация машин
|  | Оплата труда машинистов (Отм) |  |  | 12: 2282.9 | [12 empty] | Оплата труда машинистов (Отм)
|  | Материалы |  |  | 12: 838184.16 | [12 empty] | Материалы
|  | Строительные работы |  |  | 12: 1184396.57 | [12 empty] | Строительные работы
|  | в том числе: | [23 empty] | в том числе:
|  | оплата труда |  |  | 12: 132593.63 | [12 empty] | оплата труда
|  | эксплуатация машин и механизмов |  |  | 12: 2184.56 | [12 empty] | эксплуатация машин и механизмов
|  | оплата труда машинистов (Отм) |  |  | 12: 2282.9 | [12 empty] | оплата труда машинистов (Отм)
|  | материалы |  |  | 12: 838184.16 | [12 empty] | материалы
|  | накладные расходы |  |  | 12: 137657.77 | [12 empty] | накладные расходы
|  | сметная прибыль |  |  | 12: 71493.55 | [12 empty] | сметная прибыль
|  | Всего ФОТ (справочно) |  |  | 12: 134876.53 | [12 empty] | Всего ФОТ (справочно)
|  | Всего накладные расходы (справочно) |  |  | 12: 137657.77 | [12 empty] | Всего накладные расходы (справочно)
|  | Всего сметная прибыль (справочно) |  |  | 12: 71493.55 | [12 empty] | Всего сметная прибыль (справочно)
|  | Всего по разделу 2 Строительные работы. |  |  | 12: 1184396.57 | [13 empty] | Всего по разделу 2 Строительные работы.
|  | справочно: | [23 empty] | справочно:
|  | Затраты труда рабочих |  |  | 7: 196,4928905 | [14 empty] | Затраты труда рабочих
|  | Затраты труда машинистов |  |  | 7: 2,6736375 | [14 empty] | Затраты труда машинистов
Раздел 3. Прочие работы | [15 empty] | Раздел 3. Прочие работы
16 | 47-1 Сплит-форма город Москва на 2 квартал 2026 года.xlsx | Погрузка в автотранспортное средство: мусор строительный с погрузкой вручную |  |  | 1т груза | 1.5 | 1 | 1.5 |  |  | 1490.12 |  | 2235.18 |  |  |  | Погрузка в автотранспортное средство: мусор строительный с погрузкой вручную
|  | Всего по позиции |  |  | 12: 2235.18 | [9 empty] | Всего по позиции
17 | 01-20-1-01-0050 Сплит-форма город Москва на 2 квартал 2026 года.xlsx | Перевозка грузов I класса автомобилями бортовыми грузоподъемностью до 20 т по дорогам с усовершенствованным (асфальтобетонным, цементобетонным, железобетонным, обработанным органическим вяжущим) дорожным покрытием на расстояние 50 км |  |  | 1т груза | 1.5 | 1 | 1.5 |  |  | 888.33 |  | 1332.5 |  |  |  | Перевозка грузов I класса автомобилями бортовыми грузоподъемностью до 20 т по дорогам с усовершенствованным (асфальтобетонным, цементобетонным, железобетонным, обработанным органическим вяжущим) дорожным покрытием на расстояние 50 км
|  | Всего по позиции |  |  | 12: 1332.5 | [9 empty] | Всего по позиции
|  | Итоги по разделу 3 Прочие работы : | [22 empty] | Итоги по разделу 3 Прочие работы :
|  | Всего прямые затраты (справочно) |  |  | 12: 3567.68 | [12 empty] | Всего прямые затраты (справочно)
|  | в том числе: | [23 empty] | в том числе:
|  | Материалы |  |  | 12: 1332.5 | [12 empty] | Материалы
|  | Перевозка |  |  | 12: 2235.18 | [12 empty] | Перевозка
|  | Строительные работы |  |  | 12: 3567.68 | [12 empty] | Строительные работы
|  | Строительные работы |  |  | 12: 1332.5 | [12 empty] | Строительные работы
|  | в том числе: | [23 empty] | в том числе:
|  | материалы |  |  | 12: 1332.5 | [12 empty] | материалы
|  | Перевозка |  |  | 12: 2235.18 | [12 empty] | Перевозка
|  | Всего по разделу 3 Прочие работы |  |  | 12: 3567.68 | [13 empty] | Всего по разделу 3 Прочие работы
|  | Итоги по смете: | [28 empty] | Итоги по смете:
|  | Всего прямые затраты (справочно) |  |  | 12: 979524.56 | [18 empty] | Всего прямые затраты (справочно)
|  | в том числе: | [29 empty] | в том числе:
|  | Оплата труда рабочих |  |  | 12: 133301.41 | [18 empty] | Оплата труда рабочих
|  | Эксплуатация машин |  |  | 12: 2188.41 | [18 empty] | Эксплуатация машин
|  | Оплата труда машинистов (Отм) |  |  | 12: 2282.9 | [18 empty] | Оплата труда машинистов (Отм)
|  | Материалы |  |  | 12: 839516.66 | [18 empty] | Материалы
|  | Перевозка |  |  | 12: 2235.18 | [18 empty] | Перевозка
|  | Строительные работы |  |  | 12: 1189887.97 | [18 empty] | Строительные работы
|  | Строительные работы |  |  | 12: 1187652.79 | [18 empty] | Строительные работы
|  | в том числе: | [29 empty] | в том числе:
|  | оплата труда |  |  | 12: 133301.41 | [18 empty] | оплата труда
|  | эксплуатация машин и механизмов |  |  | 12: 2188.41 | [18 empty] | эксплуатация машин и механизмов
|  | оплата труда машинистов (Отм) |  |  | 12: 2282.9 | [18 empty] | оплата труда машинистов (Отм)
|  | материалы |  |  | 12: 839516.66 | [18 empty] | материалы
|  | накладные расходы |  |  | 12: 138421.83 | [18 empty] | накладные расходы
|  | сметная прибыль |  |  | 12: 71941.58 | [18 empty] | сметная прибыль
|  | Перевозка |  |  | 12: 2235.18 | [18 empty] | Перевозка
|  | Всего ФОТ (справочно) |  |  | 12: 135584.31 | [18 empty] | Всего ФОТ (справочно)
|  | Всего накладные расходы (справочно) |  |  | 12: 138421.83 | [18 empty] | Всего накладные расходы (справочно)
|  | Всего сметная прибыль (справочно) |  |  | 12: 71941.58 | [18 empty] | Всего сметная прибыль (справочно)
|  | Непредвиденные затраты 2% |  |  | 12: 23797.76 | [18 empty] | Непредвиденные затраты 2%
|  | Всего с непредвиденными |  |  | 12: 1213685.73 | [19 empty] | Всего с непредвиденными
|  | НДС 22% |  |  | 12: 267010.86 | [18 empty] | НДС 22%
|  | ВСЕГО по смете |  |  | 12: 1480696.59 | [19 empty] | ВСЕГО по смете