## TDSheet
Потенциальным участникам
ОКПД2 27.33.13.120 Поставка материалов электроустановочных для Якутской ГРЭС
Требования к продукции
Требования к объемам и срокам поставки
Перечень и объем закупаемой продукции (представлены в таблице 1).
Таблица 1. Перечень и объем закупаемой продукции
№ п/п | Наименование продукции | Техническое описание | Единица измерения | Количество | ОКПД2 | Применение законодательства о национальном режиме
1 | 2 | 3 | 4 | 5 | 6 | 7
| Якутская ГРЭС |  |  | 779
1 | Вилка прямая с заземлением 16А 250В 2P+PE IP44 SQ0612-0001 TDM | Вилка прямая с заземлением 16А 250В 2P+PE IP44 SQ0612-0001 TDM | шт | 15 | 27.33.13.110 | Установлен режим преимущества закупки российской продукции
2 | Зажим крокодил 10А красный 27.187.1 | Вилка прямая с заземлением 16А 250В 2P+PE IP44 SQ0612-0001 TDM | шт | 20 | 27.33.13.120 | Установлен режим преимущества закупки российской продукции
3 | Зажим крокодил 32А красный 27.262.1 83мм | Длина: 83 мм; Цвет изолятора: Красный; Рабочий ток: 32А; Номинальное напряжение: 1000VAC | шт | 20 | 27.33.13.120 | Установлен режим преимущества закупки российской продукции
4 | Зажим крокодил 32А черный 27.262.2 83мм | Длина: 83 мм; Цвет изолятора: Черный; Рабочий ток: 32А; Номинальное напряжение: 1000VAC | шт | 20 | 27.33.13.120 | Установлен режим преимущества закупки российской продукции
5 | Зажим крокодил изолированный ЗКИ 15А красный/черный 55мм 2шт | Максимальный ток: 15 А.Цвет: Красный, черный. Под пайку/ обжатие A - размер: 48,8 мм.Высота: 44,4 мм | шт | 20 | 27.33.13.120 | Установлен режим преимущества закупки российской продукции
6 | Зажим соединительный изолирующий IEK СИЗ-1 1.5-3.5мм2 100шт | Соединительный изолирующий зажим предназаначен для соединения, фиксации и изоляции медных проводов. | шт | 1 | 27.33.13.120 | Установлен режим преимущества закупки российской продукции
7 | Зажим соединительный изолирующий КВТ СИЗ-3 1.5-6мм2 оранжевый | Тип соединительный зажим.Количество в упаковке 100 шт.Материал корпуса полипропилен.Наличие изоляции да .Цвет оранжевый.Суммарное сечение max 6 мм².Суммарное сечение min 1.5 мм².Напряжение 690 В | шт | 1 | 27.33.13.120 | Установлен режим преимущества закупки российской продукции
8 | Зажим соединительный изолирующий КВТ СИЗ-4 1.5-9.5мм желтый | Изоляция Да.Тип разъема СИЗ Вид наконечника Колпачок.Максимальное сечение кабеля 9.5 мм2 Бренд КВТ.Материал кабеля Медь.Минимальное сечение кабеля 1.5 мм2 | шт | 1 | 27.33.13.120 | Установлен режим преимущества закупки российской продукции
9 | Клемма заземления Solaris E-200C для сварочного аппарата | Количество предметов в упаковке - 1 шт; Материал изделия - металл; сталь; медь; Вид комплектующих для сварочных аппаратов - зажим массы; клемма; Тип сварки - комби (MIG/MAG/MMA/TIG); ручная дуговая сварка (MMA); полуавтоматическая (MIG+MAG); Длина упаковки - 17 см; Высота упаковки - 3 см; Ширина упаковки - 9 см. | шт | 3 | 27.90.32.110 | Установлен режим преимущества закупки российской продукции
10 | Клемма соединительная Wago 222-412 400В 24/32А 2 контактная 0.08-2.5/4мм2 | Тип клемма.Материал корпуса пластик.Номинальный ток 32 А.Наличие изоляции да.Количество в упаковке 50 шт.Цвет серый.Max сечение провода 2.5 мм².Min сечение провода 0.08 мм².На DIN-рейку нет.Модельный ряд 222 | шт | 100 | 27.33.13.130 | Установлен режим преимущества закупки российской продукции
11 | Клемма универсальная зажимная Wago 222-413 3 контактная 2.5мм2 без пасты с рычажком для присоединения и подключения к электросети | Тип клемма.Длина контакта 2.5 мм.Ширина контакта 4 мм.Изоляция есть.Лужение есть.Вибростойкий есть.Материал пластик.Механизм соединения разжимное.Материал изоляции термопласт | шт | 100 | 27.33.13.130 | Установлен режим преимущества закупки российской продукции
12 | Коробка установочная 8вв встраиваемая пластик синий 68х45мм IP20 Gusi electric С3Е3 | Основные характеристики Тип товара Коробка для скрытого монтажа в стене/потолке Gusi Electric Способ монтажа Пустотелая (полая) стена Форма Круг Конструктивное исполнение Коробка установочная Длина 68 мм Ширина устройства 68 мм Глубина устройства 45 мм Диаметр 65 мм Ввод с тыльной стороны Нет Степень защиты IP30 | шт | 100 | 27.33.13.130 | Установлен режим преимущества закупки российской продукции
13 | Металлорукав гибкий армированный взрывозащищенный МГМA-ПВ3GН-ПВ3GН-10 ТУ 27.33.13-031-72453807-2017 | Взрывозащищенные гибкие армированные кабельные элементы МГМА применяются для соединения оборудования и устройств, подверженных сильной вибрации, таких как, например, электродвигатели, насосы, вентиляторы и т.п., для защиты уязвимых электрических кабелей, проводов и волоконной оптики. Это очень эффективный и надежный способ защиты кабеля, получивший распространение в различных системах, который может справляться с целым рядом различных неблагоприятных факторов окружающей среды, внешних воздействий и условий эксплуатации. Их использование также является предпочтительным при установке подвесной осветительной арматуры с помощью трубной проводки. Модификация с вращающимися фитингами обеспечивает независимое вращение резьбового соединения во время монтажа. Металлорукав МГМА; Фитинги подвижные с внутренней резьбой; Тип резьбф трубная цилиндрическая; Размер резьбы 1''; Длина металлорукава 10 м | шт | 4 | 27.33.13.130 | Установлен режим преимущества закупки российской продукции
14 | Металлорукав гибкий армированный взрывозащищенный МГМA-ПВ3GН-ПВ3GН-16 ТУ 27.33.13-031-72453807-2017 | Взрывозащищенные гибкие армированные кабельные элементы МГМА применяются для соединения оборудования и устройств, подверженных сильной вибрации, таких как, например, электродвигатели, насосы, вентиляторы и т.п., для защиты уязвимых электрических кабелей, проводов и волоконной оптики. Это очень эффективный и надежный способ защиты кабеля, получивший распространение в различных системах, который может справляться с целым рядом различных неблагоприятных факторов окружающей среды, внешних воздействий и условий эксплуатации. Их использование также является предпочтительным при установке подвесной осветительной арматуры с помощью трубной проводки. Модификация с вращающимися фитингами обеспечивает независимое вращение резьбового соединения во время монтажа. Металлорукав МГМА; Фитинги подвижные с внутренней резьбой; Тип резьбф трубная цилиндрическая; Размер резьбы 1''; Длина металлорукава 1,6 м | шт | 4 | 27.33.13.130 | Установлен режим преимущества закупки российской продукции
15 | Металлорукав РЗ-ЦХ-25 25мм | Диапазон рабочих температур, °С: от -25 до +60,Внешний диаметр1: 24,Материал изделия: Сталь оцинкованная,Цвет:: белый,Тип упаковки: 50 м,Внутренний диаметр1: 18,7,Минимальная температура монтажа: от –5 до +60,Длина в бухте: 50 | м | 40 | 27.33.13.130 | Установлен режим преимущества закупки российской продукции
16 | Металлорукав РЗ-ЦХ-50 50мм | Вид:гибкий.Материал:оцинкованная сталь.Внешний диаметр:58.7 мм.Внутренний диаметр:48 мм.Степень защиты:40 IP | м | 20 | 27.33.13.130 | Установлен режим преимущества закупки российской продукции
17 | Розетка без заземления 10А 2-местная IP20 открытой установки белая IEK Октава РС22-2-ОБ ERO20-K01-10-DC | Ширина устройства 102 мм,Высота устройства 61 мм,Глубина устройства 33 мм | шт | 100 | 27.33.11.140 | Установлен режим преимущества закупки российской продукции
18 | Розетка без заземления 16А 250В 2-местная скрытой установки белая Хит RS16-235-B | Монтаж:встраиваемый (скрытый).Количество постов:1 Max ток:16 А.Серия:Хит.Степень защиты:IP20.Заземление:нет.Защитные шторки:нет | шт | 100 | 27.33.13.110 | Установлен режим преимущества закупки российской продукции
19 | Стяжка кабельная Fortisflex 49392 нейлоновая 3х120мм белая 100шт | Длина, мм 120 Замковое устройство пластиковый замок Крепление Стяжки Максимальный диаметр охвата, мм 30 Материал нейлон 6.6 Наименование КСС 3х120 | шт | 10 | 27.33.13.130 | Установлен режим преимущества закупки российской продукции
20 | Стяжка кабельная Fortisflex КСС 4х150 (б) (49395) нейлоновая белая 100шт | Длина, мм 150; Замковое устройство пластиковый замок; Крепление Стяжки; Максимальный диаметр охвата, мм 35; Материал нейлон 6.6; Наименование КСС 4х150; Норма отгрузки 1. | шт | 10 | 27.33.13.130 | Установлен режим преимущества закупки российской продукции
21 | Стяжка кабельная Fortisflex КСС 4х200 (б) (49397) нейлоновая белая 100шт | Крепеж и соединение в жгут кабелей и проводов диаметром до 50 мм; Тип: стяжка; Материал: нейлон 6.6; Покрытие: отсутствует; Длина, мм: 200; Ширина, мм: 3.6; Замковое устройство: пластиковый замок; Крепление: Стяжки; Максимальный диаметр охвата, мм: 50. | шт | 5 | 27.33.13.130 | Установлен режим преимущества закупки российской продукции
22 | Стяжка кабельная Fortisflex КСС 4х200 49411 нейлоновая черная 100шт | Предназначены для крепежа и соединения в жгут кабелей и проводов. Характеристики: Тип изделия Стяжка; Материал изделия Нейлон; Длина, мм 200; Ширина, мм 3.6 Цвет Черный; Диапазон рабочих температур от -40 до +85; Высота, мм 50; Температура монтажа от 0 до +60; Прочность на разрыв, Н 180. | шт | 5 | 27.33.13.130 | Установлен режим преимущества закупки российской продукции
23 | Стяжка кабельная Fortisflex нейлоновая 3х120мм черная 100шт | Длина, мм 120 Замковое устройство пластиковый замок Крепление Стяжки Максимальный диаметр охвата, мм 30 Материал нейлон 6.6 Наименование КСС 3x120 | шт | 10 | 27.33.13.130 | Установлен режим преимущества закупки российской продукции
24 | Стяжка кабельная Fortisflex нейлоновая 4х150мм черная 100шт | Длина, мм 150; Замковое устройство пластиковый замок; Крепление Стяжки; Максимальный диаметр охвата, мм 35; Материал нейлон 6.6; Наименование КСС 4x150. | шт | 10 | 27.33.13.130 | Установлен режим преимущества закупки российской продукции
25 | Удлинитель EKF PROxima Эксперт ПВС 3х1 13А 3 розетки с заземлением и выключателем 5м | Максимальная нагрузка — 3,5 кВт; номинальный ток — 16 А; номинальное напряжение — 230 В;длина провода — 40 м; медный кабель — ПВС 3х1 мм2; количество гнёзд — 1; степень защиты — IP20; | шт | 5 | 32.30.16.139 | Установлен режим преимущества закупки российской продукции
26 | Удлинитель на катушке 16А КГ 3х2.5мм 4 розетки 30м | Удлинитель силовой на стальной катушке: длина 30м, кабель типа КГ 3*2,5. Материал изготовления розеточной группы –пластик. Материал изготовления катушки – сталь. Защитное покрытие стальной катушки - порошковая эмаль. Материал изготовления вилки – каучук.Защита от пыли и грязи – IP40. Заземляющие контакты. | шт | 5 | 32.30.16.139 | Установлен режим преимущества закупки российской продукции
27 | Удлинитель на катушке 16А КГ 3х2.5мм 4 розетки 50м | Удлинитель на катушке 4000 Вт, 4 а, IP44, КГ 3x2,5 кв мм | шт | 5 | 32.30.16.139 | Установлен режим преимущества закупки российской продукции
28 | Удлинитель на катушке Gigant ПВС 3х2.5 30м 80074 4 розетки | Количество розеток 4 шт Длина кабеля 30 м Напряжение сети 220 В Тип провода ПВС Сечение провода 3х2.5 мм² Заземление есть Степень защиты IP20 Max нагрузка (Вт) 4000 Номинальная сила тока 16 А Материал катушки пластик Наличие термовыключателя нет Морозостойкий нет Материал вилки резина Материал розетки/гнезда пластик Цвет провода оранжевый | шт | 2 | 32.30.16.139 | Установлен режим преимущества закупки российской продукции
29 | Удлинитель силовой Plexup 16А 4000Вт 3х2.5мм2 4 гнезда 50м | Удлинитель, блок розеток PLEXUP Модель/исполнение.Удлинитель на катушке.Общ. количество розеток/гнезд 4 Количество штепсельных розеток с заземляющим контактом 4 Длина кабеля питания, м 50 м Номин. ток 16 А С крышкой (-ами) Да Выключатель Вкл/Откл (On/Off) Не Степень защиты IP P44 | шт | 10 | 32.30.16.139 | Установлен режим преимущества закупки российской продукции
30 | Удлинитель силовой морозостойкий на катушке EUM41-35-44-30 Plexup 16А 3500Вт 3х1.5мм2 4 гнезда 30м | Материал корпуса Листовая сталь.Длина кабеля 30 м.Оснащение кабелем/проводом КГ Количество жил 3 Поперечное сечение жилы 1.5 мм².Степень защиты (IP) IP44 Количество штепсельных розеток с заземляющим контактом 4 С несущей рамой Да.Общ. количество розеток/гнезд 4 | шт | 2 | 32.30.16.139 | Установлен режим преимущества закупки российской продукции
31 | Удлинитель силовой Эра UK-4e-3x1.5-10m-IP44(KG) 3х1.5мм IP44 с заземлением 4 розетки 10м | Длина кабеля-10 м.Количество розеток-4 шт.Тип-удлинитель.Вид-силовой.Тип провода-КГ.Сечение провода-3х1.5 мм².Напряжение сети-220 В.Номинальная сила тока-16 А.Заземление-есть.Выключатель на корпусе-нет.Степень защиты-IP44.Max нагрузка (Вт)-3500.Max нагрузка (кВт)-3.5.Световая индикация-нет.Крепление на стену-да.Вилка за шкаф-нет.Морозостойкий-нет.Тип розетки-CEE 7/4 (Schuko).Материал розетки/гнезда-каучук.Цвет корпуса-оранжевый.Цвет провода-черный.Встроенный USB-порт-нет.Органайзер для укладки проводов-нет.Защитные шторки-нет.Защитная крышка-да. | шт | 10 | 32.30.16.139 | Установлен режим преимущества закупки российской продукции
32 | Фильтр сетевой Sven Optima Pro 8 розеток с заземлением с выключателем 10А 1.8м | Макс. подавляемая энергия высоковольтных импульсов, Дж 150 Номинальное напряжение, В ~ 250 Рабочая частота, Гц 50 Максимально допустимая нагрузка, Вт 2200 MAX Максимальный ток нагрузки, А 10,0 | шт | 1 | 32.30.16.139 | Установлен режим преимущества закупки российской продукции
33 | Фильтр сетевой Эра USF-5es-5m-I 5 розеток с заземлением с выключателем 5м | Длина шнура 5 м.Количество розеток 5.Максимальная мощность 10 A/2200 Вт Материал Полипропилен | шт | 6 | 32.30.16.139 | Установлен режим преимущества закупки российской продукции
34 | Хомут-стяжка кабельная Rexant нейлоновый 2.5х150мм черный 100шт | Материал нейлон; Ширина, мм 2,5; Фасовка, шт 100; Тип стяжка; Тип фасовки шт.; Длина, мм 150; Цвет черный; Многоразовые нет | шт | 4 | 27.33.13.130 | Установлен режим преимущества закупки российской продукции
35 | Хомут-стяжка кабельный нейлоновый 4х150мм белый 100шт | Тип стяжка Материал нейлон Ширина 4 мм Фасовка 100 шт Длина 150 мм Цвет белый | шт | 5 | 27.33.13.130 | Установлен режим преимущества закупки российской продукции
36 | Хомут-стяжка кабельный стальной 4.6х100мм | Материал-сталь, длина-100мм, ширина-4,6 мм, замковое устройство-шариковый замок; мин. диаметр охвата - 11,5мм; мин. усилие на разрыв - 445 Н. | шт | 4 | 27.33.13.130 | Установлен режим преимущества закупки российской продукции
37 | Щит распределительный ЩРН-П-8 8 модулей 1 ряд пластиковый навесной | Вид установки: навесной Степень защиты: IP41 Класс защиты: II Материал корпуса: АБС-пластик Материал дверцы: полистирол Цвет корпуса: RAL 9016 Количество модулей: 8 Количество рядов: 1 Номинальное напряжение: до 400В Номинальная частота: 50Гц Номинальный ток: 63А Рабочая температура: от –20°С до +80°С Ударная прочность: IK05 (0,7 Дж | шт | 1 | 27.12.40.000 | Установлен режим преимущества закупки российской продукции
| Якутская ГРЭС-2 |  |  | 4519
38 | DIN-рейка перфорированная EKF adr-50 500х35х7.5мм оцинкованная | Материал Сталь; Длина 500 мм; Модель/исполнение DIN-рейка (с O-профилем) 35/7,5 мм; Форма просечки (отверстия); Продольный паз Высота 15 мм; Толщина материала 0.8 мм; Расстояние от центра отверстия 25 мм | шт | 10 | 27.33.13.130 | Установлен режим преимущества закупки российской продукции
39 | Вилка нагрузочная цифровая диагностическая Н-2001 для определения степени заряда аккумуляторной батареи | Тип индикатора цифровой Max нагрузка 300 А Напряжение аккумулятора 6/12/24 В Мах емкость тестируемых АКБ 250 А*ч Поддерживаемые типы батарей стартерные, тяговые Рабочая температура от -40 до +40 °С Точность 99.9 % | шт | 1 | 26.51.43.119 | Установлен режим ограничения закупки иностранной продукции
40 | Вилка прямая с заземлением 16А 250В 2P+PE IP44 SQ0612-0001 TDM |  | шт | 50 | 27.33.13.110 | Установлен режим преимущества закупки российской продукции
41 | Вилка прямая с заземлением 16А 250В белая TDM | Тип товара Вилка штепсельная TDM Номин. ток 16 А Ориентация (угол) подключения Прямолинейн.Модель/исполнение С заземляющим контактом.Материал Пластик.Степень защиты IP P20 | шт | 50 | 27.33.13.110 | Установлен режим преимущества закупки российской продукции
42 | Вилка штепсельная 16А 250В 2P+PE IP20 EVP11-16-01-K02 IEK с заземлением | Номинальный ток In, А 16,Цвет Черный,Степень защиты IP 20,Допустимое напряжение, В 250 | шт | 50 | 27.33.13.110 | Установлен режим преимущества закупки российской продукции
43 | Вставка плавкая Xibo ВПБ FBGTF1019bl 2A/250V 250В 2А 5х20мм 10шт | Напряжение, В 250. Диаметр, мм 5. Вес, кг 0.020. Длина, мм 20. Номинальная частота переменного тока, Гц 50. Материал Стекло. Количество в упаковке, шт 10 | шт | 2 | 27.12.40.000 | Установлен режим преимущества закупки российской продукции
44 | Выключатель автоматический DEKraft ВА-101 16А C 1P 4.5кА | Тип модульный.Тип монтажа на DIN-рейку.Номинальное напряжение 230/400 В.Цвет корпуса белый.Степень защиты IP20 Климатическое исполнение УХЛ-4 Количество полюсов.Отключающая способность 4.5 кА.Тип расцепления C Номинальный ток 16 А | шт | 25 | 27.33.11.130 | Установлен режим преимущества закупки российской продукции
45 | Гильза кабельная ГМЛ 16-6 медная луженая | Тип гильза; Сечение кабеля (Cu) 16 мм²; Материал медь луженая; Количество в упаковке 100 шт; Наличие изоляции нет; Изоляция нет; Габариты без упаковки 30х9х6 мм; Тип монтажа опрессовка/обжим; Модельный ряд ГМЛ; ГОСТ 23469.3-79 | шт | 24 | 27.33.13.130 | Установлен режим преимущества закупки российской продукции
46 | Гильза кабельная под опрессовку ГМЛ 35 медная луженая | Тип коннектора гильза соединительная Рабочее напряжение, до (кВ) 10 Материал жилы медь Сечение жилы, мм² 35 Класс гибкости жилы 1-6 Покрытие контактной части гальваническое лужение Материал контактной части медь Технология монтажа опрессовка | шт | 29 | 27.33.13.130 | Установлен режим преимущества закупки российской продукции
47 | Гильза соединительная ГМЛ 25-8 медная луженая | Тип коннектора гильза соединительная Рабочее напряжение, до (кВ) 10 Материал жилы медь Сечение жилы, мм² 25 Класс гибкости жилы 1-6 Покрытие контактной части гальваническое лужение Материал контактной части медь Технология монтажа опрессовка | шт | 24 | 27.33.13.130 | Установлен режим преимущества закупки российской продукции
48 | Зажим заземляющий ЗЗ-М1 35х30мм | Предназначен для комплектования переносных заземлений всех видов. Струбцина зажима изготовлена из дюралюминия. Имеет гнездо и площадку для монтажа заземляющего спуска как наконечниками, так и на проход. Ось струбцины работает с стальной гайкой, базирующейся в полости струбцины. | шт | 6 | 27.33.13.130 | Установлен режим преимущества закупки российской продукции
49 | Зажим контактный винтовой IEK ЗВИ-3 1.0-2.5мм2 UZV3-003-04 12 пар | Применяются для винтового соединения проводников, защищая провод от повреждения и исключая возможность замыкания на корпус электроустановки. Изоляционный каркас изготовлен из белого негорючего полистирола или прозрачного полиэтилена, клемма и винты - латунь. Защита провода от повреждения и исключение возможности замыкания на корпус электроустановки. Негорючий корпус. | шт | 10 | 27.33.13.130 | Установлен режим преимущества закупки российской продукции
50 | Зажим соединительный изолирующий КВТ СИЗ-4 1.5-9.5мм желтый | Изоляция Да.Тип разъема СИЗ Вид наконечника Колпачок.Максимальное сечение кабеля 9.5 мм2 Бренд КВТ.Материал кабеля Медь.Минимальное сечение кабеля 1.5 мм2 | шт | 500 | 27.33.13.130 | Установлен режим преимущества закупки российской продукции
51 | Зажим соединительный изолирующий СИЗ-5 | Суммарное сечение (мм2) Min: 4.0, Max: 13 | шт | 500 | 27.33.13.130 | Установлен режим преимущества закупки российской продукции
52 | Зажим соединительный изолирующий Эра СИЗ-3 NO-225-142 2-4мм2 50шт | Тип соединительный зажим Количество в упаковке 50 шт Материал корпуса ПВХ Наличие изоляции да Цвет оранжевый Суммарное сечение max 4 мм² Суммарное сечение min 2 мм² Напряжение 690 В Модельный ряд СИЗ | шт | 10 | 27.33.13.130 | Установлен режим преимущества закупки российской продукции
53 | Источник бесперебойного питания двойного преобразования СИПБ1БА.10-11 1000ВА | СИПБ1БА.10-11 это ИБП с 4 выходными разъемами. Защита от перегрузки, защита от высоковольтных импульсов, защита от короткого замыкания. Выходная мощность 1000 ВА. Топология: с двойным преобразованием. Автоматический байпас | шт | 3 | 27.90.40.190 | Установлен режим преимущества закупки российской продукции
54 | Кабель-канал TDM 16х16мм 42шт белый |  | шт | 80 | 27.33.13.130 | Установлен режим преимущества закупки российской продукции
55 | Кабель-канал ПВХ 25х16х2000мм белый | Высота-16мм,длина-2000мм, ширина-25мм | шт | 80 | 27.33.13.130 | Установлен режим преимущества закупки российской продукции
56 | Клемма проходная DKC VPR-2.5-QUATTRO | Количество полюсов 2.Материал изоляции корпуса Термопласт.Цвет Серый.Ширина/размер ячейки, мм 5.2.Штрихкоды 4690309589007.Способ монтажа DIN-рейка (стандарт) 35 мм.Длина,м 49.6.Рабочая температура, °C -60…130 | шт | 8 | 27.33.13.130 | Установлен режим преимущества закупки российской продукции
57 | Клемма проходная Phoenix Contact UT 2.5 3044076 1000В 24А 2.5мм2 | Проходные клеммы, номинальное напряжение: 1000 В, номинальный ток: 24 A, тип подключения: Винтовые зажимы, количество точек подсоединения: 2, cечение: 0,14 мм² - 4 мм², AWG: 26 - 12, ширина: 5,2 мм, высота: 46,9 мм, цвет: cерый, тип монтажа: NS 35/7,5, NS 35/15 | шт | 50 | 27.33.13.130 | Установлен режим преимущества закупки российской продукции
58 | Клемма проходная Phoenix Contact UT 2.5-Quattro 3044542 500В 24А 2.5мм2 | Проходная клемма, тип фиксации провода: винтовой, номинальное сечение: 2,5 мм кв., 24A, 1000V, ширина: 5 мм, цвет: серый, тип монтажа: DIN35 | шт | 8 | 27.33.13.130 | Установлен режим преимущества закупки российской продукции
59 | Клемма соединительная Wago 222-412 400В 24/32А 2 контактная 0.08-2.5/4мм2 | Тип клемма.Материал корпуса пластик.Номинальный ток 32 А.Наличие изоляции да.Количество в упаковке 50 шт.Цвет серый.Max сечение провода 2.5 мм².Min сечение провода 0.08 мм².На DIN-рейку нет.Модельный ряд 222 | шт | 450 | 27.33.13.130 | Установлен режим преимущества закупки российской продукции
60 | Клемма универсальная зажимная Wago 222-413 3 контактная 2.5мм2 без пасты с рычажком для присоединения и подключения к электросети | Тип клемма.Длина контакта 2.5 мм.Ширина контакта 4 мм.Изоляция есть.Лужение есть.Вибростойкий есть.Материал пластик.Механизм соединения разжимное.Материал изоляции термопласт | шт | 50 | 27.33.13.130 | Установлен режим преимущества закупки российской продукции
61 | Клеммник соединительный Wago 222-415 5х2.5мм с рычажком 40шт | Производитель:WAGO Артикул:222-412 Ед.измерения:шт Тип изделия: Клемма Количество контактов:2 Номинальный ток,А: 32 Номинальное напряжение, В: 400 Высота, мм:14.5 Длина, мм:20.5 Сечение жилы, мм2: 0.2-4 Диапазон рабочих температур: от -60 до +105 Напряжение, В: 380 Способ монтажа: На кабель Ширина, мм: 12.4 | шт | 10 | 27.33.13.130 | Установлен режим преимущества закупки российской продукции
62 | Колодка с заземлением 16А 220В 2P+PE 2-местная IP44 открытой установки черная каучуковая с заглушками NE-AD | Степень защиты:IP54,Количество розеток:2 шт,Напряжение сети:250 В,Заземление:есть,Номинальная сила тока:16 А,Тип:колодка розеточная | шт | 20 | 27.33.13.130 | Установлен режим преимущества закупки российской продукции
63 | Контактор Chint 221634 NC1-2501 230В 25А 1НО АС3 | Контактор CHINT NC1-6511 25А 230В 25А 1НО АС3 можно использовать для коммутации электрических цепей при работе с целым рядом промышленного оборудования. К тому же совместное применение контакторов NC1 с тепловыми реле позволяет защищать потребителей электроэнергии от сверхтоков. Серия отличается широким диапазоном номинальных токов. Еще одна особенность заключается в широких возможностях совместного использования с другими узлами и агрегатами. | шт | 50 | 27.33.13.140 | Установлен режим преимущества закупки российской продукции
64 | Короб кабельный прямой КП-0.05/0.05-2 стальной оцинкованный 50х50х1.5-2мм | Короба КП предназначены для прокладки силовых кабелей напряжением до 1000 вольт для открытой прокладки кабельных конструкций. | шт | 10 | 27.33.13.130 | Установлен режим преимущества закупки российской продукции
65 | Короб кабельный прямой КП-0.1/0.1-2 стальной оцинкованный | Ширина 100 мм Высота борта 100 мм Толщина 1.2 мм Длина 2000 мм Исполнение цинк Вес 8.21 кг Размеры 100×100 мм Короба необходимы для монтажа кабельных систем напряжением до 1000 V – магистральных участков сетей, лотковых трасс, в строительных и технологических конструкциях различного назначения | шт | 10 | 27.33.13.130 | Установлен режим преимущества закупки российской продукции
66 | Коробка зажимов КЗ-16 220х215х130мм IP65 25А 20 пар клемм БЗ-26 (сальники MG25-3шт, MG32-1шт) | Коробки зажимов типа КЗ предназначены для соединения и ответвления проводов, жил контрольных кабелей при монтаже осветительных сетей и устройств вторичной коммутации и рассчитаны на номинальное напряжение до 660 В переменного тока частотой 50 Гц и номинальный ток 16 А. | шт | 3 | 27.33.13.130 | Установлен режим преимущества закупки российской продукции
67 | Коробка ответвительная 24 клеммы (сальник кабельный AKM20) | Распределительная/ответвительная коробка предназначена для монтажа на стене или на потолке. Разводка проводов и обеспечение точки потребления - розетка или выключатель на люстру- электричеством. Зажимы 2х клеммных колодок в коробке обеспечивают бескольцевое соединение не более 16-ти проводов сечением до 1,0 мм2. Пластина зажимов изготовлена из стали и покрыта цинком 12 микрон. | шт | 5 | 27.33.13.130 | Установлен режим преимущества закупки российской продукции
68 | Крышка концевая Phoenix Contact D-UT 2.5/10 3047028 | Концевая крышка для клемм Phoenix Contact, серии UT. Предназначена для изоляции открытой части клеммы. | шт | 5 | 27.90.33.110 | Установлен режим преимущества закупки российской продукции
69 | Лента электроизоляционная ПВХ Aviora 305-036 19мм 20м желто-зеленая | Лента электроизоляционная ПВХ Aviora 305-036 19мм 20м желто-зеленая | шт | 10 | 22.21.42.141 | Установлен режим преимущества закупки российской продукции
70 | Металлорукав МПРИ 15мм | Металлорукав, герметичный, не поддерживающий горения, в ПВХ изоляции МРПИ нг применяется для выполнения криволинейных участков трубных электропроводок. Состоит из негерметичного металлорукава из оцинкованной стали, на внешнюю сторону которого нанесено не поддерживающее горение поливинилхлоридное покрытие. Металлорукав в изоляции имеет ПВХ оболочку, которая обеспечивает водонепроницаемость, стойкость к вредному воздействию окружающей среды, значительно увеличивает прочность на разрыв, защищает от поражения электрическим током. | м | 10 | 27.33.13.130 | Установлен режим преимущества закупки российской продукции
71 | Муфта трубная для металлорукава МТ 50мм | Муфта трубная МТ-50 предназначена для закрепления металлорукав без ПВХ изоляции, а также в ПВХ изоляции (Р3ЦП, МРПИ, ШЭМ, МПГ) с трубой электропроводки диаметром . | шт | 50 | 27.33.13.130 | Установлен режим преимущества закупки российской продукции
72 | Переключатель кулачковый TDM SQ0715-0134 КПУ38-16/3031 220В 16А 3Р 1-0-2 IP54 пластик/металл | Переключатель исполнения КПУ38-16/3031 SQ0715-0134 в защитном боксе имеет степень защиты IP54 и крепится к монтажной поверхности задней стенкой. Количество полюсов — 3p. Количество позиций переключения — 3шт (1-0-2). | шт | 30 | 27.33.11.140 | Установлен режим преимущества закупки российской продукции
73 | Площадка самоклеящаяся 30х30мм 07-2030 Rexant 100шт | Для надежного крепления необходимо сначала приклеить площадку к поверхности, выдержать несколько минут, пока происходит процесс адгезии, и далее производить необходимые работы. | шт | 2 | 27.33.13.130 | Установлен режим преимущества закупки российской продукции
74 | Провод установочный гибкий ПуГВ 1х2.5 | Провод ПуГВ 1х2,5 относится к категории кабельно-проводниковой продукции, обладающей высокими показателями гибкости. Подойдет для подключения сетей освещения, электрооборудования, сборки щитовых стоек с переменным напряжением 450 В и частотностью 400 Гц. Устанавливается в специальных обособленных конструкциях открытым или закрытым способом. Изделие соответствует нормам пожарной безопасности и не распространяет горение | м | 15 | 27.32.13.124 | Установлен режим ограничения закупки иностранной продукции
75 | Провод установочный ПуГВ 1х0.5 1кВ | ПуГВ 1х0,5 — гибкий кабель, состоящий из тонких медных проволочек, скрученных в общий проводник. Используется как одиночная силовая линия при сборке щитовых и различного оборудования. По нему можно подводить напряжение до 750В на частоте до 400 Гц к различным компонентам схем. Изоляция кабеля изготовлена из цветного ПВХ-пластика, который применим в условиях УХЛ и выдерживает работу в температурном диапазоне от -50 до +65 градусов Цельсия | м | 70 | 27.32.13.124 | Установлен режим ограничения закупки иностранной продукции
76 | Провод установочный ПуГВ 1х25 | Вид климатического исполнения кабелей УХЛ и Т, категорий размещения 1 и 5 по ГОСТ 15150-69. Диапазон температур эксплуатации: от -50°С до +70°С. Относительная влажность воздуха при температуре до +35°С: до 98%. Прокладка и монтаж кабелей без предварительного подогрева производится при температуре не ниже: -15°С. Срок службы проводов 15 лет. | м | 25 | 27.32.13.124 | Установлен режим ограничения закупки иностранной продукции
77 | Провод установочный ПуГВ 1х4 | Количество жил 1; Сечение жилы 4; Изоляция жилы Поливинилхлорид (PVC), Диаметр проводника 2.51, Рекомендуемая температура монтажа при протяжке с 15 | м | 200 | 27.32.13.124 | Установлен режим ограничения закупки иностранной продукции
78 | Протяжка кабельная DKC 20мх4мм нейлоновая 59420 | Протяжка из нейлона используется для закладки кабеля в каналы и трубы строительных конструкций. Аксессуар может использоваться неоднократно. Диаметр - 4 мм. Длина - 20 м. | шт | 1 | 27.33.13.130 | Установлен режим преимущества закупки российской продукции
79 | Пускатель магнитный Schneider Electric LP1K0910BD 24В 9А 3P 1NO | Трехполюсный 3p контактор(магнитный пускатель). Силовые контакты — 3 NO, ток 9А. Дополнительные контакты — 1 NO. Управляющее напряжение — 24 В постоянного тока. Монтаж на DIN-рейку 35мм. Размеры 45*58*57 мм. | шт | 20 | 27.33.13.150 | Установлен режим преимущества закупки российской продукции
80 | Розетка переносная 16А 250В 2P+PE IP44 TDM каучуковая с заглушкой | Розетка переносная 16А 250В 2P+PE IP44 TDM каучуковая с заглушкой | шт | 10 | 27.33.13.110 | Установлен режим преимущества закупки российской продукции
81 | Розетка с заземлением 16А 250В 1-местная IP20 открытой установки белая Systeme Electric Blanca BLNRA010111 | Розетка с заземлением 16А 250В 1-местная IP20 открытой установки белая Systeme Electric Blanca BLNRA010111 | шт | 80 | 27.33.13.110 | Установлен режим преимущества закупки российской продукции
82 | Розетка с заземлением 16А 2-местная IP20 скрытой установки с защитными шторками белая EKF Минск ERR16-128-100 | Монтаж встраиваемый (скрытый); Количество гнезд 2; Количество постов 2; Тип комплектации розетка в сборе; Рамка не требуется(идет в комплекте); Max ток 16 А; Степень защиты IP20; Крышка нет; Заземление есть; Защитные шторки есть; Цвет белый; Материал термопласт | шт | 80 | 27.33.13.110 | Установлен режим преимущества закупки российской продукции
83 | Стяжка кабельная Fortisflex СКС-П (304) стальная 4.6х300мм | Ширина не менее 4,6 мм длина не менее 200 мм | шт | 500 | 27.33.13.130 | Установлен режим преимущества закупки российской продукции
84 | Стяжка кабельная Rexant 07-0400 нейлоновая 4х400мм белый 100шт | Материал:нейлон. Длина:400 мм. Ширина:4.8 мм. Фасовка:100 шт. Многоразовые:нет. Стойкость к ультрафиолету:нет. Рабочая температура Max:+85 °С | шт | 1 | 27.33.13.130 | Установлен режим преимущества закупки российской продукции
85 | Стяжка кабельная пластиковая 4.8х200мм черная | Тип стяжка, Материал нейлон, Ширина 4.8 мм ,Фасовка 100 шт, Длина 200 мм | шт | 1000 | 27.33.13.130 | Установлен режим преимущества закупки российской продукции
86 | Стяжка кабельный Airline ACT-N-14 нейлоновая 4.8х400мм белая 100шт | Материал:полиамид 6.6. Длина:400 мм. Ширина:4.8 мм. Фасовка:100 шт. Многоразовые:нет. Стойкость к ультрафиолету:нет. Рабочая температура Max:+60 °С | шт | 4 | 27.33.13.130 | Установлен режим преимущества закупки российской продукции
87 | Труба гофрированная гибкая легкая ПВХ 40мм Rexant 28-0400-2 с протяжкой серый | Внешний диаметр:40 мм. Внутренний диаметр:31.2 мм. Степень защиты:55 IP. Устойчивость к ультрафиолету:нет. Не поддерживающие горение (нг):да. Температура эксплуатации:от -40 до +60 °С | м | 100 | 22.21.29.120 | Установлен режим ограничения закупки иностранной продукции
88 | Труба гофрированная легкая ПВХ 32мм DKC 91932 с протяжкой 25м серый | Труба гофрированная. С протяжкой: Да. Материал : ПВХ. Диаметр, мм.: 32. Цвет: Серый. Допустимый радиус изгиба, мм.: 96. Сопротивление сжатию, Н: 350. Прочность на разрыв, Н: 100. Температура монтажа min, °C:-5. Температура монтажа max, °C: 60. Температура эксплуатации min, °C:-25. Температура эксплуатации max, °C:60. Количество в бухте, м.: 25.Торговая марка:DKC. Вес, кг. | шт | 4 | 22.21.29.120 | Установлен режим ограничения закупки иностранной продукции
89 | Труба гофрированная легкая ПНД 32мм DKC 71732 с протяжкой 25м черный | Труба гофрированная. С протяжкой:Да. Материал: ПВХ. Диаметр, мм.: 32.Цвет: черный. Допустимый радиус изгиба, мм.:96. Сопротивление сжатию, Н: 350. Прочность на разрыв, Н: 100. Температура монтажа min, °C:-5. Температура монтажа max, °C:60. Температура эксплуатации min, °C: -25. Температура эксплуатации max, °C:60 .Количество в бухте, м.: 25.Торговая марка:DKC. Вес, кг.: 2.4 | шт | 4 | 22.21.29.120 | Установлен режим ограничения закупки иностранной продукции
90 | Труба гофрированная ПВХ 25мм IEK CTG20-25-K41-050I с зондом 50м серая | Артикул: CTG20-25-K41-050I.Бренд: IEK GROUP. Цвет: Серый. Гарантийный срок, мес: 36. Диаметр внутренний, мм: 19. Диаметр наружный, мм: 25. Диапазон рабочих температур : от-15 до+60 | шт | 4 | 22.21.29.120 | Установлен режим ограничения закупки иностранной продукции
91 | Трубка термоусадочная 7.0/3.5мм Rexant 20-7006 1м черная | Тип:термоусадочная трубка. ДЛина:1 м. Номинальный диаметр до/после усадки:7/3.5 мм. Температура усадки:110 °С. Клеевой слой:нет Цвет:черный. Материал:полиолефин | шт | 10 | 27.90.12.130 | Установлен режим преимущества закупки российской продукции
92 | Трубка термоусадочная ТНТ-40/20 КВТ 84326 черная | Артикул производителя : 84326.Производитель: КВТ. Модельный ряд. Единица измерения: метр. Вес, кг: 0.1. Длина упаковки, мм: 500. Ширина упаковки, мм: 50. Высота упаковки, мм. | м | 10 | 27.90.12.130 | Установлен режим преимущества закупки российской продукции
93 | Трубка электроизоляционная ПВХ ТВ-40 4мм Промрукав | Трубка Промрукав ТВ-40 ПВХ 4мм "кембрик" 150м PR08.2562 используется как электроизоляционный материал, надеваемый на концы жил кабелей и проводов. Кембрик ТВ-40 используется для маркировки проводов с целью повышения скорости и качества проводимого монтажа. Внутренний диаметр 4 мм. | м | 20 | 27.90.12.130 | Установлен режим преимущества закупки российской продукции
94 | Трубка электроизоляционная ПВХ ТВ-40 6мм Промрукав | Трубка Промрукав ТВ-40 ПВХ 6мм "кембрик" 150м PR08.2564 используется как электроизоляционный материал, надеваемый на концы жил кабелей и проводов. Кембрик ТВ-40 используется для маркировки проводов с целью повышения скорости и качества проводимого монтажа. Внутренний диаметр 6 мм. | м | 20 | 27.90.12.130 | Установлен режим преимущества закупки российской продукции
95 | Удлинитель на катушке 16А КГ 3х2.5мм 4 розетки 30м | Удлинитель силовой на стальной катушке: длина 30м, кабель типа КГ 3*2,5. Материал изготовления розеточной группы –пластик. Материал изготовления катушки – сталь. Защитное покрытие стальной катушки - порошковая эмаль. Материал изготовления вилки – каучук.Защита от пыли и грязи – IP40. Заземляющие контакты. | шт | 2 | 32.30.16.139 | Установлен режим преимущества закупки российской продукции
96 | Удлинитель на катушке 16А КГ 3х2.5мм 4 розетки 50м | Удлинитель на катушке 4000 Вт, 4 а, IP44, КГ 3x2,5 кв мм | шт | 1 | 32.30.16.139 | Установлен режим преимущества закупки российской продукции
97 | Удлинитель на катушке 16А КГ 3х2.5мм2 3 розетки 40м | Количество розеток, шт 3 Длина кабеля, м 40 Напряжение сети, В 220 Тип провода КГ, Заземление Степень защиты IP44 Max нагрузка (Вт) 3500 Номинальная сила тока, А 16 Материал катушки металл Сечение провода, мм² 3х2.5 Материал вилки резина Материал розетки/гнезда пластик Цвет провода черный | шт | 2 | 32.30.16.139 | Установлен режим преимущества закупки российской продукции
98 | Удлинитель на катушке Gigant ПВС 3х2.5 30м 80074 4 розетки | Количество розеток 4 шт Длина кабеля 30 м Напряжение сети 220 В Тип провода ПВС Сечение провода 3х2.5 мм² Заземление есть Степень защиты IP20 Max нагрузка (Вт) 4000 Номинальная сила тока 16 А Материал катушки пластик Наличие термовыключателя нет Морозостойкий нет Материал вилки резина Материал розетки/гнезда пластик Цвет провода оранжевый | шт | 2 | 32.30.16.139 | Установлен режим преимущества закупки российской продукции
99 | Удлинитель на катушке Эра RMx-4es-3x2.5-50m-IP44 3х2.5мм 4 розетки 50м | Длина кабеля-50 м.Количество розеток-4 шт.Напряжение сети-220 В.Номинальная сила тока-16 А.Тип провода-КГ.Сечение провода-3х2.5 мм².Заземление-есть.Степень защиты-IP44.Max нагрузка (Вт)-3500.Область применения.Садовая техника.Материал катушки-металл.Наличие термовыключателя-нет.Выключатель на корпусе-есть.Крепление на стену-нет.Морозостойкий-нет.Вилка за шкаф-нет.Цвет провода-черный.Цвет корпуса-черный.Min температура эксплуатации -40 °С.Max температура эксплуатации-+50 °С.Крышка на розетке/гнезде-да.Конструкция-открытая. | шт | 2 | 32.30.16.139 | Установлен режим преимущества закупки российской продукции
100 | Удлинитель силовой морозостойкий на катушке EUM41-35-44-30 Plexup 16А 3500Вт 3х1.5мм2 4 гнезда 30м | Материал корпуса Листовая сталь.Длина кабеля 30 м.Оснащение кабелем/проводом КГ Количество жил 3 Поперечное сечение жилы 1.5 мм².Степень защиты (IP) IP44 Количество штепсельных розеток с заземляющим контактом 4 С несущей рамой Да.Общ. количество розеток/гнезд 4 | шт | 2 | 32.30.16.139 | Установлен режим преимущества закупки российской продукции
101 | Фильтр сетевой Sven Optima Pro 8 розеток с заземлением с выключателем 10А 1.8м | Макс. подавляемая энергия высоковольтных импульсов, Дж 150 Номинальное напряжение, В ~ 250 Рабочая частота, Гц 50 Максимально допустимая нагрузка, Вт 2200 MAX Максимальный ток нагрузки, А 10,0 | шт | 1 | 32.30.16.139 | Установлен режим преимущества закупки российской продукции
102 | Фильтр сетевой Эра USF-5es-5m-I 5 розеток с заземлением с выключателем 5м | Длина шнура 5 м.Количество розеток 5.Максимальная мощность 10 A/2200 Вт Материал Полипропилен | шт | 2 | 32.30.16.139 | Установлен режим преимущества закупки российской продукции
103 | Хомут кабельный IEK нейлоновая 4.8х300мм черная 100шт | Материал:нейлон,Ширина:4.8 мм,Фасовка:100 шт,Длина:300 мм | шт | 5 | 27.33.13.130 | Установлен режим преимущества закупки российской продукции
104 | Хомут кабельный IEK нейлоновый 2.5х200мм белый 100шт | Тип стяжка Материал нейлон.Ширина 2.5 мм.Фасовка 100 шт.Длина 200 мм.Цвет белый | шт | 14 | 27.33.13.130 | Установлен режим преимущества закупки российской продукции
105 | Хомут кабельный нейлоновый 3.6х200мм 100шт | Тип товара Хомут (стяжка кабельная) EKF Материал Пластик Длина ленты200 мм.Ширина ленты, мм 3,60 мм.Замок ленточного хомута.Пластиковый язычок/носик | шт | 5 | 27.33.13.130 | Установлен режим преимущества закупки российской продукции
106 | Хомут-стяжка кабельная Rexant нейлоновый 2.5х150мм черный 100шт | Материал нейлон; Ширина, мм 2,5; Фасовка, шт 100; Тип стяжка; Тип фасовки шт.; Длина, мм 150; Цвет черный; Многоразовые нет | шт | 5 | 27.33.13.130 | Установлен режим преимущества закупки российской продукции
107 | Хомут-стяжка кабельный IEK нейлоновый 2.5х100мм 100шт | Материал изделия Нейлон; Длина, мм 100; Ширина, мм 2.5; Цвет Черный; Диапазон рабочих температур от -45 до +85 | шт | 5 | 27.33.13.130 | Установлен режим преимущества закупки российской продукции
108 | Хомут-стяжка кабельный КСС нейлоновый 3х200мм 100шт | Тип стяжка; Материал нейлон4 Ширина 3 мм; Фасовка 100 шт; Длина 200 мм; Цвет белый; Многоразовые нет | шт | 5 | 27.33.13.130 | Установлен режим преимущества закупки российской продукции
109 | Хомут-стяжка кабельный нейлоновый 3х150мм белый 100шт | Тип-стяжка.Материал-нейлон.Длина-150 мм.Ширина-3 мм.Фасовка-100 шт.Цвет-белый. Температура монтажа Max+60 °С.Рабочая температура Max+85 °С.Рабочая температура Min-40 °С.Температура монтажа Min 0 °С. | шт | 5 | 27.33.13.130 | Установлен режим преимущества закупки российской продукции
110 | Хомут-стяжка кабельный нейлоновый 4х150мм белый 100шт | Тип стяжка Материал нейлон Ширина 4 мм Фасовка 100 шт Длина 150 мм Цвет белый | шт | 3 | 27.33.13.130 | Установлен режим преимущества закупки российской продукции
111 | Хомут-стяжка кабельный нейлоновый 4х200мм белый 100шт | Тип-стяжка.Материал-нейлон.Длина-200 мм.Ширина-4 мм.Фасовка-100 шт.Цвет-белый. Температура монтажа Max+60 °С.Рабочая температура Max+85 °С.Рабочая температура Min-40 °С.Температура монтажа Min 0 °С. | шт | 5 | 27.33.13.130 | Установлен режим преимущества закупки российской продукции
112 | Шина N нулевая TDM SQ0801-0077 125А в изоляторе на DIN-рейку 8х12мм 8 групп латунная | Тип монтажана Din-рейку; Количество в упаковке 1 шт; Номинальный ток 125 А; Число подключенных проводников 8; Наличие изоляции да; Материал латунь, пластмасса; Габариты без упаковки 34.5х112х12.5 мм. | шт | 10 | 27.90.33.110 | Установлен режим преимущества закупки российской продукции
113 | Штекер PL2460 10А Pro Legend Banana под пайку | Штекер может быть изготовлен из чистой меди, либо сплавов на ее основе, таких как латунь, наконечник рассчитан на номинальное напряжение 30-60В и максимально допустимый ток 10А. Применяются для акустики при коммутации акустических приборов, а также в лабораторных блоках питания, мультиметрах и тестерах. | шт | 20 | 27.33.13.110 | Установлен режим преимущества закупки российской продукции
114 | Щит распределительный IEK ЩРн-24з-1 36(MKM14-N-24-31-Z) IP31 УХЛ3 стальной 395х310х120мм настенный | Серия: PROxima, Способ монтажа: Навесной, Цвет: Светло-серый, Ширина: 310 мм,Высота: 395 мм, Глубина: 120 мм. С монтажной платой/панелью: Нет, Количество рядов: 2 DIN-рейка: Да, Модульная ширина (общ. кол-во модульных расстояний): 24, Степень защиты (IP): IP54, Номер цвета RAL: 7 035, EMC-исполнение (электромагнитная совместимость): Нет, Возможность расширения: Нет, Материал корпуса: Сталь, Тип крышки (наружной): Дверь (-ца), С замком: Да, Тип закрывающего механизма: Трехгранный | шт | 10 | 27.12.40.000 | Установлен режим преимущества закупки российской продукции
|  |  | Итого: | 5298
Исп.: Главный специалист ГМТС |  | Доставка в течение 60 календарных дней с даты подписания договора до г. Якутска
И.Ю. Львова, тел. 49-34-78
Email: lvovaiyu@rushydro.ru