## TDSheet
Потенциальным участникам
ОКПД2 27.90.32.110 Поставка материалов расходных для сварочных работ для Якутской ГРЭС
2. Требования к продукции
2.1. Требования к объемам и срокам поставки
2.1.1. Перечень и объем закупаемой продукции (представлены в таблице 1).
Таблица 1. Перечень и объем закупаемой продукции
№ п/п | Наименование продукции | Техническое описание | Единица измерения | Количество | ОКПД2 | Применение законодательства о национальном режиме
1 | 2 | 3 | 4 | 5 | 6 | 7
| Якутская ГРЭС ПАО "Якутскэнерго" |  |  | 670
1 | Баллон газовый для аргона 40л R-150 | Высота, мм - 1400; ГОСТ - 949-73; Диаметр, мм - 219; Емкость, л - 40; Марка стали - 45; Переодичность освидетельствования - каждые 5 лет с даты изготовления; Рабочее давление, бар - 150; Рабочий газ - аргон; Расчётный срок службы - 20 лет; Температура эксплуатации, °С - -50 - +60 | шт | 2 | 25.29.12.110 | Установлен режим ограничение закупок иностранных товаров
2 | Баллон газовый для горелки 0.4л MAPP-газ Blowgrana | Объем - 400 г, для горелок. МАПП газ | шт | 9 | 25.29.12.110 | Установлен режим ограничение закупок иностранных товаров
3 | Баллон газовый для углекислоты 40л R-150 | Диаметр, мм - 219; Длина товара, см - 21,9; Ширина товара, см - 21,9; Высота товара, см - 150; Наибольшее рабочее давление газа, МПа (кгс/см2) - 14,7 (150); Присоединительные размеры, выход: W 27,8; Форма дна - плоское; Материал - сталь 09Г2С; Температура (экспл.), °С - от -50°C до + 50°C; Рабочий газ — Углекислота; Объем, л - 40; | шт | 2 | 25.29.12.110 | Установлен режим ограничение закупок иностранных товаров
4 | Горелка газовая HT-3W/T-C (шланг) для баллона MAPP | Горелка для баллончика MAPP GAS, 400 мл, соединение резьбовое 7/16'' EU. | шт | 1 | 28.21.11.111 | Установлен режим преимущества закупки российской продукции
5 | Горелка газовая MIG 15 180A Euro 3м | ПН, % - 60; Сила тока, А - 180; Тип охлаждения - воздушное; Тип сварочного тока - DC (постоянный); Особенности - шарнирное основание; Длина кабеля, м - 3; Ток в CO2, А - 180; Ток в газовых смесях, А - 150; Серия горелки - MIG 15; Тип хвостовика - ЕВРО разъём; Управление горелкой - кнопка; MIG/MAG сварка; Диаметр проволоки, мм - 0,6 - 1,0; Конструктивные решения: Класс защиты - IP 3X; Параметры упакованного товара: | шт | 4 | 28.21.11.111 | Установлен режим преимущества закупки российской продукции
6 | Зажим "Крокодил" AXIOMET AX-CR-02-SET 55х4мм | Вид аксессуара для сварки - Клемма заземления; Макс. сварочный ток, А — 400 | шт | 3 | 27.33.13.120 | Установлен режим преимущества закупки российской продукции
7 | Зажим "Крокодил" Rexant 5А (чёрный) FD-1706 55мм | Вид аксессуара для сварки - Клемма заземления; Единиц в одном товаре - 1; Длина, см - 200; Макс. сварочный ток, А - 400; Вес товара, г - 200; Комплектация - Зажим массы | шт | 3 | 27.33.13.120 | Установлен режим преимущества закупки российской продукции
8 | Зажим заземляющий JTC-2510 для сварочного аппарата | Тип - зажим + провод; Max ток - 300 А; Длина - 5 м; Разъем - DX50; Тип зажима — пружинный | шт | 3 | 27.90.32.110 | Установлен режим преимущества закупки российской продукции
9 | Кабель сварочный 7023 5м 35мм2 (электродержатель, зажим) | Сила тока (А) 300 Длина (м) 5 | шт | 4 | 27.90.32.110 | Установлен режим преимущества закупки российской продукции
10 | Кабель сварочный для сварочного аппарата ТДМ-504 | Тип разъема - DX25; Длина (держатель + зажим) - 3+3 м; Max ток - 300 А; Сечение провода - 25 мм² | шт | 4 | 27.90.32.110 | Установлен режим преимущества закупки российской продукции
11 | Канал направляющий 1-1.2 мм тефлоновый красный 3м для MIG/MAG-сварки | Диаметр проволоки - 1-1.2 мм; Min диаметр - 1 мм; Max диаметр - 1.2 мм; Материал - тефлон; Длина - 3 м; Цвет канала - красный | шт | 5 | 27.90.32.110 | Установлен режим преимущества закупки российской продукции
12 | Наконечник сварочный ECu AL М6 0.8мм для полуавтомата | Длина, мм - 25; Резьба - М6; Диаметр проволоки, мм - 0.8; Тип наконечника — Прямой | шт | 20 | 27.90.32.110 | Установлен режим преимущества закупки российской продукции
13 | Наконечник сварочный ECU М6 0.6мм для полуавтомата | Резьба - М6; Длина - 25 мм; Количество - 10 шт; Диаметр проволоки - 0.6 мм | шт | 20 | 27.90.32.110 | Установлен режим преимущества закупки российской продукции
14 | Наконечник сварочный М6 0.8мм для полуавтомата | Резьба - М6; Длина - 25 мм; Количество - 10 шт; Диаметр проволоки - 0.8 мм | шт | 20 | 27.90.32.110 | Установлен режим преимущества закупки российской продукции
15 | Наконечник сварочный М6 1.0мм для полуавтомата | Резьба - М6; Длина - 25 мм ; Количество - 10 шт; Диаметр проволоки - 1.0 мм. | шт | 40 | 27.90.32.110 | Установлен режим преимущества закупки российской продукции
16 | Проволока алюминиевая сварочная AL Mg 5 ER-5356 0.8мм | Аналоги - ER-5356; AlMg5; СВ-АМг5; Материал - алюминиевая; Марка по AWS - ER-5356; Марка по IN ISO - AlMg5; Марка по ГОСТ - СВ-АМг5; Режим сварки - с газом; Диаметр - 0.8 мм; | кг | 20 | 24.42.23.000 | Установлен режим ограничение закупок иностранных товаров
17 | Проволока алюминиевая сварочная AL Mg 5 ER-5356 1мм | Материал - алюминиевая; Марка по AWS - ER-5356; Марка по IN ISO - AlMg5; Еврокатушка - D200; Режим сварки - с газом; Диаметр - 1.0 мм | кг | 20 | 24.42.23.000 | Установлен режим ограничение закупок иностранных товаров
18 | Проволока алюминиевая сварочная ER 4043 AlSi5 0.8мм | Аналоги - ER-4043; AlSi5; СВ-АК5; Материал - алюминиевая; Марка по AWS - ER-4043; Марка по IN ISO - AlSi5; Марка по ГОСТ - СВ-АК5; Режим сварки - с газом; Диаметр - 0.8 мм | кг | 20 | 24.42.23.000 | Установлен режим ограничение закупок иностранных товаров
19 | Проволока алюминиевая сварочная ER 4043 AlSi5 1мм | Материал - алюминиевая; Марка по AWS - ER-4043; Марка по IN ISO - AlSi5; Еврокатушка - D200; Режим сварки - с газом; Диаметр - 1.0 мм | кг | 20 | 24.42.23.000 | Установлен режим ограничение закупок иностранных товаров
20 | Проволока медная сварочная CuSi3 0.8мм | Материал - медно-кремниевая; Марка по IN ISO - CuSi3; Еврокатушка - D200; Режим сварки - с газом; Диаметр - 0.8 мм | кг | 10 | 24.44.23.110 | Установлен режим преимущества закупки российской продукции
21 | Проволока нержавеющая сварочная ER 308LSi 0.8мм | Материал - нержавеющая; Марка по AWS - ER-308LSi; Еврокатушка - D200; Марка по ГОСТ - СВ-04Х19Н9; Режим сварки - с газом; Диаметр - 0.8 мм | кг | 20 | 24.34.13.120 | Установлен режим преимущества закупки российской продукции
22 | Проволока нержавеющая сварочная ER 308LSi 1.2мм | Аналоги - ER 308 LSi; G 19 9 LSi; Св.-04Х19Н9; Материал - нержавеющая; Марка по AWS - ER-308LSi; Марка по IN ISO - G 19 9 LSi; Марка по ГОСТ - СВ-04Х19Н9; Режим сварки - с газом; Диаметр - 1.2 мм | кг | 20 | 24.34.13.120 | Установлен режим преимущества закупки российской продукции
23 | Проволока нержавеющая сварочная ER 308LSi 1мм | Аналоги - ER 308 LSi; G 19 9 LSi; Св.-04Х19Н9; Материал - нержавеющая; Марка по AWS - ER-308LSi; Марка по IN ISO - G 19 9 LSi; Марка по ГОСТ - СВ-04Х19Н9; Режим сварки - с газом; Диаметр - 1.0 мм | кг | 20 | 24.34.13.120 | Установлен режим преимущества закупки российской продукции
24 | Проволока сварочная ER70S-6 0.6х200мм омедненная | Аналоги - СВ08Г2С; Материал - омедненная; Марка по AWS - ER70S-6; Еврокатушка - D200; Марка по ГОСТ - СВ-08Г2С; Режим сварки - с газом; Диаметр - 0.6 мм | кг | 50 | 24.34.13.120 | Установлен режим преимущества закупки российской продукции
25 | Проволока сварочная ER70S-6 0.8х200мм омедненная | Аналоги - ER70S-6; SG2; СВ-08Г2С-О; Материал - омедненная; Марка по AWS - ER70S-6; Марка по IN ISO - SG2; Еврокатушка - D200; Марка по ГОСТ - СВ-08Г2С-О; Режим сварки - с газом; Диаметр - 0.8 мм | кг | 50 | 24.34.13.120 | Установлен режим преимущества закупки российской продукции
26 | Проволока сварочная ER70S-6 1х200мм омедненная | Аналоги - ER70S-6; SG2; СВ-08Г2С-О; Материал - омедненная; Марка по AWS - ER70S-6; Марка по IN ISO - SG2; Еврокатушка - D300; Марка по ГОСТ - СВ-08Г2С-О; Режим сварки - с газом; Диаметр - 1.0 мм | кг | 50 | 24.34.13.120 | Установлен режим преимущества закупки российской продукции
27 | Проволока чугунная сварочная Cast NiFe 40 0.8мм | Материал - чугунная ковкая, серая (Cast NiFe 40); Марка по IN ISO - MSG/WSG NiFe-1; Еврокатушка - D100; Режим сварки - с газом; Диаметр - 0.8 мм | кг | 4 | 24.34.13.120 | Установлен режим преимущества закупки российской продукции
28 | Пруток ER70S-6 2.4мм 1000мм омедненный | Аналоги - СВ-08Г2С; СВ-08ГС; W2Si; ER 70S-6; Длина - 1000 мм; Диаметр - 1.6 мм; Ток (режим сварки) - DC; Назначение - для углеродистых сталей; Марка по AWS - ER 70S-6; Марка по IN ISO - W2Si; Марка по ГОСТ — СВ-08Г2С | кг | 40 | 24.34.13.120 | Установлен режим преимущества закупки российской продукции
29 | Пруток сварочный ER 308LSi 2.4х1000мм нержавеющий | Аналоги - Св.-01Х18Н10, Св.-01Х19Н9; Св.-06Х19Н9Т; ER 308L Si; G 19 9 L Si; Св.-04Х19Н9; Длина - 1000 мм; Диаметр - 2.4 мм; Ток (режим сварки) - DC; Назначение - для нержавеющих сталей; Марка по AWS - ER 308L Si; Марка по IN ISO - G 19 9 L Si; Марка по ГОСТ - Св.-04Х19Н9 | кг | 40 | 24.34.13.120 | Установлен режим преимущества закупки российской продукции
30 | Пруток сварочный ER-4043 2.4х1000мм алюминиевый (Si5) | Аналоги - ER-4043; AlSi5; СВ-АК5; Длина - 1000 мм; Диаметр - 2.4 мм; Ток (режим сварки) - AC; Назначение - для алюминия; Марка по AWS - ER 4043; Марка по IN ISO - AlSi5; Марка по ГОСТ — СВ-АК5 | кг | 20 | 24.42.22.111 | Установлен режим ограничение закупок иностранных товаров
31 | Пруток сварочный ER-5356 2.4х1000мм алюминиевый (Mg5) | Аналоги - ER-5356; AlMg5; СВ-АМг5; Длина - 1000 мм; Диаметр - 2.4 мм; Ток (режим сварки) - AC; Назначение - для алюминия; Марка по AWS - ER 5356; Марка по IN ISO - AlMg5; Марка по ГОСТ — СВ-АМг5 | кг | 20 | 24.42.22.111 | Установлен режим ограничение закупок иностранных товаров
32 | Пруток сварочный TIG 2.4х1000мм медный (CuSi3) | Вид прутка - медный; Диаметр, мм - 2.4; Маркировка - CuSi3; Вес, кг - 5; Исполнение - тубус; Род сварочного тока - DC; Диаметр проволоки, мм - 2.4; Тип проволоки — Медная. | кг | 10 | 24.44.22.110 | Установлен режим преимущества закупки российской продукции
33 | Пруток сварочный TIG 2.4х1000мм чугунный (Cast NiFe55) | Материал присадочного прутка - Чугун (Cast NiFe 55); Стандарт - DIN 8573; Диаметр присадочного прутка, мм - 2,4; Длина присадочного прутка, мм - 1000; Тип тока - DC; Применяемый защитный газ - Аргон (Ar) 100%; | кг | 10 | 24.34.13.120 | Установлен режим преимущества закупки российской продукции
34 | Разъем сварочный Solaris DX25 WA-2473 10-25мм2 (папа) | Макс. сварочный ток: 200А; Диаметр штекера: 9 мм; Сечение подключаемого кабеля: 10-25 мм2 | шт | 3 | 27.90.32.110 | Установлен режим преимущества закупки российской продукции
35 | Регулятор расхода газа Кедр У-30/АР-40/1 Prime | Рабочий газ - Аргон/CO2; Наибольшее рабочее давление, МПа - 0,4 | шт | 5 | 28.14.11.122 | Установлен режим ограничение закупок иностранных товаров
36 | Редуктор кислородный БКО-50-4 | Макс. рабочее давление: 1,25 Мпа; Maкс. пропускная способность: 50м³/ч; Входное соединение: G3/4; Выходное соединение: М16х1.5; Кол-во манометров: 2шт. | шт | 7 | 28.14.11.122 | Установлен режим ограничение закупок иностранных товаров
37 | Редуктор пропановый БПО 5-4 | Maкс. пропускная способность: 5 м³/ч; Входное соединение: W21.8х1/14LH; Выходное соединение: М16х1.5LH; 6.3 мм; 9 мм; Материал: латунь; Кол-во манометров: 1шт; Входное давление: 25бар; Выходное давление: 4бар. | шт | 5 | 28.14.11.122 | Установлен режим ограничение закупок иностранных товаров
38 | Редуктор углекислотный УР-6-5 АЛ 0.35МПа 6м3/ч | Вид редукционного прибора - Редуктор; Входное соединение - Гайка G3/4; Выходное соединение - Ниппель универсальный 6/9 мм; Наибольшая пропускная способность, м3/ч - 15; Габаритные размеры (ДхШхВ), мм - 135х150х95; Материал корпуса - Алюминий; Поверка - Да; С подогревателем - Нет; Тип газа - Углекислота | шт | 4 | 28.14.11.122 | Установлен режим ограничение закупок иностранных товаров
39 | Рукав газовый ВРТ 9мм II класс черный с синей полосой | Диаметр, мм - 9; Длина, м - 50; Использование для газовой сварки и резки; Класс - 3; Особенности - Нитяной каркас; Рабочее давление - 20 Атм; Рабочий газ - кислород/ацетилен/метан/пропан-бутан; Температура эксплуатации, °С - -55 - +70; Цвет — черные | шт | 50 | 22.19.30.138 | Установлен режим ограничение закупок иностранных товаров
40 | Электрододержатель Handy 200 ESAB 200А для MMA-сварки | Тип-винтовой с шестигранным креплением, исполнение-штамп, вес-0,55кг, диаметр электрода-2,0-4,0мм | шт | 3 | 27.90.32.110 | Установлен режим преимущества закупки российской продукции
41 | Электрододержатель LXEA 028 200А | Максимальный диаметр используемого электрода - 4 (мм); Минимальный диаметр используемого электрода - 1.6 (мм); Номинальный сварочный ток - 200 (А) ; Максимальный сварочный ток - 220 (А). | шт | 3 | 27.90.32.110 | Установлен режим преимущества закупки российской продукции
42 | Электрододержатель сварочный ESAB Confort 400 400А для сварочных аппаратов | Электрододержатель открытого типа с полностью изолированным наконечником и ручкой, от случайного прикосновения. Сила подводимого сварочного тока — 200 А; Режим работы (ПН) — 35 % - 200А; 60 % - 150А; 100% - 110А; Вес 431 г. Возможность использовать электрод до 4мм | шт | 3 | 27.90.32.110 | Установлен режим преимущества закупки российской продукции
43 | Электрододержатель сварочный с кабелем EWM EH16QMM 4м 200А | Исполнение — штамп; Вес — 0.58 кг; Габаритные размеры — 260х35х40 мм; Режим работы (ПН) — 35 %; Диаметр электрода — 2.0-5.0 мм; Особенности - винтового типа. Тип - винтовой; Тип разъема - нет; Длина кабеля - нет кабеля м; Max ток - 300 А | шт | 3 | 27.90.32.110 | Установлен режим преимущества закупки российской продукции
| Якутская ГРЭС-2 ПАО "Якутскэнерго" |  |  | 77
44 | Баллон газовый для горелки 0.4л MAPP-газ Blowgrana | Объем - 400 г, для горелок. МАПП газ | шт | 40 | 25.29.12.110 | Установлен режим ограничение закупок иностранных товаров
45 | Горелка газовая HT-3W/T-C (шланг) для баллона MAPP | Горелка для баллончика MAPP GAS, 400 мл, соединение резьбовое 7/16'' EU. | шт | 2 | 28.21.11.111 | Установлен режим преимущества закупки российской продукции
46 | Паста паяльная 138С 20-45мкм 200Ра олово висмут | Паяльная паста на основе порошкообразного припоя состоящего из олова и висмута с низкой температурой плавления всего 138 С. Низкая температура плавления эффективно защищает электронные компоненты не повреждая их высокими температурами. Рекомендована для "щадящей" пайки светодиодов и компонентов не выдерживающих высокие температуры. В состав входит флюс обеспечивающий минимум остатков после пайки, остатки светлые и прозрачные не требующие отмывки. Пластична, хорошо наносится через трафарет, срок жизни после нанесения на плату 8 часов. Характеристики: Точка плавления - 138˚С; Размер частиц - 20-45 мкм; Вязкость — 200Ра | шт | 4 | 20.59.59.900 | Установлен режим ограничение закупок иностранных товаров
47 | Разъем Aurora 12337 35-50 MMQ 21мм для присоединения сварочного кабеля | 12337 35-50 MMQ 21мм для присоединения сварочного кабеля | шт | 4 | 27.90.32.110 | Установлен режим преимущества закупки российской продукции
48 | Флюс паяльный для BGA Amtech NC-559-ASM безотмывочный флюс 100г | Расфасовка: 100 г. Агрегатное состояние: однородная пастообразная смесь. Состав: изготовлена из умеренно активированного пастообразного канифольного флюса. Комплектация: флюс в банке (1 шт.) | шт | 7 | 20.59.56.120 | Установлен режим ограничение закупок иностранных товаров
49 | Флюс паяльный ЛТИ-120 20мл | Пайка элементов радиомонтажа, печатных плат, углеродистых сталей, цинка легкоплавкими припоями при температурах 200 — 300ºC. | шт | 17 | 20.59.56.120 | Установлен режим ограничение закупок иностранных товаров
50 | Электрододержатель сварочный Binzel DE 2300 300А | Диаметр электрода: 2,0–6,3мм; Сварочный кабель: 35/70 мм2; Гайка крепления: М8; Сварочный ток: 300А. | шт | 3 | 27.90.32.110 | Установлен режим преимущества закупки российской продукции
|  |  | Итого: | 747
Исп.: Главный специалист ГМТС |  | Доставка в течение 60 календарных дней с даты подписания договора до г. Якутска
И.Ю. Львова, тел. 49-34-78
Email: lvovaiyu@rushydro.ru