## Каскад Кубанских ГЭС ГАЭС РЕМОН
Ведомость объёмов работ
№ п/п | № в ЛСР | Наименование работ | Ед. изм. | Кол-во
1 | 2 | 3 | 4 | 5
Раздел 1. Основные работы | [5 empty] | Раздел 1. Основные работы
1 | 1 | Отбивка штукатурки с поверхностей: стен и потолков кирпичных | 100 м2 | 0.892 | 1
2 | 2 | Очистка поверхности щетками | м2 | 89.2 | 1
3 | 3 | Устройство в бетонных конструкциях полов и стен борозд с использованием штробореза площадью сечения: до 20 см2 | 100 м | 4.46 | 1
4 | 4 | Пробивка в бетонных конструкциях полов и стен борозд площадью сечения: до 20 см2 | 100 м | 2.23 | 1
5 | 5 | Очистка бетонных поверхностей сжатым воздухом | м2 | 51.29 | 1
6 | 6 | Приготовление безусадочных, быстротвердеющих составов тиксотропного типа однокомпонентных: механизированным способом | м3 | 0.446 | 1
7 | 7 | Выравнивание поверхности бетонных и железобетонных конструкций высокопрочными, безусадочными сухими составами тиксотропного типа, содержащие полимерную фибру в один слой, толщина слоя 2 мм: вертикальной | 100 м2 | 0.1115 | 1
8 | 8 | На каждый 1 мм изменения толщины слоя добавлять (уменьшать) к расценке: 46-08-005-01 | 100 м2 | 0.1115 | 1
9 | 8.1 | Смеси сухие ремонтные тиксотропные, класс B60 (М800), F400, W16, безусадочные, быстротвердеющие (расход: 0,05*0,04*1,95*1000) | кг | 869.7 | 1
10 | 9 | Гидроизоляция поверхности бетонных и железобетонных конструкций в два слоя защитными эластичными покрытиями на акриловой основе: вертикальной | 100 м2 | 0.223 | 1
11 | 9.1 | Состав гидроизоляционный проникающий на цементной основе | кг | 6.69 | 1
12 | 10 | Гидроизоляция поверхности бетонных и железобетонных конструкций в два слоя защитными эластичными покрытиями на акриловой основе: горизонтальной | 100 м2 | 0.446 | 1
13 | 10.1 | Состав гидроизоляционный проникающий на цементной основе | кг | 13.38 | 1
14 | 11 | Устройство центров инъектирования на линейных швах: в отверстиях диаметром 10 мм, глубиной 200 мм | 1000 шт | 1.115 | 1
15 | 12 | Устройство центров инъектирования на линейных швах: добавлять (уменьшать) на каждые 50 мм глубины отверстия (до 400мм) | 1000 шт | 1.115 | 1
16 | 13 | Бур с победитовым наконечником из твердого сплава, с хвостовиком SDS-max, размеры 16х340 мм (прим.) | шт | 22 | 1
17 | 14 | Пакер инъекционный стальной с цанговой головкой, диаметр 10 мм, длина 95 мм | 10 шт | 111.5 | 1
18 | 15 | Очистка бетонных поверхностей сжатым воздухом | м2 | 51.29 | 1
19 | 16 | Остановка активного водопритока методом инъектирования составом (смолой) инъекционным однокомпонентным, полиуретановым, гидроактивным, с быстрым пенообразованием в комплекте с катализатором | 100 л | 11.9305 | 1
20 | 17 | Смола инъекционная полиуретановая однокомпонентная гидроактивная для герметизации трещин и заполнения пустот, в комплекте с катализатором | кг | -1372.4871 | 1
21 | 18 | Конкритек 2WF (1,07кг/1пакер) | кг | 1193.05 | 1
22 | 19 | Расчистка поверхностей шпателем, щетками от старых покрасок (удаление подтеков) | м2 | 89.2 | 1
23 | 20 | Очистка помещений от строительного мусора | 100 т | 0.04103 | 1
24 | 21 | Затаривание строительного мусора в мешки | т | 4.103 | 1
25 | 22 | Погрузка при автомобильных перевозках мусора строительного с погрузкой вручную | 1 т груза | 4.103 | 1
Составил:
[должность, подпись (инициалы, фамилия)]