## Общестроительные работы1 - Ведо
Дефектная ведомость на общестроительные ремонтные работы ОПС № 216239 по адресу: Смоленская область, Духовщинский район, пос. Озёрный, ул. Кольцевая, д. 14
№ п/п | Наименование работ | Ед. изм. | Кол-во
1 | 2 | 3 | 4
Раздел 1. Операционный зал |  |  |  |  | Раздел 1. Операционный зал
Демонтажные работы | [5 empty] | Демонтажные работы
1 | Демонтаж оконных блоков: стальных с нащельниками из стали при высоте здания до 50 м / стеклянная перегородка + окна | т | 1.51 | 1
2 | Разборка барьера | м2 | 12.27 | 1
Кладка стен. Армированная перегородка из легкобетонных блоков | [5 empty] | Кладка стен. Армированная перегородка из легкобетонных блоков
3 | Кладка перегородок из газобетонных блоков на клее толщиной: 200 мм при высоте этажа до 4 м | м2 | 24.7 | 1
Кладка стен. Заделка проёмов после разборки стальных оконных переплётов | [5 empty] | Кладка стен. Заделка проёмов после разборки стальных оконных переплётов
7 | Кладка отдельных участков кирпичных стен и заделка проемов в кирпичных стенах при объеме кладки в одном месте: до 5 м3 / после разборки окон | м3 | 6.72 | 1
Монтаж стальных перемычек | [5 empty] | Монтаж стальных перемычек
10 | Монтаж прогонов при шаге ферм до 12 м при высоте здания: до 25 м | т | 0.05658 | 1
11 | Окраска металлических огрунтованных поверхностей: эмалью ПФ-115 | м2 | 1.52 | 1
Окна из ПВХ профилей | [5 empty] | Окна из ПВХ профилей
12 | Установка в жилых и общественных зданиях оконных блоков из ПВХ профилей: поворотных (откидных, поворотно-откидных) с площадью проема более 2 м2 трехстворчатых, в том числе при наличии створок глухого остекления | м2 | 6.12 | 1
13 | Установка подоконных досок из ПВХ: в панельных стенах | м.п. | 3.8 | 1
14 | Монтаж решёток на окнах | м2 | 6.2 | 1
15 | Окраска металлических огрунтованных поверхностей: эмалью ПФ-115 | м2 | 2.43 | 1
Откосы оконные (после установки окон ПВХ) | [5 empty] | Откосы оконные (после установки окон ПВХ)
16 | Облицовка оконных и дверных откосов декоративным бумажно-слоистым пластиком или листами из синтетических материалов на клее | 100 м2 | 0.0104 | 1
17 | Установка уголков ПВХ на клее | 100 м | 0.104 | 1
Отделочные работы | [5 empty] | Отделочные работы
18 | Штукатурка поверхностей внутри здания цементно-известковым или цементным раствором по камню и бетону: улучшенная стен | м2 | 50.5 | 1
Окраска вновь оштукатуренных стен (только со стороны почтового отделения) | [5 empty] | Окраска вновь оштукатуренных стен (только со стороны почтового отделения)
19 | Окраска водно-дисперсионными акриловыми составами улучшенная: по штукатурке стен | м2 | 50.5 | 1
Окраска стен, ранее окрашенных с полной очисткой от старой масляной краски | [5 empty] | Окраска стен, ранее окрашенных с полной очисткой от старой масляной краски
20 | Очистка поверхности щетками / стен, ранее окрашенных масляной краской | м2 | 36.09 | 1
21 | Окраска водно-дисперсионными акриловыми составами улучшенная: по штукатурке стен | м2 | 36.09 | 1
Обшивка колонн листами ГКЛ и покраска | [5 empty] | Обшивка колонн листами ГКЛ и покраска
22 | Облицовка стен глухих (без проемов) по металлическому одинарному каркасу гипсокартонными листами / до уровня подвесного потолка | м2 | 10.56 | 1
23 | Третья шпатлевка при высококачественной окраске по штукатурке и сборным конструкциям: стен, подготовленных под окраску | м2 | 10.56 | 1
24 | Окраска водно-дисперсионными акриловыми составами улучшенная: по сборным конструкциям стен, подготовленным под окраску | м2 | 10.56 | 1
Отделка потолков (включая бэк-зону и почтальонскую) | [5 empty] | Отделка потолков (включая бэк-зону и почтальонскую)
26 | Устройство подвесных потолков из декоративно-акустических плит по готовому каркасу с установкой направляющих и деталей крепления | м2 | 86.96 | 1
Ремонт мозаичного пола | [5 empty] | Ремонт мозаичного пола
27 | Заделка выбоин в мозаичных полах, площадь ремонтируемого участка: до 0,25 м2 | мест | 2 | 1
28 | Устройство плинтусов поливинилхлоридных: на винтах самонарезающих / вокруг обшитых ГКЛ колонн | м.п. | 3.2 | 1
Раздел 2. Бэк-зона |  |  |  |  | Раздел 2. Бэк-зона
Демонтажные работы | [5 empty] | Демонтажные работы
29 | Разборка плинтусов: деревянных и из пластмассовых материалов | 100 м | 0.117 | 1
30 | Разборка покрытий полов: из линолеума и релина | 100 м2 | 0.26932 | 1
31 | Разборка вручную стяжек толщиной 20 мм: цементных, бетонных | 100 м2 | 0.26932 | 1
32 | Затаривание строительного мусора в мешки | т | 2.1546 | 1
33 | Снятие дверных полотен | 100 м2 | 0.034 | 1
34 | Демонтаж дверных коробок: в каменных стенах с отбивкой штукатурки в откосах | 100 шт | 0.02 | 1
35 | Разборка трубопроводов из водогазопроводных труб диаметром: до 25 мм/ разборка заземления и трубной проводки | 100 м | 0.012 | 1
Ремонт полов | [5 empty] | Ремонт полов
36 | Устройство покрытий из плит керамогранитных размером: 60х60 см | 100 м2 | 0.26932 | 1
37 | Устройство плинтусов поливинилхлоридных: на винтах самонарезающих | 100 м | 0.117 | 1
Кладочные работы (заделка дверного проёма) | [5 empty] | Кладочные работы (заделка дверного проёма)
38 | Кладка отдельных участков кирпичных стен и заделка проемов в кирпичных стенах при объеме кладки в одном месте: до 5 м3 | м3 | 0.2125 | 1
40 | Штукатурка поверхностей внутри здания цементно-известковым или цементным раствором по камню и бетону: улучшенная стен | 100 м2 | 0.018 | 1
41 | Окраска водно-дисперсионными акриловыми составами улучшенная: по штукатурке стен | 100 м2 | 0.018 | 1
Проёмы | [5 empty] | Проёмы
42 | Установка блоков в наружных и внутренних дверных проемах с герметизацией пенополиуретановым герметиком: в перегородках и деревянных нерубленых стенах, площадь проема до 3 м2 | 100 м2 | 0.036 | 1
| Блок дверной деревянный внутренний распашной глухой, площадь до 2,0 м2, материал комбинированный с покрытием лакокрасочными материалами | м2 | 3.6 | 1
| Герметик пенополиуретановый (пена монтажная) универсальный, объем 1000 мл | шт | 1 | 1
| Наличник плоский из древесины хвойных пород, сечение 50х12 мм | м | 9.8 | 1
| Замок врезной цилиндровый, тип ЗВ4, с защелкой, фалевыми ручками и с засовом из трех стержней, повышенной пожаростойкости | компл | 2 | 1
Дверные откосы | [5 empty] | Дверные откосы
43 | Штукатурка поверхностей оконных и дверных откосов по бетону и камню: плоских | 100 м2 | 0.0098 | 1
44 | Окраска водно-дисперсионными акриловыми составами улучшенная: по штукатурке стен | 100 м2 | 0.0098 | 1
| Краска водно-дисперсионная акрилатная ВД-АК-201 | т | 0.000294 | 1
| Грунтовка глубокопроникающая для внутренних и наружных работ на основе водной дисперсии высококачественных латексов с добавлением пигментов и специальных добавок | т | 0.000196 | 1
Отделочные работы | [5 empty] | Отделочные работы
45 | Очистка поверхности щетками | м2 | 24.615 | 1
46 | Окраска водно-дисперсионными акриловыми составами улучшенная: по штукатурке стен | 100 м2 | 0.24615 | 1
| Краска водно-дисперсионная акрилатная ВД-АК-201 | т | 0.0073845 | 1
| Грунтовка глубокопроникающая для внутренних и наружных работ на основе водной дисперсии высококачественных латексов с добавлением пигментов и специальных добавок | т | 0.004923 | 1
47 | Ремонт штукатурки внутренних стен по камню известковым раствором площадью отдельных мест: до 1 м2 толщиной слоя до 20 мм / расшивка трещин | 100 м2 | 0.01 | 1
48 | Улучшенная окраска масляными составами по дереву: наличники | 100 м2 | 0.0098 | 1
| Краска масляная МА-25, цветная | т | 0.0002425 | 1
Раздел 3. Устройство сан. узла и комнаты отдыха (на месте кладовой) |  |  |  |  | Раздел 3. Устройство сан. узла и комнаты отдыха (на месте кладовой)
Демонтажные работы | [5 empty] | Демонтажные работы
49 | Разборка плинтусов: деревянных и из пластмассовых материалов | 100 м | 0.1368 | 1
50 | Разборка покрытий полов: из плиток поливинилхлоридных | 100 м2 | 0.11096 | 1
51 | Заделка выбоин в цементных полах, площадь ремонтируемого участка: свыше 0,25 до 0,5 м2 | 100 мест | 0.01 | 1
52 | Приготовление растворов вручную: цементных | м3 | 0.0071 | 1
| Смеси сухие цементно-песчаные монтажно-кладочные, крупность заполнителя не более 3,5 мм, класс В12,5 (М150), F100 | т | 0.01278 | 1
Перегородка из ГВЛ для устройства туалета | [5 empty] | Перегородка из ГВЛ для устройства туалета
53 | Устройство перегородок из гипсоволокнистых листов (ГВЛ) или гипсостружечных плит (ГСП) с одинарным металлическим каркасом и однослойной обшивкой с обеих сторон: с одним дверным проемом | 100 м2 | 0.0589 | 1
| Листы гипсоволокнистые влагостойкие ГВЛВ, толщина 12,5 мм | м2 | 13.3114 | 1
| Маты из минеральной ваты на синтетическом связующем из каменной ваты базальтовых пород, плотность 43 кг/м3, толщина 50 мм | м3 | 0.30334 | 1
54 | Окраска поливинилацетатными водоэмульсионными составами улучшенная: по сборным конструкциям стен, подготовленным под окраску | 100 м2 | 0.08 | 1
| Краска водно-дисперсионная акрилатная ВД-АК-201 | т | 0.00504 | 1
Установка двери в сан. узел | [5 empty] | Установка двери в сан. узел
55 | Установка блоков в наружных и внутренних дверных проемах с герметизацией пенополиуретановым герметиком: в перегородках и деревянных нерубленых стенах, площадь проема до 3 м2 | 100 м2 | 0.0189 | 1
| Блок дверной деревянный внутренний распашной глухой, площадь до 2,0 м2, материал комбинированный с покрытием лакокрасочными материалами | м2 | 1.89 | 1
| Герметик пенополиуретановый (пена монтажная) универсальный, объем 1000 мл | шт | 0.5 | 1
| Наличник плоский из древесины хвойных пород, сечение 50х12 мм | м | 10.2 | 1
| Защелка стальная межкомнатная врезная, расстояние между крепежными отверстиями 45 мм, размеры 57х70х25 мм | компл | 1 | 1
Плитка на полах в сан. узле | [5 empty] | Плитка на полах в сан. узле
56 | Устройство гидроизоляции обмазочной: в один слой толщиной 2 мм | 100 м2 | 0.0228 | 1
57 | Устройство покрытий из плит керамогранитных размером: 60х60 см | 100 м2 | 0.0228 | 1
| Плитка керамогранитная, неполированная, толщина 8 мм | м2 | 2.3256 | 1
| Клей монтажный сухой для внутренних и наружных работ на основе цементного вяжущего, для плитки, керамогранита, мозаики, камня | т | 0.02736 | 1
| Грунтовка глубокопроникающая для внутренних и наружных работ на основе водной дисперсии высококачественных латексов с добавлением пигментов и специальных добавок | т | 0.000684 | 1
Устройство фартука из керамической плитки в сан. узле | [5 empty] | Устройство фартука из керамической плитки в сан. узле
58 | Нанесение водно-дисперсионной грунтовки на поверхности: гипсокартонные | 100 м2 | 0.0072 | 1
| Грунтовка глубокопроникающая для внутренних и наружных работ на основе водной дисперсии высококачественных латексов с добавлением пигментов и специальных добавок | т | 4.97e-05 | 1
59 | Гладкая облицовка стен, столбов, пилястр и откосов (без карнизных, плинтусных и угловых плиток) без установки плиток туалетного гарнитура на клее из сухих смесей: по дереву | 100 м2 | 0.0072 | 1
| Смеси сухие водостойкие для затирки межплиточных швов шириной 1-6 мм (различная цветовая гамма) | т | 0.00036 | 1
| Клей монтажный сухой для внутренних и наружных работ на основе цементного вяжущего, для плитки, керамогранита, мозаики, камня | т | 0.32319 | 1
| Плитка керамическая для внутренней облицовки стен, глазурованная, гладкая, цветная, толщина 8 мм | м2 | 0.72 | 1
Потолок подвесной (с учётом площади сан. узла) | [5 empty] | Потолок подвесной (с учётом площади сан. узла)
60 | Установка и разборка внутренних трубчатых инвентарных лесов: при высоте помещений до 6 м | 100 м2 горизонтальной проекции | 0.1102 | 1
| Щиты настила, толщина 40 мм | м2 | 0.6061 | 1
61 | Устройство подвесных потолков из декоративно-акустических плит по готовому каркасу с установкой направляющих и деталей крепления | 100 м2 | 0.11096 | 1
| Комплект из стального оцинкованного профиля для монтажа подвесных потолочных систем | м2 | 11.3179 | 1
Полы (без учёта площади сан. узла) | [5 empty] | Полы (без учёта площади сан. узла)
62 | Устройство покрытий: из линолеума на клее | 100 м2 | 0.08816 | 1
| Линолеум ПВХ без подосновы, класс износостойкости 34/43, класс пожарной опасности КМ2 (Г1, В2, Д2, Т2, РП1), толщина 2 мм, вес 2950 г/м2 | м2 | 8.9923 | 1
| Мастика клеящая каучуковая КН-2 | кг | 4.408 | 1
63 | Устройство плинтусов поливинилхлоридных: на клее КН-2 | 100 м | 0.1658 | 1
| Плинтус для полов из ПВХ, размеры 19х48 мм | м | 16.7458 | 1
Кладочные работы | [5 empty] | Кладочные работы
64 | Кладка отдельных участков кирпичных стен и заделка проемов в кирпичных стенах при объеме кладки в одном месте: до 5 м3 | м3 | 0.225 | 1
| Кирпич силикатный полнотелый утолщенный, размеры 250х120х88 мм, марка 150 | 1000 шт | 0.07245 | 1
65 | Приготовление растворов вручную: цементных | м3 | 0.054 | 1
| Смеси сухие цементно-песчаные монтажно-кладочные, крупность заполнителя не более 3,5 мм, класс В12,5 (М150), F100 | т | 0.0972 | 1
Отделочные работы | [5 empty] | Отделочные работы
66 | Устройство и разборка деревянных неинвентарных лесов | 100 м2 | 0.11096 | 1
67 | Ремонт штукатурки внутренних стен по камню известковым раствором площадью отдельных мест: до 1 м2 толщиной слоя до 20 мм | 100 м2 | 0.005 | 1
68 | Окрашивание водоэмульсионными составами поверхностей стен, ранее окрашенных: водоэмульсионной краской с расчисткой старой краски до 10% | 100 м2 | 0.49284 | 1
| Краска водно-дисперсионная акрилатная ВД-АК-201 | т | 0.031049 | 1
69 | Штукатурка поверхностей внутри здания цементно-известковым или цементным раствором по камню и бетону: улучшенная стен / заделанный проём | 100 м2 | 0.018 | 1
70 | Окраска водно-дисперсионными акриловыми составами улучшенная: по штукатурке стен | 100 м2 | 0.018 | 1
| Краска водно-дисперсионная акрилатная ВД-АК-201 | т | 0.00054 | 1
| Грунтовка глубокопроникающая для внутренних и наружных работ на основе водной дисперсии высококачественных латексов с добавлением пигментов и специальных добавок | т | 0.00036 | 1
Раздел 4. Устройство кладовой |  |  |  |  | Раздел 4. Устройство кладовой
Демонтажные работы | [5 empty] | Демонтажные работы
71 | Снятие дверных полотен | 100 м2 | 0.017 | 1
72 | Демонтаж дверных коробок: в каменных стенах с отбивкой штукатурки в откосах | 100 шт | 0.01 | 1
73 | Разборка покрытий полов: из плиток поливинилхлоридных | 100 м2 | 0.12933 | 1
Кладочные работы (заделка проёма кирпичом) | [5 empty] | Кладочные работы (заделка проёма кирпичом)
74 | Кладка отдельных участков кирпичных стен и заделка проемов в кирпичных стенах при объеме кладки в одном месте: до 5 м3 | м3 | 0.225 | 1
| Кирпич силикатный полнотелый утолщенный, размеры 250х120х88 мм, марка 150 | 1000 шт | 0.07245 | 1
75 | Приготовление растворов вручную: цементных | м3 | 0.054 | 1
| Смеси сухие цементно-песчаные монтажно-кладочные, крупность заполнителя не более 3,5 мм, класс В12,5 (М150), F100 | т | 0.0972 | 1
Отделочные работы | [5 empty] | Отделочные работы
Покраска стен ранее окрашенных | [5 empty] | Покраска стен ранее окрашенных
76 | Окрашивание водоэмульсионными составами поверхностей стен, ранее окрашенных: водоэмульсионной краской с расчисткой старой краски до 10% | 100 м2 | 0.54207 | 1
| Краска водно-дисперсионная акрилатная ВД-АК-201 | т | 0.03415 | 1
Окраска потолка ранее окрашенного | [5 empty] | Окраска потолка ранее окрашенного
77 | Устройство и разборка деревянных неинвентарных лесов | 100 м2 | 0.12933 | 1
78 | Окрашивание водоэмульсионными составами поверхностей потолков, ранее окрашенных: водоэмульсионной краской, с расчисткой старой краски до 10% | 100 м2 | 0.12933 | 1
| Краска водно-дисперсионная акрилатная ВД-АК-201 | т | 0.0081479 | 1
Штукатурка и покраска стен в заделанном проёме | [5 empty] | Штукатурка и покраска стен в заделанном проёме
79 | Штукатурка поверхностей внутри здания цементно-известковым или цементным раствором по камню и бетону: улучшенная стен | 100 м2 | 0.018 | 1
80 | Окраска водно-дисперсионными акриловыми составами улучшенная: по штукатурке стен | 100 м2 | 0.018 | 1
| Краска водно-дисперсионная акрилатная ВД-АК-201 | т | 0.00054 | 1
| Грунтовка глубокопроникающая для внутренних и наружных работ на основе водной дисперсии высококачественных латексов с добавлением пигментов и специальных добавок | т | 0.00036 | 1
81 | Улучшенная окраска масляными составами по дереву: заполнений дверных проемов / наличники | 100 м2 | 0.0102 | 1
| Краска масляная МА-25, цветная | т | 0.0002523 | 1
Ремонт полов | [5 empty] | Ремонт полов
82 | Устройство покрытий: из линолеума на клее | 100 м2 | 0.12933 | 1
| Линолеум ПВХ без подосновы, класс износостойкости 34/43, класс пожарной опасности КМ2 (Г1, В2, Д2, Т2, РП1), толщина 2 мм, вес 2950 г/м2 | м2 | 13.1919 | 1
| Мастика клеящая каучуковая КН-2 | кг | 6.4666 | 1
83 | Устройство плинтусов поливинилхлоридных: на клее КН-2 | 100 м | 0.1536 | 1
| Плинтус для полов из ПВХ, размеры 19х48 мм | м | 15.5136 | 1
Раздел 5. Почтальонская |  |  |  |  | Раздел 5. Почтальонская
Демонтажные работы | [5 empty] | Демонтажные работы
84 | Снятие дверных полотен | 100 м2 | 0.017 | 1
85 | Снятие наличников | 100 м | 0.049 | 1
86 | Демонтаж дверных коробок: в каменных стенах с отбивкой штукатурки в откосах | 100 шт | 0.01 | 1
87 | Разборка плинтусов: деревянных и из пластмассовых материалов | 100 м | 0.028 | 1
88 | Разборка покрытий полов: из плиток поливинилхлоридных | 100 м2 | 0.09 | 1
89 | Разборка вручную стяжек толщиной 50 мм: цементных, бетонных | 100 м2 | 0.09 | 1
90 | Затаривание строительного мусора в мешки | т | 0.72 | 1
Полы | [5 empty] | Полы
91 | Устройство покрытий из плит керамогранитных размером: 60х60 см | 100 м2 | 0.09 | 1
| Плитка керамогранитная, неполированная, толщина 8 мм | м2 | 9.18 | 1
| Клей монтажный сухой для внутренних и наружных работ на основе цементного вяжущего, для плитки, керамогранита, мозаики, камня | т | 0.108 | 1
| Грунтовка глубокопроникающая для внутренних и наружных работ на основе водной дисперсии высококачественных латексов с добавлением пигментов и специальных добавок | т | 0.0027 | 1
92 | Устройство плинтусов поливинилхлоридных: на клее КН-2 | 100 м | 0.0996 | 1
| Плинтус для полов из ПВХ, размеры 19х48 мм | м | 10.0596 | 1
Отделочные работы с полным снятием старой масляной краски | [5 empty] | Отделочные работы с полным снятием старой масляной краски
93 | Очистка поверхности щетками | м2 | 28.38 | 1
94 | Окраска водно-дисперсионными акриловыми составами улучшенная: по штукатурке стен | 100 м2 | 0.2838 | 1
| Краска водно-дисперсионная акрилатная ВД-АК-201 | т | 0.008514 | 1
| Грунтовка глубокопроникающая для внутренних и наружных работ на основе водной дисперсии высококачественных латексов с добавлением пигментов и специальных добавок | т | 0.005676 | 1
Установка двери | [5 empty] | Установка двери
95 | Установка блоков в наружных и внутренних дверных проемах: в каменных стенах, площадь проема до 3 м2 | 100 м2 | 0.018 | 1
| Блок дверной деревянный внутренний распашной глухой, площадь до 2,0 м2, материал комбинированный с покрытием лакокрасочными материалами | м2 | 1.8 | 1
| Герметик пенополиуретановый (пена монтажная) универсальный, объем 1000 мл | шт | 0.5 | 1
| Наличник плоский из древесины хвойных пород, сечение 50х12 мм | м | 4.9 | 1
| Замок врезной цилиндровый, тип ЗВ4, с защелкой, фалевыми ручками и с засовом из трех стержней, повышенной пожаростойкости | компл | 1 | 1
Дверные откосы | [5 empty] | Дверные откосы
96 | Штукатурка поверхностей оконных и дверных откосов по бетону и камню: плоских | 100 м2 | 0.0049 | 1
97 | Окраска водно-дисперсионными акриловыми составами улучшенная: по штукатурке стен | 100 м2 | 0.0049 | 1
| Краска водно-дисперсионная акрилатная ВД-АК-201 | т | 0.000147 | 1
| Грунтовка глубокопроникающая для внутренних и наружных работ на основе водной дисперсии высококачественных латексов с добавлением пигментов и специальных добавок | т | 9.8e-05 | 1
98 | Улучшенная окраска масляными составами по дереву: наличники | 100 м2 | 0.0049 | 1
| Краска масляная МА-25, цветная | т | 0.0001212 | 1
Раздел 6. Тамбуры, 2 шт. |  |  |  |  | Раздел 6. Тамбуры, 2 шт.
Демонтажные работы | [5 empty] | Демонтажные работы
99 | Снятие дверных полотен | 100 м2 | 0.017 | 1
100 | Демонтаж дверных коробок: в каменных стенах с отбивкой штукатурки в откосах | 100 шт | 0.01 | 1
101 | Разборка покрытий полов: из керамических плиток | 100 м2 | 0.041035 | 1
102 | Разборка плинтусов: цементных и из керамической плитки | 100 м | 0.0616 | 1
Установка новой двери из МДФ во вспомогательное помещение | [5 empty] | Установка новой двери из МДФ во вспомогательное помещение
103 | Установка блоков в наружных и внутренних дверных проемах с герметизацией пенополиуретановым герметиком: в перегородках и деревянных нерубленых стенах, площадь проема до 3 м2 | 100 м2 | 0.018 | 1
| Блок дверной деревянный внутренний распашной глухой, площадь до 2,0 м2, материал комбинированный с покрытием лакокрасочными материалами | м2 | 1.8 | 1
| Герметик пенополиуретановый (пена монтажная) универсальный, объем 1000 мл | шт | 0.5 | 1
| Замок врезной цилиндровый, тип ЗВ4, с защелкой, фалевыми ручками и с засовом из трех стержней, повышенной пожаростойкости | компл | 1 | 1
Дверные откосы (у деревянной двери) | [5 empty] | Дверные откосы (у деревянной двери)
104 | Штукатурка поверхностей оконных и дверных откосов по бетону и камню: плоских | 100 м2 | 0.0049 | 1
105 | Окраска водно-дисперсионными акриловыми составами улучшенная: по штукатурке стен | 100 м2 | 0.0049 | 1
| Краска водно-дисперсионная акрилатная ВД-АК-201 | т | 0.000147 | 1
| Грунтовка глубокопроникающая для внутренних и наружных работ на основе водной дисперсии высококачественных латексов с добавлением пигментов и специальных добавок | т | 9.8e-05 | 1
Замена ПВХ двери входной | [5 empty] | Замена ПВХ двери входной
106 | Демонтаж ПВХ двери площадью проема до 3 м2 | 100 м2 | 0.0252 | 1
107 | Установка блоков из ПВХ в наружных и внутренних дверных проемах: в перегородках и деревянных нерубленных стенах площадью проема до 3 м2 | 100 м2 | 0.0252 | 1
| Блок дверной входной из ПВХ-профилей, с простой коробкой, с простой фурнитурой, с однокамерным стеклопакетом толщиной 24 мм, площадь более 2 м2 | м2 | 2.52 | 1
Дверные откосы входной двери | [5 empty] | Дверные откосы входной двери
108 | Облицовка оконных и дверных откосов декоративным бумажно-слоистым пластиком или листами из синтетических материалов на клее | 100 м2 | 0.0033 | 1
| Сэндвич-панель для откосов, сердцевина из пенополистирола, облицовка с двух сторон листами из ПВХ, цвет белый, толщина 10 мм | м2 | 0.3465 | 1
109 | Установка уголков ПВХ на клее | 100 м | 0.054 | 1
| Уголки из ПВХ, размеры 50х50 мм | 10 м | 0.54 | 1
Установка ролл-ставни на входную дверь в помещение почты | [5 empty] | Установка ролл-ставни на входную дверь в помещение почты
110 | Монтаж роллетных систем | 100 м2 | 0.03 | 1
| Роллет: подъемно-вертикальные рулонные (роллетные) из алюминиевых профилей, с пружинно-инерционным механизмом подъема и опускания, стальным круглым защитным коробом, с запорным устройством, размеры 2100 х 1500 мм | компл | 1 | 1
Полы из противоскользящих плиток | [5 empty] | Полы из противоскользящих плиток
111 | Устройство покрытий на растворе из сухой смеси с приготовлением раствора в построечных условиях из плиток: рельефных глазурованных керамических для полов многоцветных / из противоскользящих плиток | 100 м2 | 0.041035 | 1
| Клей монтажный сухой для внутренних и наружных работ на основе цементного вяжущего, для плитки, керамогранита, мозаики, камня | т | 0.018466 | 1
Отделочные работы | [5 empty] | Отделочные работы
112 | Окрашивание водоэмульсионными составами поверхностей стен, ранее окрашенных: водоэмульсионной краской с расчисткой старой краски до 10% | 100 м2 | 0.4542 | 1
| Краска водно-дисперсионная акрилатная ВД-АК-201 | т | 0.028615 | 1
Раздел 7. Крыльцо |  |  |  |  | Раздел 7. Крыльцо
Окраска парапета. Вертикальные поверхности | [5 empty] | Окраска парапета. Вертикальные поверхности
113 | Очистка поверхности щетками от старой масляной краски | м2 | 21.33 | 1
114 | Ремонт штукатурки гладких фасадов по камню и бетону с земли и лесов: цементно-известковым раствором площадью отдельных мест до 5 м2 толщиной слоя до 20 мм / с расшивкой трещин | 100 м2 | 0.015 | 1
115 | Окраска фасадов всесезонной (морозостойкой) акриловой краской с подготовкой поверхности | 100 м2 | 0.2133 | 1
| Краска водно-дисперсионная акрилатная ВД-АК-104 | т | 0.0109 | 1
Окраска парапета. Горизонтальные поверхности | [5 empty] | Окраска парапета. Горизонтальные поверхности
116 | Очистка поверхности щетками / от старой масляной краски | м2 | 14.34 | 1
117 | Окраска фасадов с лесов всесезонной (морозостойкой) акриловой краской с подготовкой поверхности | 100 м2 | 0.1434 | 1
| Краска водно-дисперсионная акрилатная ВД-АК-104 | т | 0.0075285 | 1
Окраска ранее окрашенных металлоконструкций | [5 empty] | Окраска ранее окрашенных металлоконструкций
118 | Окраска масляными составами ранее окрашенных больших металлических поверхностей (кроме крыш): за один раз | 100 м2 | 0.283 | 1
| Эмаль алкидная уретановая антикоррозионная, атмосферостойкая для защиты поверхности металлических, бетонных, железобетонных и деревянных конструкций, трубопроводов с подземной установкой, транспортных сооружений от воздействия ультрафиолета, расход 0,28 кг/м2 | кг | 4.4148 | 1
119 | Окраска масляными составами ранее окрашенных металлических ограждений: пешеходных | 100 м2 | 0.078 | 1
| Грунтовка ГФ-021 | т | 0.00078 | 1
| Эмаль алкидная уретановая антикоррозионная, атмосферостойкая для защиты поверхности металлических, бетонных, железобетонных и деревянных конструкций, трубопроводов с подземной установкой, транспортных сооружений от воздействия ультрафиолета, расход 0,28 кг/м2 | кг | 1.092 | 1
Ремонт кровли. Установка металлического нащельника между зданием и крыльцом | [5 empty] | Ремонт кровли. Установка металлического нащельника между зданием и крыльцом
120 | Монтаж кровли из профилированного листа для объектов непроизводственного назначения: простой | 100 м2 | 0.078 | 1
| Сталь листовая оцинкованная с полимерным покрытием (металлопласт), толщина 0,50 мм, ширина 1250 мм | м2 | 7.8 | 1
Устройство водосточной системы | [5 empty] | Устройство водосточной системы
121 | Установка водосточной системы из ПВХ: желобов | 100 м | 0.084 | 1
| Соединитель желоба из ПВХ для водосточных систем, диаметр желоба 125 мм, размеры 148х140х85 мм | шт | 4 | 1
122 | Установка водосточной системы из ПВХ: труб | 100 м | 0.1 | 1
| Труба из ПВХ для водосточных систем, диаметр трубы 82 мм, толщина стенки 1,63 мм, длина 1000 мм | шт | 10 | 1
| Колено трубы 135° из ПВХ для водосточных систем | шт | 2 | 1
Ремонт ступеней из клинкера с частичной перекладкой, 50% площади, без стоимости плиток | [5 empty] | Ремонт ступеней из клинкера с частичной перекладкой, 50% площади, без стоимости плиток
123 | Разборка из мелкоштучных искусственных материалов из клинкера | 100 м2 | 0.0216 | 1
124 | Устройство покрытий из тротуарной плитки, количество плитки при укладке на 1 м2: 40 шт. | 10 м2 | 0.216 | 1
125 | Ремонт штукатурки гладких фасадов по камню и бетону с земли и лесов: цементно-известковым раствором площадью отдельных мест до 5 м2 толщиной слоя до 20 мм / с расшивкой трещин, подступенков | 100 м2 | 0.0243 | 1
Раздел 8. Ремонт фасада и отмостки |  |  |  |  | Раздел 8. Ремонт фасада и отмостки
Ремонт отмостки | [5 empty] | Ремонт отмостки
126 | Ремонт отмостки: бетонной толщиной 15 см | 100 м2 | 0.09 | 1
| Смеси бетонные тяжелого бетона (БСТ) на щебне из гравия, класс В7,5, F(1)100, W2 | м3 | 0.45 | 1
127 | Разработка грунта вручную в траншеях глубиной до 2 м без креплений с откосами, группа грунтов: 2 | 100 м3 | 0.0018 | 1
128 | Установка бортовых камней бетонных: при других видах покрытий | 100 м | 0.09 | 1
| Камни бортовые вибропрессованные тротуарные, размеры 1000х200х80 мм, цветные на сером цементе | шт | 9 | 1
| Смеси бетонные тяжелого бетона (БСТ) на щебне из гравия, класс В7,5, F(1)100, W2 | м3 | 0.531 | 1
Ремонт фасада здания | [5 empty] | Ремонт фасада здания
Штукатурка и окраска вновь возведённой стены | [5 empty] | Штукатурка и окраска вновь возведённой стены
129 | Металлические модульные леса фасадного типа высотой до 16 м: установка | 100 м2 | 0.471 | 1
130 | Металлические модульные леса фасадного типа высотой до 16 м: разборка | 100 м2 | 0.471 | 1
131 | Улучшенная штукатурка фасадов цементно-известковым раствором по камню: стен / место закладки стен кирпичом | 100 м2 | 0.1374 | 1
132 | Окраска фасадов с лесов всесезонной (морозостойкой) акриловой краской с подготовкой поверхности | 100 м2 | 0.1374 | 1
| Краска водно-дисперсионная акрилатная ВД-АК-104 | т | 0.0072135 | 1
Окраска цоколя ранее окрашенного | [5 empty] | Окраска цоколя ранее окрашенного
133 | Очистка поверхности щетками / стены от плесени | м2 | 1.2 | 1
134 | Окраска фасадов с лесов всесезонной (морозостойкой) акриловой краской с подготовкой поверхности | 100 м2 | 0.18 | 1
| Краска водно-дисперсионная акрилатная ВД-АК-104 | т | 0.009198 | 1
Установка сливов (новое окно) | [5 empty] | Установка сливов (новое окно)
135 | Устройство мелких покрытий из листовой оцинкованной стали | 100 м2 | 0.0038 | 1
Откосы наружные (установленные окна ПВХ) | [5 empty] | Откосы наружные (установленные окна ПВХ)
136 | Штукатурка поверхностей оконных и дверных откосов по бетону и камню: плоских | 100 м2 | 0.0052 | 1
137 | Окраска фасадов с лесов всесезонной (морозостойкой) акриловой краской с подготовкой поверхности | 100 м2 | 0.0052 | 1
| Краска водно-дисперсионная акрилатная ВД-АК-104 | т | 0.0002657 | 1
Раздел 9. Вывозка мусора |  |  |  |  | Раздел 9. Вывозка мусора
138 | Погрузка в автотранспортное средство: мусор строительный с погрузкой вручную | 1т груза | 3.6612 | 1
139 | Перевозка грузов I класса автомобилями-самосвалами грузоподъемностью до 15 т по дорогам с усовершенствованным (асфальтобетонным, цементобетонным, железобетонным, обработанным органическим вяжущим) дорожным покрытием на расстояние 15 км | 1т груза | 3.6612 | 1
[должность, подпись (инициалы, фамилия)]
[должность, подпись (инициалы, фамилия)]

## Сантехнические работы1 - Ведомо
ОПС. Озёрный. Сантехнические работы
Ведомость объёмов работ
№ п/п | Наименование работ | Ед. изм. | Кол-во | Формула подсчёта объёмов работ
1 | 2 | 3 | 4 | 5
Канализация внутри здания | [5 empty] | Раздел 1. Канализация внутри здания
Строительные работы | [6 empty] | Строительные работы
1 | Пробивка в бетонных стенах и полах толщиной 100 мм отверстий площадью: свыше 100 до 500 см2 | 100 отверстий | 0.01 |  | 1
2 | Заделка отверстий, гнезд и борозд: в перекрытиях железобетонных площадью до 0,1 м2 | м3 | 0.0001 |  | 1
| Герметик пенополиуретановый (пена монтажная) универсальный, объем 1000 мл | шт | 0.5 |  | 1
Трубопроводы | [6 empty] | Трубопроводы
3 | Прокладка трубопроводов канализации из полиэтиленовых труб высокой плотности диаметром: 110 мм | 100 м | 0.1 |  | 1
| Трубы полипропиленовые для систем водоотведения, диаметр 110 мм | м | 9.98 |  | 1
| Тройник полипропиленовый, диаметр 110 мм | шт | 1 |  | 1
| Переход полипропиленовый для систем водоотведения, диаметр 110х50 мм | шт | 1 |  | 1
| Ревизия полипропиленовая с крышкой, номинальный внутренний диаметр 100 мм | шт | 1 |  | 1
| Отвод 45° полипропиленовый для систем водоотведения, диаметр 110 мм | шт | 4 |  | 1
| Шпильки резьбовые оцинкованные, диаметр 8-16 мм | кг | 3.5 |  | 1
| Анкер забивной латунный, диаметр внутренней резьбы М8, диаметр 10 мм, длина 28-30 мм | шт | 8 |  | 1
4 | Врезка в действующие внутренние сети трубопроводов канализации диаметром: 100 мм | шт | 1 |  | 1
5 | Прокладка трубопроводов канализации из полиэтиленовых труб высокой плотности диаметром: 50 мм | 100 м | 0.015 |  | 1
| Трубы полипропиленовые для систем водоотведения, диаметр 50 мм | м | 1.497 |  | 1
| Отвод 45° полипропиленовый для систем водоотведения, диаметр 50 мм | шт | 2 |  | 1
| Хомуты металлические оцинкованные двухлапчатые с резиновым профилем для крепления трубопроводов, в комплекте с винт-шурупом сантехническим, диаметр резьбы шурупа М8, длина шурупа 80 мм, диаметр хомута от 47 до 58 мм | 10 шт | 0.2 |  | 1
Приборы | [6 empty] | Приборы
6 | Установка унитазов: с бачком непосредственно присоединенным | 10 компл | 0.1 |  | 1
| Унитаз керамический напольный в комплекте с бачком, с прямым выпуском, размеры 360х620х765 мм | компл | 1 |  | 1
| Труба полиэтиленовая смывная с резиновыми манжетами, диаметр 110 мм, длина 250 мм | компл | 1 |  | 1
| Подводки гибкие армированные резиновые, диаметр 15 мм, длина 500 мм | 10 шт | 0.1 |  | 1
Водопровод внутри здания | [5 empty] | Раздел 2. Водопровод внутри здания
7 | Пробивка в бетонных стенах и полах толщиной 100 мм отверстий площадью: свыше 100 до 500 см2 | 100 отверстий | 0.01 |  | 1
8 | Заделка отверстий в местах прохода трубопровода: в плите | 100 шт | 0.01 |  | 1
| Герметик пенополиуретановый (пена монтажная) универсальный, объем 1000 мл | шт | 0.5 |  | 1
9 | Прокладка трубопроводов водоснабжения и отопления из труб из сшитого полиэтилена из заранее собранных узлов, наружным диаметром: 20 мм | 100 м | 0.1 |  | 1
10 | Сборка узла трубопровода водоснабжения и отопления из труб сшитого полиэтилена, диаметр: 20 мм | 100 соединений | 0.14 |  | 1
| Трубы полипропиленовые ПП-Р, номинальное давление 1,0 МПа, номинальный наружный диаметр 20 мм | м | 10.25 |  | 1
| Муфта из молекулярно-сшитого полиэтилена переходная, размеры 25х20 мм | шт | 1 |  | 1
| Угольник 90° из сополимера полипропилена PP-R, наружный диаметр 20 мм | шт | 5 |  | 1
| Муфта полипропиленовая комбинированная, с наружной резьбой, номинальный наружный диаметр 20 мм, размер резьбы 1/2" | шт | 4 |  | 1
11 | Врезка в действующие внутренние сети трубопроводов отопления и водоснабжения диаметром: 50 мм | шт | 1 |  | 1
| Седелка крановая полиэтиленовая электросварная, стандартное размерное отношение SDR11, номинальный наружный диаметр 63х32 мм | шт | 1 |  | 1
| Муфта из молекулярно-сшитого полиэтилена переходная, размеры 32х25 мм | шт | 1 |  | 1
Счётчик воды | [6 empty] | Счётчик воды
12 | Установка счетчиков (водомеров) диаметром: до 40 мм | шт | 1 |  | 1
| Счетчик холодной и горячей воды, универсальный, крыльчатый одноструйный, присоединение резьбовое, диаметр условного прохода 15 мм | шт | 1 |  | 1
13 | Сборка узла трубопровода водоснабжения и отопления из многослойного полипропилена, армированного стекловолокном, раструбная сварка, наружный диаметр: 20 мм | 100 соединений | 0.31 | (4*3+8*2+3) / 100 | 1
14 | Прокладка внутренних трубопроводов водоснабжения и отопления из многослойных полипропиленовых труб, из заранее собранных узлов, наружным диаметром: 20 мм | 100 м | 0.025 |  | 1
| Трубы полипропиленовые ПП-Р, номинальное давление 1,6 МПа, номинальный наружный диаметр 20 мм | м | 2.5625 |  | 1
| Тройник полипропиленовый, диаметр 20 мм | шт | 4 |  | 1
| Угольник 90° из сополимера полипропилена PP-R, наружный диаметр 20 мм | шт | 8 |  | 1
| Кран шаровой полипропиленовой, присоединение к трубопроводу под приварку, номинальное давление 2,0 МПа, номинальный диаметр 20 мм | шт | 4 |  | 1
| Муфта полипропиленовая комбинированная, с наружной резьбой, номинальный наружный диаметр 20 мм, размер резьбы 1/2" | шт | 4 |  | 1
| Муфта полипропиленовая комбинированная, с внутренней резьбой, номинальный наружный диаметр 20 мм, размер резьбы 1/2" | шт | 2 |  | 1
| Хомут металлический оцинкованный двухлапчатый с двумя быстродействующими замками и резиновым профилем для крепления трубопроводов, гайка крепления М8, диаметр от 25 до 30 мм | шт | 3 |  | 1
Приборы | [6 empty] | Приборы
15 | Установка умывальников одиночных: с подводкой холодной и горячей воды | 10 компл | 0.1 |  | 1
| Умывальник фарфоровый овальный с центральным отверстием под смеситель | компл | 1 |  | 1
| Пьедестал под умывальник, прямоугольный, керамический | шт | 1 |  | 1
| Сифон полимерный бутылочный для мойки, без перелива, диаметр сливной решетки 70 мм, пластиковый выпуск диаметром 40/50 мм, высота сифона 155-230 мм | компл | 1 |  | 1
16 | Установка смесителей | 10 шт | 0.1 |  | 1
| Смеситель для мойки и умывальника, однорукояточный, центральный, набортный, с поворотным изливом, с аэратором, вынос излива 220 мм, диаметр излива 16 мм | компл | 1 |  | 1
| Подводки гибкие армированные резиновые, диаметр 15 мм, длина 300 мм | 10 шт | 0.2 |  | 1
Горячая вода | [5 empty] | Раздел 3. Горячая вода
17 | Установка нагревателей индивидуальных: водоводяных | 10 компл | 0.1 |  | 1
| Подставка под водонагреватель | шт | 1 |  | 1
| Водонагреватели электрические емкостные с терморегулятором и системой защитной автоматики, мощность до 2 кВт, объем бака до 50 л | компл | 1 |  | 1
18 | Сверление отверстий: в кирпичных стенах электроперфоратором диаметром до 20 мм, толщина стен 0,5 кирпича | 100 отверстий | 0.04 |  | 1
19 | Прокладка внутренних трубопроводов водоснабжения и отопления из многослойных полипропиленовых труб, из заранее собранных узлов, наружным диаметром: 20 мм | 100 м | 0.03 |  | 1
20 | Сборка узла трубопровода водоснабжения и отопления из многослойного полипропилена, армированного стекловолокном, раструбная сварка, наружный диаметр: 20 мм | 100 соединений | 0.18 | (2*8+2) / 100 | 1
| Трубы полипропиленовые ПП-Р, номинальное давление 1,6 МПа, номинальный наружный диаметр 20 мм | м | 3.075 |  | 1
| Угольник 90° из сополимера полипропилена PP-R, наружный диаметр 20 мм | шт | 8 |  | 1
| Муфта полипропиленовая комбинированная, с наружной резьбой, номинальный наружный диаметр 20 мм, размер резьбы 1/2" | шт | 2 |  | 1
| Хомут металлический оцинкованный двухлапчатый с двумя быстродействующими замками и резиновым профилем для крепления трубопроводов, гайка крепления М8, диаметр от 20 до 24 мм | шт | 5 |  | 1
| Кран шаровой латунный полнопроходной, с внутренним резьбовым присоединением, номинальное давление 4,0 МПа, номинальный диаметр 15 мм | шт | 4 |  | 1
Ремонт системы отопления | [5 empty] | Раздел 4. Ремонт системы отопления
Окраска конвекторов и труб отопления | [6 empty] | Окраска конвекторов и труб отопления
21 | Окраска масляными составами ранее окрашенных поверхностей труб: стальных за 1 раз | 100 м2 | 0.08 |  | 1
22 | Окраска масляными составами ранее окрашенных металлических оконных переплетов, санитарно-технических приборов и других металлических поверхностей площадью до 0,25 м2: за 1 раз | 100 м2 | 0.12 |  | 1
| Краска масляная МА-025, цветная | т | 0.003112 | 0,00124+0,001872 | 1
Вентиляция | [5 empty] | Раздел 5. Вентиляция
Обрезка выступающих воздуховодов в операционном зале | [6 empty] | Обрезка выступающих воздуховодов в операционном зале
23 | Резка стального листа | м реза | 1.256 | 3,14*2*0,2 | 1
Установка диффузоров в подвесном потолке в операционном зале | [6 empty] | Установка диффузоров в подвесном потолке в операционном зале
24 | Установка диффузоров в подвесной потолок | шт | 8 |  | 1
| Диффузор вытяжной цилиндрический из листовой грунтованной или оцинкованной стали, диаметр патрубка 100 мм | шт | 8 |  | 1
[должность, подпись (инициалы, фамилия)]
[должность, подпись (инициалы, фамилия)]

## Электромонтажные работы - Ведом
ОПС. Озёрный. Электромонтажные работы
Ведомость объёмов работ
№ п/п | Наименование работ | Ед. изм. | Кол-во | Формула подсчёта объёмов работ
1 | 2 | 3 | 4 | 5
Демонтажные работы | [5 empty] | Раздел 1. Демонтажные работы
1 | Демонтаж: выключателей, розеток | 100 шт | 0.14 | 0,08+0,06 | 1
2 | Демонтаж: светильников для люминесцентных ламп | 100 шт | 0.1 |  | 1
3 | Демонтаж: светильников с лампами накаливания | 100 шт | 0.03 |  | 1
Монтаж электротехнического оборудования | [5 empty] | Раздел 2. Монтаж электротехнического оборудования
Ввод | [6 empty] | Ввод
4 | Шкаф (пульт) управления навесной, высота, ширина и глубина: до 600х600х350 мм | шт | 1 |  | 1
| Щит распределительный наружной установки ЩРН-24з, с замком, размеры 395х310х120 мм | шт | 1 |  | 1
5 | Установка приборов в щит / в том числе счётчик на дин-рейку | шт | 10 |  | 1
| Счетчик учета активной электрической энергии переменного тока статический, однофазный, прямого включения, номинальный ток 5 А, максимальный ток 60 А, номинальное напряжение 230 В | шт | 1 |  | 1
| Выключатель автоматический 2P, 32 А, 4,5 кА, характеристика C | шт | 1 |  | 1
| Выключатель автоматический 1P, 25 А, 4,5 кА, характеристика C | шт | 1 |  | 1
| Выключатель автоматический 1P, 16 А, 4,5 кА, характеристика C | шт | 5 |  | 1
| Устройство защитного отключения 2P, 32 А, 30 мА | шт | 1 |  | 1
| Выключатель автоматический 1P, 25 А, 4,5 кА, характеристика C | шт | 1 |  | 1
| Клеммник 12 пар, диапазон сечений 2,5-6 мм2 | шт | 2 |  | 1
6 | Разводка по устройствам и подключение жил кабелей или проводов сечением: до 10 мм2 | 100 шт | 0.24 |  | 1
Кнопка вызова персонала | [6 empty] | Кнопка вызова персонала
7 | Установка кнопки вызова персонала | 100 шт | 0.01 |  | 1
| Кнопка вызова персонала безпроводная | шт | 1 |  | 1
Монтаж светильников и приборов | [5 empty] | Раздел 3. Монтаж светильников и приборов
Светильники | [6 empty] | Светильники
8 | Монтаж. Светильник светодиодный панельный, встраиваемый в подвесной потолок плитно-ячеистый, с подключением: к клеммной колодке светильника | 100 шт | 0.35 | 0,24+0,05+0,06 | 1
| Светильник светодиодный потолочный накладной для общественных зданий, IP40, УХЛ4, рассеиватель полистирол, корпус пластиковый, кривая силы света косинусная, световой поток 4200-4600 лм, цветовая температура 3000-5000 К, размеры светильника 595х595 мм, мощность 30 Вт | шт | 35 |  | 1
9 | Монтаж. Светильник светодиодный накладной и подвесной линейный с креплением на: бетонное основание (стена, потолок) | 100 шт | 0.04 |  | 1
| Светильник светодиодный потолочный накладной для общественных зданий, IP65, УХЛ2, рассеиватель полимерный, корпус пластиковый, кривая силы света косинусная, световой поток 6500-8000 лм, цветовая температура 5000-5500 К, размеры светильника 1200х85 мм, мощность 58 Вт | шт | 4 |  | 1
Монтаж розеток и выключателей | [6 empty] | Монтаж розеток и выключателей
10 | Монтаж. Выключатель: одноклавишный утопленного типа при скрытой проводке | 100 шт | 0.08 |  | 1
| Выключатель скрытого монтажа, одноклавишный, 10 А, цвет белый, IP20 | шт | 8 |  | 1
11 | Монтаж. Розетка штепсельная: утопленного типа при скрытой проводке | 100 шт | 0.06 |  | 1
| Розетки скрытой проводки двухгнездная, 16 А, 250 В, IP20 | 100 шт | 0.06 |  | 1
12 | Монтаж. Розетка штепсельная: неутопленного типа при открытой проводке | 100 шт | 0.04 |  | 1
| Розетки открытой проводки с заземлением 16 А, 250 В, IP20 | 100 шт | 0.04 |  | 1
13 | Установка подрозетников | 100 шт | 0.14 |  | 1
| Коробка установочная, полиэтиленовая, размеры 93х93х60 мм | шт | 14 | 8+6 | 1
Прокладка кабелей и проводов | [5 empty] | Раздел 4. Прокладка кабелей и проводов
14 | Труба гофрированная ПВХ для защиты проводов и кабелей по установленным конструкциям, по стенам, колоннам, потолкам, основанию пола | 100 м | 1.97 |  | 1
| Трубы гибкие гофрированные, легкие, из самозатухающего ПВХ, с протяжкой, номинальный диаметр 20 мм | м | 200.94 | 197*1,02 | 1
| Клипса пластиковая для крепления гофрированных или гладких пластиковых труб, номинальный диаметр крепления 20 мм | 10 шт | 8.2 |  | 1
15 | Затягивание провода в проложенные трубы и металлические рукава первого одножильного или многожильного в общей оплетке, суммарное сечение: до 6 мм2 | 100 м | 1.12 |  | 1
16 | Затягивание провода в проложенные трубы и металлические рукава первого одножильного или многожильного в общей оплетке, суммарное сечение: до 16 мм2 | 100 м | 0.85 | 1,97-1,12 | 1
17 | Монтаж. Короба пластмассовые: шириной до 40 мм | 100 м | 0.3 |  | 1
| Короб кабельный (кабель-канал) ПВХ с крышкой, размеры 25х16 мм | 100 м | 0.3 | 0,03*10 | 1
18 | Провод в коробах, сечением: до 6 мм2 | 100 м | 0.3 |  | 1
19 | Установка коробок распределительных | 100 шт | 0.19 |  | 1
| Коробки ответвительные с четырьмя выводами, IP43, размеры 80х80х43 мм | 10 шт | 0.3 |  | 1
| Коробки ответвительные с тремя выводами, IP43, размеры 80х80х43 мм | 10 шт | 1.6 |  | 1
20 | Монтаж. Труба стальная по установленным конструкциям, по стенам с креплением скобами, диаметр: до 40 мм | 100 м | 0.2 |  | 1
| Трубы стальные электросварные прямошовные из стали марок Ст2, 10, наружный диаметр 40 мм, толщина стенки 2,5 мм | м | 20 |  | 1
Кабели и провода | [6 empty] | Кабели и провода
21 | Кабель силовой с медными жилами ВВГнг(A) 4х6ок(N)-660 | 1000 м | 0.02 |  | 1
22 | Кабель силовой с медными жилами ВВГнг(A)-LS 3х2,5ок(N, PE)-660 | 1000 м | 0.0867 | 85*1,02/1000 | 1
23 | Кабель силовой с медными жилами ВВГнг(A)-LS 3х1,5ок(N, PE)-660 | 1000 м | 0.11424 | 112*1,02/1000 | 1
24 | Кабель силовой с медными жилами ВВГ 1х2,5ок-660 | 1000 м | 0.001 |  | 1
25 | Кабель силовой с медными жилами ВВГ 1х1,5ок-660 | 1000 м | 0.001 |  | 1
Заземление | [6 empty] | Заземление
26 | Проводник заземляющий из медного изолированного провода сечением до 25 мм2 открыто по строительным основаниям | 100 м | 0.35 |  | 1
| Кабель силовой с медными жилами ВВГ 1х6ок-660 | 1000 м | 0.035 |  | 1
27 | Заземлитель горизонтальный из стали: полосовой сечением 160 мм2 | 100 м | 0.05 |  | 1
| Прокат стальной горячекатаный полосовой, марки стали 09Г2С, 12Г2С, размеры 40х5 мм | т | 0.0079 | 1,58*5/1000 | 1
28 | Заземлитель вертикальный из круглой стали диаметром: 16 мм | 10 шт | 0.3 |  | 1
| Прокат стальной горячекатаный круглый, марки стали Ст3сп, Ст3пс, диаметр 14-50 мм | т | 0.014202 | 1,578*3*3/1000 | 1
29 | Сверление вертикальных отверстий в железобетонных конструкциях полов перфоратором глубиной 200 мм диаметром: свыше 40 мм до 45 мм | 100 отверстий | 0.01 |  | 1
| Бур с наконечником из твердого сплава, с хвостовиком SDS-max для ударного сверления отверстий в твердых материалах, общая длина 570 мм, диаметр 45 мм | шт | 1 |  | 1
Пусконаладочные работы | [5 empty] | Раздел 5. Пусконаладочные работы
30 | Измерение сопротивления изоляции (на линию) мегаомметром кабельных и других линий напряжением до 1 кВ, предназначенных для передачи электроэнергии к распределительным устройствам, щитам, шкафам, коммутационным аппаратам и электропотребителям | шт | 2 |  | 1
31 | Проверка наличия цепи между заземлителями и заземленными элементами | 100 измерений | 0.04 |  | 1
32 | Выключатель однополюсный напряжением до 1 кВ: с электромагнитным, тепловым или комбинированным расцепителем | шт | 6 |  | 1
33 | Выключатель однополюсный напряжением до 1 кВ: с устройством защитного отключения | шт | 1 |  | 1
|  |  | (Инженер Кузьмин В. Г.) |  |  |  |  | (Инженер Кузьмин В. Г.)
[должность, подпись (инициалы, фамилия)]
[должность, подпись (инициалы, фамилия)]