## 1139.4.1-32-10.2-КД.ЛС-02-06-22
Ведомость объёмов работ
№ п/п | № в ЛСР | Наименование работ | Ед. изм. | Кол-во | Ссылки на чертежи | Формула расчёта, расчёт объёмов работ и расхода материалов
1 | 2 | 3 | 4 | 5 | 6 | 7
Раздел 1. | [8 empty] | Раздел 1.
1 | 1 | Установка стропил | м3 | 12.93 |  |  | 0,74+1,8+0,57+0,84+1,03+0,2+7,47+0,2+0,03+0,05 | 1
2 | 5 | Бруски обрезные, хвойных пород, длина 4-6,5 м, ширина 75-150 мм, толщина 150 мм и более, сорт II (мауэрлат, лежень и стопила) | м3 | 10.01 |  |  | 0,74+1,8+7,47 | 1
3 | 6 | Бруски обрезные, хвойных пород, длина 4-6,5 м, ширина 75-150 мм, толщина 100, 125 мм, сорт II (стойки и прогон) | м3 | 1.41 |  |  | 0,57+0,84 | 1
4 | 7 | Бруски обрезные, хвойных пород, длина 2-3,75 м, ширина 75-150 мм, толщина 40-75 мм, сорт II (связи вертикальные и горизонтальные, подкосы) | м3 | 1.43 |  |  | 1,03+0,2+0,2 | 1
5 | 8 | Доска обрезная, хвойных пород, ширина 75-150 мм, толщина 25 мм, длина 2-3,75 м, сорт II (накладки подкосов) | м3 | 0.08 |  |  | 0,03+0,05 | 1
6 | 9 | Рубероид кровельный РКК-350 | м2 | 31.3966 |  |  | -43,7034+19,6+47,9+7,6 | 1
7 | 10 | Сверление вертикальных отверстий в бетонных конструкциях полов перфоратором глубиной 200 мм диаметром: до 20 мм (Ø22, l=100мм) | 100 отверстий | 1.14 |  |  | (33+81) / 100 | 1
8 | 11 | Затраты на электроэнергию, потребляемую ручным инструментом, в размере 2 % от оплаты труда рабочих по расценкам, указанным в приложении 46.2. | чел.-ч | 5.7 |  |  |  | 1
9 | 12 | Сверло кольцевое алмазное, диаметр 20 мм (Ø22, расход из НПРМ L=200мм 2,08/100 отв.) | шт | 2.3712 |  |  | 1,14*2,08 | 1
10 | 16 | Установка анкерных болтов: механических с контролем момента затяжки | 100 шт | 1.14 |  |  |  | 1
11 | 17 | Анкер БСР 22х250 | шт | 114 |  |  | 1,14*100 | 1
12 | 18 | Сверление горизонтальных отверстий в бетонных конструкциях стен перфоратором глубиной 200 мм диаметром: до 20 мм (Ø8, l=65мм) | 100 отверстий | 0.08 |  |  | 8 / 100 | 1
13 | 19 | Сверло кольцевое алмазное, диаметр 20 мм (Ø8, расход из НПРМ L=200мм 2,08/100 отв.) | шт | 0.1664 |  |  | 0,08*2,08 | 1
14 | 20 | Затраты на электроэнергию, потребляемую ручным инструментом, в размере 2 % от оплаты труда рабочих по расценкам, указанным в приложении 46.2. | чел.-ч | 0.4432 |  |  |  | 1
15 | 24 | Установка анкерных болтов: механических с контролем момента затяжки | 100 шт | 0.08 |  |  |  | 1
16 | 25 | Анкер клиновой MKT B 8-15-24/80 | шт | 0.08 |  |  |  | 1
17 | 26 | Устройство обрешетки с прозорами из брусков (из доски) | 100 м2 | 2.6813 |  |  | ((6,65+0,25)*2*(18+0,48+0,875+0,075)) / 100 | 1
18 | 28 | Доска обрезная, хвойных пород, ширина 75-150 мм, толщина 25 мм, длина 2-3,75 м, сорт II (накладки подкосов) | м3 | 2.46 |  |  |  | 1
19 | 29 | Устройство обрешетки сплошной из досок (карнизной обрешетки) | 100 м2 | 0.0758 |  |  | (0,2*37,9) / 100 | 1
20 | 31 | Доска обрезная, хвойных пород, ширина 75-150 мм, толщина 32-40 мм, длина 4-6,5 м, сорт II | м3 | 0.24 |  |  |  | 1
21 | 32 | Огнезащита деревянных конструкций: ферм, арок, балок, стропил, мауэрлатов (огнебиозащита обрешетки) | 10 м3 | 0.27 |  |  | (2,46+0,24) / 10 | 1
| Составил: |  |  | (главный эксперт О.И. Корхова) | [5 empty] | (главный эксперт О.И. Корхова)
[должность, подпись (инициалы, фамилия)]
| Проверил: |  |  | (начальник отдела П.П.Краснов) | [6 empty] | (начальник отдела П.П.Краснов)
[должность, подпись (инициалы, фамилия)]

## Акт выполненных работ №1 от 09.
Ведомость объёмов работ
№ п/п | № в ЛСР | Наименование работ | Ед. изм. | Кол-во | Ссылки на чертежи | Формула расчёта, расчёт объёмов работ и расхода материалов
1 | 2 | 3 | 4 | 5 | 6 | 7
Раздел 1. Установка ограждений пандуса | [7 empty] | Раздел 1. Установка ограждений пандуса
1 | 54 | Устройство металлических ограждений: без поручней | 100 м | 0.064 |  |  | 1
Крепление стойки на дюбель гвоздь М8х80 | [8 empty] | Крепление стойки на дюбель гвоздь М8х80
2 | 57 | Сверление вертикальных отверстий в железобетонных конструкциях полов перфоратором глубиной 200 мм диаметром: до 20 мм | 100 отверстий | 0.46 |  |  | 1
3 | 61 | Установка анкерных болтов: механических с контролем момента затяжки | 100 шт | 0.46 |  |  | 1
деформационный шов | [8 empty] | деформационный шов
4 | 63 | Установка монтажных изделий массой: до 20 кг (уголок 110х7) | т | 0.1188 |  |  | 1
5 | 64 | Монтаж стальных плинтусов из гнутого профиля | 100 м | 0.158 |  |  | 1
6 | 66 | Устройство герметизации стеновых панелей: минераловатными пакетами, стык вертикальный | 100 м | 0.0003 |  |  | 1
7 | 69 | Монтаж стальных плинтусов из гнутого профиля | 100 м | 0.238 |  |  | 1
| Составил: |  |  | (главный специалист Г.Е. Черникова) | [5 empty] | (главный специалист Г.Е. Черникова)
[должность, подпись (инициалы, фамилия)]
| Проверил: |  |  | (начальник ОС П. П. Краснов) | [6 empty] | (начальник ОС П. П. Краснов)
[должность, подпись (инициалы, фамилия)]

## Акт выполненных работ №1 от 11.
Ведомость объёмов работ
№ п/п | № в ЛСР | Наименование работ | Ед. изм. | Кол-во | Ссылки на чертежи | Формула расчёта, расчёт объёмов работ и расхода материалов
1 | 2 | 3 | 4 | 5 | 6 | 7
Раздел 1. Устройство полов | [7 empty] | Раздел 1. Устройство полов
Ограждения | [8 empty] | Ограждения
1 | 5 | Устройство металлических ограждений: без поручней | 100 м | 0.152 |  |  | 1
2 | 8 | Сверление вертикальных отверстий в бетонных конструкциях полов перфоратором глубиной 200 мм диаметром: до 20 мм | 100 отверстий | 0.72 |  |  | 1
3 | 12 | Установка анкерных болтов: механических с контролем момента затяжки | 100 шт | 0.72 |  |  | 1
| Составил: |  |  | (главный специалист О.И. Корхова) | [5 empty] | (главный специалист О.И. Корхова)
[должность, подпись (инициалы, фамилия)]
| Проверил: |  |  | (начальник отдела П.П. Краснов) | [6 empty] | (начальник отдела П.П. Краснов)
[должность, подпись (инициалы, фамилия)]

## Акт выполненных работ №1 от (2)
Ведомость объёмов работ
№ п/п | № в ЛСР | Наименование работ | Ед. изм. | Кол-во | Ссылки на чертежи | Формула расчёта, расчёт объёмов работ и расхода материалов
1 | 2 | 3 | 4 | 5 | 6 | 7
Раздел 1. Отделка дверных откосов | [7 empty] | Раздел 1. Отделка дверных откосов
1 | 46 | Устройство металлических ограждений: без поручней | 100 м | 0.427 |  |  | 1
Крепление стойки на дюбель гвоздь М8х80 | [8 empty] | Крепление стойки на дюбель гвоздь М8х80
2 | 49 | Сверление вертикальных отверстий в железобетонных конструкциях полов перфоратором глубиной 200 мм диаметром: до 20 мм | 100 отверстий | 3.4 |  |  | 1
3 | 53 | Установка анкерных болтов: механических с контролем момента затяжки (Дюбель-гвоздь Tech-Krep SM-L 8х80) | 100 шт | 3.4 |  |  | 1
| Составил: |  |  | (ведущий инженер Н.В.Шайдуллина) | [5 empty] | (ведущий инженер Н.В.Шайдуллина)
[должность, подпись (инициалы, фамилия)]
| Проверил: |  |  | (главный эксперт Е.Н.Бухтеева) | [6 empty] | (главный эксперт Е.Н.Бухтеева)
[должность, подпись (инициалы, фамилия)]