## Лист1
Дефектная ведомость
Ремонт кровли. ОПС Шумячи
№ в ЛСР | Наименование работ и затрат | Единица измерения | Количество | Примечание
1 | 2 | 3 | 4 | 5
Копия Ремонт кровли. ОПС Шумячи
Раздел: Демонтажные работы
1 | Разборка мелких покрытий и обделок из листовой стали: поясков, сандриков, желобов, отливов, свесов и т.п. | м.п. | 43.4
Раздел: Устройство кровли
2 | Ремонт цементной стяжки | 1 м2 | 100
3 | Утепление покрытий плитами: из пенопласта полистирольного на битумной мастике в один слой | 1 м2 | 225.06
4 | Плита теплоизоляционная из пенополиизоцианурата, с двухсторонним кашированием стеклохолстом, Г2, плотность 30-35 кг/м3, температурный режим использования от -65 до +110 °C, теплопроводность 0,023 Вт/(м*К), толщина 50 мм | 1 м2 | 231.8118
5 | Устройство плоских однослойных кровель из ПВХ мембран (со сваркой полотен) с укладкой разделительного слоя по утеплителю, несущее основание из: бетона | 1 м2 | 225.06
6 | Геотекстиль нетканый из полиэтиленового и полипропиленового волокна, термоскрепленный, поверхностная плотность 160 г/м2 | 1 м2 | 247.566
7 | Мембрана кровельная на основе ПВХ, армированная полиэфирной сеткой, толщина 1,2 мм | 1 м2 | 258.819
8 | Устройство примыканий из ПВХ мембран к стенам и парапетам: высотой до 600 мм без фартука | м.п. | 43.4
9 | Геотекстиль нетканый из полиэтиленового и полипропиленового волокна, термоскрепленный, поверхностная плотность 160 г/м2 | 1 м2 | 219.257
10 | Профиль гнутый из оцинкованной стали толщиной 0,40-0,65 мм, сумма размеров равная ширине исходной заготовки 80-200 мм | т | 0.0755
Составил _________________