## Ведомость объемов работ 6 граф
АНФ 02/09
АО «ПОЧТА РОССИИ»
УФПС Архангельской области
(наименование структурного подразделения)
ДЕФЕКТНАЯ ВЕДОМОСТЬ
от «13» июля |  |  |  |  | 2026г.
1. Комиссия в составе _________________________________________________________________________
Главного инженера УХО |  |  |  | Малыгина А.В.
| (Должность) |  |  | ( фамилия, имя, отчество)
| Ведущего инженера УХО |  |  | Ермолиной Е.А.
(Должность) |  |  |  | ( фамилия, имя, отчество)
| Рабочего по КОЗ 5р. |  |  | Макаровой Л.Б.
(Должность) |  |  |  | ( фамилия, имя, отчество)
назначенная приказом (распоряжением) от « » 20 г.
N ______-п , произвела осмотр:
помещение ОПС Архангельск 163071
(наименование объекта)
Архангельская обл., г. Архангельск, ул. Садовая, д. 54, помещение опс 71
( наименование подразделения (место нахождения объекта )
2. В результате обследования данного объекта обнаружены следующие дефекты: граффити на фасаде здания, корозия оконных решеток, шелушение ЛКП оконных рам, отслоение/растрескивание штукатурного слоя тамбура, корозия системы водоотведения, отсутвие давления в системе водоснабжения
2.1 Выполнение работ
(выявленный дефект)
№ пп | Наименование | Ед. изм. | Кол.по смете | Примечания
1 | 2 | 3 | 4 | 5
1 | Очистка вручную поверхности фасадов простых от перхлорвиниловых и масляных красок: с лестниц | 100 м2 | 0.15
2 | Шпатлевка ранее окрашенных фасадов под окраску перхлорвиниловыми красками: простых с лестниц | 100 м2 | 0.15
3 | Огрунтовка ранее окрашенных фасадов под окраску перхлорвиниловыми красками: простых с лестниц | 100 м2 | 0.15
4 | Окраска перхлорвиниловыми красками по подготовленной поверхности фасадов: простых за 2 раза с лестниц | 100 м2 | 0.15
5 | Демонтаж вывески "Почта Банк" | 100 шт | 0.01
6 | Очистка поверхности щетками | м2 | 10
7 | Огрунтовка металлических поверхностей за один раз: грунтовкой алкидной | 100 м2 | 0.1
8 | Масляная окраска металлических поверхностей: решеток, переплетов, труб диаметром менее 50 мм и т.п., количество окрасок 2 | 100 м2 | 0.1
9 | Снятие оконных переплетов: остекленных | 100 м2 | 0.3986
10 | Демонтаж оконных коробок: в каменных стенах с отбивкой штукатурки в откосах | 100 шт | 0.05
11 | Установка решеток на окна массой: до 25 кг/м2 (Демонтаж) | т | 0.4
12 | Разборка мелких покрытий и обделок из листовой стали: поясков, сандриков, желобов, отливов, свесов и т.п. | 100 м | 0.11
13 | Снятие подоконных досок: деревянных в каменных зданиях | 100 м2 | 0.026
14 | Установка в жилых и общественных зданиях оконных блоков из ПВХ профилей: поворотных (откидных, поворотно-откидных) с площадью проема более 2 м2 трехстворчатых, в том числе при наличии створок глухого остекления | 100 м2 | 0.1487
15 | Установка в жилых и общественных зданиях оконных блоков из ПВХ профилей: поворотных (откидных, поворотно-откидных) с площадью проема до 2 м2 двухстворчатых | 100 м2 | 0.0174
16 | Установка в жилых и общественных зданиях оконных блоков из ПВХ профилей: глухих с площадью проема до 2 м2 | 100 м2 | 0.0332
17 | Устройство мелких покрытий (брандмауэры, парапеты, свесы и т.п.) из листовой оцинкованной стали | 100 м2 | 0.0368
18 | Установка подоконных досок из ПВХ: в каменных стенах толщиной до 0,51 м | 100 м | 0.15
19 | Облицовка оконных и дверных откосов декоративным бумажно-слоистым пластиком или листами из синтетических материалов на клее | 100 м2 | 0.12
| Штукатурка поверхностей оконных и дверных откосов по бетону и камню: плоских (наружных откосов) | 100 м2 | 0.05
20 | Окраска водно-дисперсионными акриловыми составами улучшенная: по штукатурке стен | 100 м2 | 0.05
21 | Установка решеток на окна массой: до 25 кг/м2 | т | 0.4
22 | Снятие дверных полотен | 100 м2 | 0.042
23 | Демонтаж дверных коробок: в каменных стенах с отбивкой штукатурки в откосах | 100 шт | 0.02
24 | Демонтаж окна обмена | т | 0.03
25 | Кладка отдельных участков кирпичных стен и заделка проемов в кирпичных стенах при объеме кладки в одном месте: до 5 м3 | м3 | 1.3
26 | Покрытие поверхностей грунтовкой глубокого проникновения: за 1 раз стен | 100 м2 | 0.09
27 | Штукатурка поверхностей внутри здания цементно-известковым или цементным раствором по камню и бетону: улучшенная стен | 100 м2 | 0.09
28 | Покрытие поверхностей грунтовкой глубокого проникновения: за 1 раз стен | 100 м2 | 0.1
29 | Третья шпатлевка при высококачественной окраске по дереву: стен | 100 м2 | 0.1
30 | Окраска поливинилацетатными водоэмульсионными составами простая по штукатурке и сборным конструкциям: стен, подготовленным под окраску | 100 м2 | 1.8
31 | Окраска масляными составами ранее окрашенных поверхностей радиаторов и ребристых труб отопления: за 1 раз | 100 м2 | 0.25
32 | Прокладка кабеля, масса 1 м: до 1 кг, по стене кирпичной | 100 м | 0.05
33 | Счетчики, устанавливаемые на готовом основании: однофазные | шт | 1
34 | Прибор или аппарат | шт | 1
35 | Сверление отверстий: в кирпичных стенах электроперфоратором диаметром до 20 мм, толщина стен 0,5 кирпича | 100 отверстий | 0.01
36 | Демонтаж: унитазов и писсуаров | 100 шт | 0.01
| Демонтаж: умывальников и раковин | 100 шт | 0.01
| Разборка трубопроводов из водогазопроводных труб диаметром: свыше 25 до 32 мм | 100 м | 0.03
| Разборка трубопроводов из чугунных канализационных труб диаметром: 100 мм | 100 м | 0.05
| Разборка трубопроводов из водогазопроводных труб диаметром: свыше 50 до 63 мм | 100 м | 0.075
| Разборка облицовки стен: из керамических глазурованных плиток | 100 м2 | 0.13
| Разборка покрытий полов: из керамических плиток | 100 м2 | 0.055
| Покрытие поверхностей грунтовкой глубокого проникновения: за 1 раз стен (пола) | 100 м2 | 0.055
| Устройство выравнивающих стяжек: цементно-песчаных толщиной 15 мм | 100 м2 | 0.055
| Покрытие поверхностей грунтовкой глубокого проникновения: за 1 раз стен (пола) | 100 м2 | 0.055
| Установка смесителей | 10 шт | 0.1
| Врезка в действующие внутренние сети трубопроводов отопления и водоснабжения диаметром: 50 мм | шт | 1
| Устройство покрытий на растворе из сухой смеси с приготовлением раствора в построечных условиях из плиток: гладких неглазурованных керамических для полов одноцветных | 100 м2 | 0.055
| Ремонт штукатурки внутренних стен по камню и бетону цементно-известковым раствором, площадью отдельных мест: до 1 м2 толщиной слоя до 20 мм | 100 м2 | 0.05
| Окраска известковыми составами: по штукатурке (стен и потолка) | 100 м2 | 0.35
| Покрытие поверхностей грунтовкой глубокого проникновения: за 1 раз стен | 100 м2 | 0.13
| Гладкая облицовка стен, столбов, пилястр и откосов (без карнизных, плинтусных и угловых плиток) без установки плиток туалетного гарнитура на цементном растворе: по кирпичу и бетону | 100 м2 | 0.13
| Сборка узла трубопровода водоснабжения и отопления из многослойного полипропилена, армированного стекловолокном, раструбная сварка, наружный диаметр: 20 мм | 100 соединений | 0.15
| Прокладка внутренних трубопроводов водоснабжения и отопления из многослойных полипропиленовых труб, из заранее собранных узлов, наружным диаметром: 20 мм | 100 м | 0.15
| Врезка в действующие внутренние сети трубопроводов отопления и водоснабжения диаметром: 20 мм | шт | 1
| Сборка узла трубопровода водоснабжения и отопления из многослойного полипропилена, армированного стекловолокном, раструбная сварка, наружный диаметр: 40 мм | 100 соединений | 0.04
| Прокладка внутренних трубопроводов водоснабжения и отопления из многослойных полипропиленовых труб, из заранее собранных узлов, наружным диаметром: 40 мм | 100 м | 0.04
| Врезка в действующие внутренние сети трубопроводов отопления и водоснабжения диаметром: 40 мм | шт | 1
| Сборка узла трубопровода водоснабжения и отопления из многослойного полипропилена, армированного стекловолокном, раструбная сварка, наружный диаметр: 50 мм | 100 соединений | 0.075
| Прокладка внутренних трубопроводов водоснабжения и отопления из многослойных полипропиленовых труб, из заранее собранных узлов, наружным диаметром: 50 мм | 100 м | 0.075
| Врезка в действующие внутренние сети трубопроводов отопления и водоснабжения диаметром: 50 мм | шт | 1
| Установка унитазов: с бачком непосредственно присоединенным | 10 компл | 0.1
| Прокладка внутренних трубопроводов канализации из полипропиленовых труб диаметром: 110 мм | 100 м | 0.35
| Врезка в действующие внутренние сети трубопроводов канализации диаметром: 100 мм | шт | 1
| Смена: раковин | 100 шт | 0.01
| Установка смесителей | 10 шт | 0.1
| Установка счетчиков (водомеров) диаметром: до 40 мм | шт | 1
| Вывоз мусора | т | 3.29
Подписи председателя и членов комиссии:
| Главный инженер УХО |  |  |  | Малыгин А.В.
(должность) |  |  | (подпись) |  | (расшифровка подписи)
| Ведущий инженер УХО |  |  |  | Ермолина Е.А.
(должность) |  |  | (подпись) |  | (расшифровка подписи)
| Рабочий по КОЗ 5р. |  |  |  | Макарова Л.Б.
(должность) |  |  | (подпись) |  | (расшифровка подписи)