## Ведомость объемов работ
Филиал ПАО «РусГидро» - |  | УТВЕРЖДАЮ
«Бурейская ГЭС»________
наименование гидроэлектростанции |  | Первый заместитель директора -
главный инженер филиала
Григорьев О.В.
|  | подпись | инициалы, фамилия
дата
ВЕДОМОСТЬ ПЛАНИРУНМЫХ ОБЪЕМОВ РАБОТ
Текущий ремонт асфальтобетонного покрытия пристанционной площадки Бурейской ГЭС
№ пп | Наименование | Ед. изм. | Кол. | Примечание
1 | 2 | 3 | 4 | 5
ремонт автодорожного полотна
1 | Резка асфальтобетонного покрытия с применением фрез глубиной: 10 см | м2 | 26 | 13*2
2 | Разборка асфальтобетонного покрытия с помощью экскаватора объем ковша (0,3-0,5м3) на резиновом ходу | м3 | 2.6 | 26*0,1
3 | Разборка подстилающего слоя из ПГС: 25см. С помощью экскаватора объем ковша (0,3-0,5м3) на резиновом ходу | м2/м3 | 13/6,5
4 | Погрузка в автомобиль мусора (асфальтобетонное основание) | м3/тн | 2,6/6,24 | 2,6*2,4
5 | Вывозка разобранного асфальтобетонного покрытия | м3/тн | 2,6/6,24
6 | Демонтаж плит перекрытия лотков канализационных (1шт-2,34м2) | м2/шт | 11,7/5 | 2,34*5
7 | Монтаж плит перекрытия лотков канализационных (1шт-2,34м2) | м2/шт | 11,7/5 | 2,34*5
8 | Обратная засыпка ПГС послойным уплотнением при помощи средств малой механизации | м2/м3 | 26/6,5
9 | Перевозка асфальтной смеси -160 км (90км в одну сторону) | т | 8.112
10 | Устройство послойно покрытия из горячих асфальтобетонных смесей асфальтоукладчиком, толщина слоя 5 см / всего 2 слоя (коэффициент уплотнения -1,3) | м3/тн | 2,6/8,112 | 2,6*2,4*1,3
Составил: Руководитель группы ГТС и ПЗ ПТС В.В.Василенко
Проверил:Начальник ПТС Е.В.Гомзин