## Ведомость объемов работ
ВЕДОМОСТЬ ОБЪЕМОВ РАБОТ
№ п/п | № в ЛСР | Наименование работ | Ед. изм. | Кол-во | Ссылка на чертежи, спецификации | Формула расчета, расчет объемов работ и расхода материалов
1 | 2 | 3 | 4 | 5 | 6 | 7
Раздел 1.
1 | 1 | Разборка деревянных заполнений проемов: дверных и воротных | м2 | 31,6 |  | V=10,43+10,91+10,26
2 | 2 | Погрузка в автотранспортное средство: мусор строительный с погрузкой вручную | т | 0,948 |  | V=31,6*0,05*0,6
3 | 3 | Перевозка грузов I класса автомобилями бортовыми грузоподъемностью до 20 т по дорогам с усовершенствованным (асфальтобетонным, цементобетонным, железобетонным, обработанным органическим вяжущим) дорожным покрытием на расстояние 4 км | т | 0,948 |  | V=0,948
4 | 4 | Монтаж каркасов ворот большепролетных зданий, ангаров и др. без механизмов открывания | т | 1,6 |  | V=1,6
4.1 | 4.1 | Ворота распашные с калиткой 3310х3150 мм | шт | 1 |  | V=1
4.2 | 4.2 | Ворота распашные с калиткой 3410х3200 мм | шт | 1 |  | V=1
4.3 | 4.3 | Ворота распашные 3410х3010 мм | шт | 1 |  | V=1
Составил: