## смета Ремонт теплоснабжения баз
Приложение № 5 к Техническим требованиям
АО «ДРСК» филиал «Приморские электрические сети»
(наименование стройки)
ОКПД2 43.22.12.190 Выполнение работ по ремонту теплотрассы ремонтно-производственной базы структурного подразделения Приморские северные электрические сети для нужд филиала «Приморские электрические сети»
(наименование объекта капитального строительства)
ЛОКАЛЬНЫЙ СМЕТНЫЙ РАСЧЕТ (СМЕТА) №
Ремонт теплотрассы Здания механической мастерской инв. № PR0010011 | [13 empty] | СМЕТА ВЛ 6кВ Ф-2 Шкотово
(наименование работ и затрат)
Составлен | ресурсно-индексным | методом
Основание | ведомость дефектов и объемов работ
(проектная и (или) иная техническая документация)
Составлен(а) в текущем уровне цен |  | II квартал 2026 года | [12 empty] | II квартал 2026 года
Сметная стоимость |  |  | 2847.39 | тыс.руб.
в том числе:
| строительных работ |  | 2440.22 | тыс.руб. |  |  |  | Средства на оплату труда рабочих |  |  |  | 572.05 | тыс.руб.
| монтажных работ |  | 228.15 | тыс.руб. |  |  |  | Средства на оплату труда машинистов |  |  |  | 67.11 | тыс.руб.
| оборудования |  | 0 | тыс.руб. |  |  |  | Нормативные затраты труда рабочих |  |  |  | 955.76 | чел.-ч.
| прочих затрат |  | 0 | тыс.руб. |  |  |  | Нормативные затраты труда машинистов |  |  |  | 94.72 | чел.-ч.
№ п/п | Обоснование | Наименование работ и затрат |  |  | Единица измерения | Количество |  |  | Сметная стоимость, руб.
[6 empty] | на единицу измерения | коэффициенты | всего с учетом коэффициентов | на единицу измерения в базисном уровне цен | индекс | на единицу измерения в текущем уровне цен | коэффициенты | всего в текущем уровне цен
1 | 2 | 3 |  |  | 4 | 5 | 6 | 7 | 8 | 9 | 10 | 11 | 12
Раздел 1. Демонтаж | [15 empty] | Раздел 1. Демонтаж
1 | ГЭСНр66-01-016-03 | Демонтаж трубопроводов в непроходных каналах краном диаметром труб: до 100 мм |  |  | 4: 100 м; 5: 2; 6: 1; 7: 2 |  |  |  | Демонтаж трубопроводов в непроходных каналах краном диаметром труб: до 100 мм
|  | Итого прямые затраты |  |  | 12: 50750.71 |  |  |  |  | Итого прямые затраты
|  | Всего по позиции |  |  | 10: 53673.72; 12: 107347.44 | [5 empty] | Всего по позиции
2 | ГЭСНр66-01-016-04 | Демонтаж трубопроводов в непроходных каналах краном диаметром труб: до 150 мм |  |  | 4: 100 м; 5: 1; 6: 1; 7: 1 |  |  |  | Демонтаж трубопроводов в непроходных каналах краном диаметром труб: до 150 мм
|  | Итого прямые затраты |  |  | 12: 27827.55 |  |  |  |  | Итого прямые затраты
|  | Всего по позиции |  |  | 10: 58436.2; 12: 58436.2 | [5 empty] | Всего по позиции
3 | ГЭСНр66-01-024-02 | Разборка тепловой изоляции: из ваты минеральной |  |  | 4: 100 м2; 5: 3.66; 6: 1; 7: 3.66 |  |  |  | Разборка тепловой изоляции: из ваты минеральной
|  | Итого прямые затраты |  |  | 12: 37896.04 |  |  |  |  | Итого прямые затраты
|  | Всего по позиции |  |  | 10: 24125.08; 12: 88297.78 | [5 empty] | Всего по позиции
|  | Всего по разделу 1 Демонтаж |  |  | 12: 254081.42 | [6 empty] | Всего по разделу 1 Демонтаж
Раздел 2. Ремонт | [15 empty] | Раздел 2. Ремонт
4 | ГЭСН24-01-001-05 | Прокладка стальных трубопроводов в каналах и надземная при номинальном давлении 0,6 МПа, температуре 115°С, диаметр труб: 110 мм |  |  | 4: км; 5: 0.2; 6: 1; 7: 0.2 |  |  |  | Прокладка стальных трубопроводов в каналах и надземная при номинальном давлении 0,6 МПа, температуре 115°С, диаметр труб: 110 мм
| 421/пр_2020_прил.10_т.5_п.3_гр.3 | Производство ремонтно-строительных работ осуществляется на территории действующего предприятия с наличием в зоне производства работ одного или нескольких из следующих факторов: - разветвленной сети транспортных и инженерных коммуникаций; - стесненных условий для складирования материалов; действующего технологического оборудования ОЗП=1,15; ЭМ=1,15 к расх.; ЗПМ=1,15; ТЗ=1,15; ТЗМ=1,15 | [18 empty] | Производство ремонтно-строительных работ осуществляется на территории действующего предприятия с наличием в зоне производства работ одного или нескольких из следующих факторов: - разветвленной сети транспортных и инженерных коммуникаций; - стесненных условий для складирования материалов; действующего технологического оборудования ОЗП=1,15; ЭМ=1,15 к расх.; ЗПМ=1,15; ТЗ=1,15; ТЗМ=1,15
| 571/пр_2022_п.67_пп.б | При применении сметных норм, включенных в сборники ГЭСН, аналогичных технологическим процессам в новом строительстве, в том числе по возведению новых конструктивных элементов ОЗП=1,15; ЭМ=1,25; ЗПМ=1,25; ТЗ=1,15; ТЗМ=1,25 | [18 empty] | При применении сметных норм, включенных в сборники ГЭСН, аналогичных технологическим процессам в новом строительстве, в том числе по возведению новых конструктивных элементов ОЗП=1,15; ЭМ=1,25; ЗПМ=1,25; ТЗ=1,15; ТЗМ=1,25
|  | Итого прямые затраты |  |  | 12: 155076 |  |  |  |  | Итого прямые затраты
|  | Всего по позиции |  |  | 10: 1749168.8; 12: 349833.76 | [5 empty] | Всего по позиции
5 | ФСБЦ-23.3.03.02-0086 | Трубы стальные бесшовные горячедеформированные со снятой фаской из стали марок 10, 20, 35, наружный диаметр 110 мм, толщина стенки 5 мм |  |  | м | 200 | 1 | 200 | 1464.6 | 1.37 | 2006.5 |  | 401300 |  |  |  | Трубы стальные бесшовные горячедеформированные со снятой фаской из стали марок 10, 20, 35, наружный диаметр 110 мм, толщина стенки 5 мм
|  | Всего по позиции |  |  | 12: 401300 | [5 empty] | Всего по позиции
6 | ГЭСН24-01-001-05 | Прокладка стальных трубопроводов в каналах и надземная при номинальном давлении 0,6 МПа, температуре 115°С, диаметр труб: 125 мм |  |  | 4: км; 5: 0.095; 6: 1; 7: 0.095 |  |  |  | Прокладка стальных трубопроводов в каналах и надземная при номинальном давлении 0,6 МПа, температуре 115°С, диаметр труб: 125 мм
| 421/пр_2020_прил.10_т.5_п.3_гр.3 | Производство ремонтно-строительных работ осуществляется на территории действующего предприятия с наличием в зоне производства работ одного или нескольких из следующих факторов: - разветвленной сети транспортных и инженерных коммуникаций; - стесненных условий для складирования материалов; действующего технологического оборудования ОЗП=1,15; ЭМ=1,15 к расх.; ЗПМ=1,15; ТЗ=1,15; ТЗМ=1,15 | [18 empty] | Производство ремонтно-строительных работ осуществляется на территории действующего предприятия с наличием в зоне производства работ одного или нескольких из следующих факторов: - разветвленной сети транспортных и инженерных коммуникаций; - стесненных условий для складирования материалов; действующего технологического оборудования ОЗП=1,15; ЭМ=1,15 к расх.; ЗПМ=1,15; ТЗ=1,15; ТЗМ=1,15
| 571/пр_2022_п.67_пп.б | При применении сметных норм, включенных в сборники ГЭСН, аналогичных технологическим процессам в новом строительстве, в том числе по возведению новых конструктивных элементов ОЗП=1,15; ЭМ=1,25; ЗПМ=1,25; ТЗ=1,15; ТЗМ=1,25 | [18 empty] | При применении сметных норм, включенных в сборники ГЭСН, аналогичных технологическим процессам в новом строительстве, в том числе по возведению новых конструктивных элементов ОЗП=1,15; ЭМ=1,25; ЗПМ=1,25; ТЗ=1,15; ТЗМ=1,25
|  | Итого прямые затраты |  |  | 12: 73661.12 |  |  |  |  | Итого прямые затраты
|  | Всего по позиции |  |  | 10: 1749169.26; 12: 166171.08 | [5 empty] | Всего по позиции
7 | ФСБЦ-23.3.03.02-0104 | Трубы стальные бесшовные горячедеформированные со снятой фаской из стали марок 10, 20, 35, наружный диаметр 125 мм, толщина стенки 5 мм |  |  | м | 95 | 1 | 95 | 1615.86 | 1.37 | 2213.73 |  | 210304.35 |  |  |  | Трубы стальные бесшовные горячедеформированные со снятой фаской из стали марок 10, 20, 35, наружный диаметр 125 мм, толщина стенки 5 мм
|  | Всего по позиции |  |  | 12: 210304.35 | [5 empty] | Всего по позиции
8 | ГЭСН24-01-001-06 | Прокладка стальных трубопроводов в каналах и надземная при номинальном давлении 0,6 МПа, температуре 115°С, диаметр труб: 150 мм |  |  | 4: км; 5: 0.005; 6: 1; 7: 0.005 |  |  |  | Прокладка стальных трубопроводов в каналах и надземная при номинальном давлении 0,6 МПа, температуре 115°С, диаметр труб: 150 мм
| 421/пр_2020_прил.10_т.5_п.3_гр.3 | Производство ремонтно-строительных работ осуществляется на территории действующего предприятия с наличием в зоне производства работ одного или нескольких из следующих факторов: - разветвленной сети транспортных и инженерных коммуникаций; - стесненных условий для складирования материалов; действующего технологического оборудования ОЗП=1,15; ЭМ=1,15 к расх.; ЗПМ=1,15; ТЗ=1,15; ТЗМ=1,15 | [18 empty] | Производство ремонтно-строительных работ осуществляется на территории действующего предприятия с наличием в зоне производства работ одного или нескольких из следующих факторов: - разветвленной сети транспортных и инженерных коммуникаций; - стесненных условий для складирования материалов; действующего технологического оборудования ОЗП=1,15; ЭМ=1,15 к расх.; ЗПМ=1,15; ТЗ=1,15; ТЗМ=1,15
| 571/пр_2022_п.67_пп.б | При применении сметных норм, включенных в сборники ГЭСН, аналогичных технологическим процессам в новом строительстве, в том числе по возведению новых конструктивных элементов ОЗП=1,15; ЭМ=1,25; ЗПМ=1,25; ТЗ=1,15; ТЗМ=1,25 | [18 empty] | При применении сметных норм, включенных в сборники ГЭСН, аналогичных технологическим процессам в новом строительстве, в том числе по возведению новых конструктивных элементов ОЗП=1,15; ЭМ=1,25; ЗПМ=1,25; ТЗ=1,15; ТЗМ=1,25
|  | Итого прямые затраты |  |  | 12: 4276.68 |  |  |  |  | Итого прямые затраты
|  | Всего по позиции |  |  | 10: 1942208; 12: 9711.04 | [5 empty] | Всего по позиции
9 | ФСБЦ-23.3.03.02-0129 | Трубы стальные бесшовные горячедеформированные со снятой фаской из стали марок 10, 20, 35, наружный диаметр 152 мм, толщина стенки 5 мм |  |  | м | 5 | 1 | 5 | 1963.59 | 1.37 | 2690.12 |  | 13450.6 |  |  |  | Трубы стальные бесшовные горячедеформированные со снятой фаской из стали марок 10, 20, 35, наружный диаметр 152 мм, толщина стенки 5 мм
|  | Всего по позиции |  |  | 12: 13450.6 | [5 empty] | Всего по позиции
10 | ГЭСНм12-11-005-06 | Врезка трубопровода номинальным давлением 2,5 МПа в действующие магистрали, диаметр наружный врезаемой трубы: 159 мм |  |  | 4: шт; 5: 2; 6: 1; 7: 2 |  |  |  | Врезка трубопровода номинальным давлением 2,5 МПа в действующие магистрали, диаметр наружный врезаемой трубы: 159 мм
| 421/пр_2020_прил.10_т.5_п.3_гр.3 | Производство ремонтно-строительных работ осуществляется на территории действующего предприятия с наличием в зоне производства работ одного или нескольких из следующих факторов: - разветвленной сети транспортных и инженерных коммуникаций; - стесненных условий для складирования материалов; действующего технологического оборудования ОЗП=1,15; ЭМ=1,15 к расх.; ЗПМ=1,15; ТЗ=1,15; ТЗМ=1,15 | [18 empty] | Производство ремонтно-строительных работ осуществляется на территории действующего предприятия с наличием в зоне производства работ одного или нескольких из следующих факторов: - разветвленной сети транспортных и инженерных коммуникаций; - стесненных условий для складирования материалов; действующего технологического оборудования ОЗП=1,15; ЭМ=1,15 к расх.; ЗПМ=1,15; ТЗ=1,15; ТЗМ=1,15
| 571/пр_2022_п.67_пп.б | При применении сметных норм, включенных в сборники ГЭСН, аналогичных технологическим процессам в новом строительстве, в том числе по возведению новых конструктивных элементов ОЗП=1,15; ЭМ=1,25; ЗПМ=1,25; ТЗ=1,15; ТЗМ=1,25 | [18 empty] | При применении сметных норм, включенных в сборники ГЭСН, аналогичных технологическим процессам в новом строительстве, в том числе по возведению новых конструктивных элементов ОЗП=1,15; ЭМ=1,25; ЗПМ=1,25; ТЗ=1,15; ТЗМ=1,25
|  | Итого прямые затраты |  |  | 12: 28313.33 |  |  |  |  | Итого прямые затраты
|  | Всего по позиции |  |  | 10: 33279.25; 12: 66558.49 | [5 empty] | Всего по позиции
11 | ГЭСНм12-11-006-06 | Присоединение трубопровода номинальным давлением до 2,5 МПа к действующей магистрали, диаметр наружный присоединяемой трубы: 159 мм |  |  | 4: присоединение; 5: 4; 6: 1; 7: 4 |  |  |  | Присоединение трубопровода номинальным давлением до 2,5 МПа к действующей магистрали, диаметр наружный присоединяемой трубы: 159 мм
| 421/пр_2020_прил.10_т.5_п.3_гр.3 | Производство ремонтно-строительных работ осуществляется на территории действующего предприятия с наличием в зоне производства работ одного или нескольких из следующих факторов: - разветвленной сети транспортных и инженерных коммуникаций; - стесненных условий для складирования материалов; действующего технологического оборудования ОЗП=1,15; ЭМ=1,15 к расх.; ЗПМ=1,15; ТЗ=1,15; ТЗМ=1,15 | [18 empty] | Производство ремонтно-строительных работ осуществляется на территории действующего предприятия с наличием в зоне производства работ одного или нескольких из следующих факторов: - разветвленной сети транспортных и инженерных коммуникаций; - стесненных условий для складирования материалов; действующего технологического оборудования ОЗП=1,15; ЭМ=1,15 к расх.; ЗПМ=1,15; ТЗ=1,15; ТЗМ=1,15
| 571/пр_2022_п.67_пп.б | При применении сметных норм, включенных в сборники ГЭСН, аналогичных технологическим процессам в новом строительстве, в том числе по возведению новых конструктивных элементов ОЗП=1,15; ЭМ=1,25; ЗПМ=1,25; ТЗ=1,15; ТЗМ=1,25 | [18 empty] | При применении сметных норм, включенных в сборники ГЭСН, аналогичных технологическим процессам в новом строительстве, в том числе по возведению новых конструктивных элементов ОЗП=1,15; ЭМ=1,25; ЗПМ=1,25; ТЗ=1,15; ТЗМ=1,25
|  | Итого прямые затраты |  |  | 12: 68583.19 |  |  |  |  | Итого прямые затраты
|  | Всего по позиции |  |  | 10: 40398.63; 12: 161594.53 | [5 empty] | Всего по позиции
12 | ГЭСН24-01-032-04 | Установка задвижек или клапанов стальных для горячей воды и пара диаметром: 125 мм |  |  | 4: 10 компл; 5: 0.4; 6: 1; 7: 0.4 |  |  |  | Установка задвижек или клапанов стальных для горячей воды и пара диаметром: 125 мм
| 421/пр_2020_прил.10_т.5_п.3_гр.3 | Производство ремонтно-строительных работ осуществляется на территории действующего предприятия с наличием в зоне производства работ одного или нескольких из следующих факторов: - разветвленной сети транспортных и инженерных коммуникаций; - стесненных условий для складирования материалов; действующего технологического оборудования ОЗП=1,15; ЭМ=1,15 к расх.; ЗПМ=1,15; ТЗ=1,15; ТЗМ=1,15 | [18 empty] | Производство ремонтно-строительных работ осуществляется на территории действующего предприятия с наличием в зоне производства работ одного или нескольких из следующих факторов: - разветвленной сети транспортных и инженерных коммуникаций; - стесненных условий для складирования материалов; действующего технологического оборудования ОЗП=1,15; ЭМ=1,15 к расх.; ЗПМ=1,15; ТЗ=1,15; ТЗМ=1,15
| 571/пр_2022_п.67_пп.б | При применении сметных норм, включенных в сборники ГЭСН, аналогичных технологическим процессам в новом строительстве, в том числе по возведению новых конструктивных элементов ОЗП=1,15; ЭМ=1,25; ЗПМ=1,25; ТЗ=1,15; ТЗМ=1,25 | [18 empty] | При применении сметных норм, включенных в сборники ГЭСН, аналогичных технологическим процессам в новом строительстве, в том числе по возведению новых конструктивных элементов ОЗП=1,15; ЭМ=1,25; ЗПМ=1,25; ТЗ=1,15; ТЗМ=1,25
|  | Итого прямые затраты |  |  | 12: 28538.73 |  |  |  |  | Итого прямые затраты
|  | Всего по позиции |  |  | 10: 174194.93; 12: 69677.97 | [5 empty] | Всего по позиции
13 | ФСБЦ-18.1.02.01-0013 | Задвижка клиновая двухдисковая с выдвижным шпинделем 31ч6бр, номинальное давление 1,0 МПа, присоединение к трубопроводу фланцевое, номинальный диаметр 125 мм |  |  | шт | 4 | 1 | 4 | 8121.9 | 1.5 | 12182.85 |  | 48731.4 |  |  |  | Задвижка клиновая двухдисковая с выдвижным шпинделем 31ч6бр, номинальное давление 1,0 МПа, присоединение к трубопроводу фланцевое, номинальный диаметр 125 мм
|  | Всего по позиции |  |  | 12: 48731.4 | [5 empty] | Всего по позиции
14 | ГЭСН22-03-014-04 | Приварка фланцев к стальным трубопроводам диаметром: 125 мм |  |  | 4: шт; 5: 8; 6: 1; 7: 8 |  |  |  | Приварка фланцев к стальным трубопроводам диаметром: 125 мм
| 421/пр_2020_прил.10_т.5_п.3_гр.3 | Производство ремонтно-строительных работ осуществляется на территории действующего предприятия с наличием в зоне производства работ одного или нескольких из следующих факторов: - разветвленной сети транспортных и инженерных коммуникаций; - стесненных условий для складирования материалов; действующего технологического оборудования ОЗП=1,15; ЭМ=1,15 к расх.; ЗПМ=1,15; ТЗ=1,15; ТЗМ=1,15 | [18 empty] | Производство ремонтно-строительных работ осуществляется на территории действующего предприятия с наличием в зоне производства работ одного или нескольких из следующих факторов: - разветвленной сети транспортных и инженерных коммуникаций; - стесненных условий для складирования материалов; действующего технологического оборудования ОЗП=1,15; ЭМ=1,15 к расх.; ЗПМ=1,15; ТЗ=1,15; ТЗМ=1,15
| 571/пр_2022_п.67_пп.б | При применении сметных норм, включенных в сборники ГЭСН, аналогичных технологическим процессам в новом строительстве, в том числе по возведению новых конструктивных элементов ОЗП=1,15; ЭМ=1,25; ЗПМ=1,25; ТЗ=1,15; ТЗМ=1,25 | [18 empty] | При применении сметных норм, включенных в сборники ГЭСН, аналогичных технологическим процессам в новом строительстве, в том числе по возведению новых конструктивных элементов ОЗП=1,15; ЭМ=1,25; ЗПМ=1,25; ТЗ=1,15; ТЗМ=1,25
|  | Итого прямые затраты |  |  | 12: 17418.7 |  |  |  |  | Итого прямые затраты
|  | Всего по позиции |  |  | 10: 4137.52; 12: 33100.12 | [5 empty] | Всего по позиции
15 | ФСБЦ-23.8.03.11-0010 | Фланец приварной встык, марка стали 20, номинальное давление 1,6 МПа, номинальный диаметр 125 мм |  |  | шт | 8 | 1 | 8 | 1254.31 | 1.16 | 1455 |  | 11640 |  |  |  | Фланец приварной встык, марка стали 20, номинальное давление 1,6 МПа, номинальный диаметр 125 мм
|  | Всего по позиции |  |  | 12: 11640 | [5 empty] | Всего по позиции
16 | ГЭСН22-03-003-01 | Установка фасонных частей стальных сварным соединением с трубопроводом отводы, колена, патрубки и переходы (отводов) диаметром: до 100 мм (75 мм) |  |  | 4: 10 шт; 5: 0.6; 6: 1; 7: 0.6 |  |  |  | Установка фасонных частей стальных сварным соединением с трубопроводом отводы, колена, патрубки и переходы (отводов) диаметром: до 100 мм (75 мм)
| 421/пр_2020_прил.10_т.5_п.3_гр.3 | Производство ремонтно-строительных работ осуществляется на территории действующего предприятия с наличием в зоне производства работ одного или нескольких из следующих факторов: - разветвленной сети транспортных и инженерных коммуникаций; - стесненных условий для складирования материалов; действующего технологического оборудования ОЗП=1,15; ЭМ=1,15 к расх.; ЗПМ=1,15; ТЗ=1,15; ТЗМ=1,15 | [18 empty] | Производство ремонтно-строительных работ осуществляется на территории действующего предприятия с наличием в зоне производства работ одного или нескольких из следующих факторов: - разветвленной сети транспортных и инженерных коммуникаций; - стесненных условий для складирования материалов; действующего технологического оборудования ОЗП=1,15; ЭМ=1,15 к расх.; ЗПМ=1,15; ТЗ=1,15; ТЗМ=1,15
| 571/пр_2022_п.67_пп.б | При применении сметных норм, включенных в сборники ГЭСН, аналогичных технологическим процессам в новом строительстве, в том числе по возведению новых конструктивных элементов ОЗП=1,15; ЭМ=1,25; ЗПМ=1,25; ТЗ=1,15; ТЗМ=1,25 | [18 empty] | При применении сметных норм, включенных в сборники ГЭСН, аналогичных технологическим процессам в новом строительстве, в том числе по возведению новых конструктивных элементов ОЗП=1,15; ЭМ=1,25; ЗПМ=1,25; ТЗ=1,15; ТЗМ=1,25
|  | Итого прямые затраты |  |  | 12: 24044.28 |  |  |  |  | Итого прямые затраты
|  | Всего по позиции |  |  | 10: 77111.65; 12: 46266.99 | [5 empty] | Всего по позиции
17 | ФСБЦ-23.8.04.06-0070 | Отвод 90° с радиусом кривизны R=1,5 Ду на давление до 16 МПа, номинальный диаметр 75 мм, наружный диаметр 89 мм, толщина стенки 5 мм |  |  | шт | 6 | 1 | 6 | 364.21 | 1.41 | 513.54 |  | 3081.24 |  |  |  | Отвод 90° с радиусом кривизны R=1,5 Ду на давление до 16 МПа, номинальный диаметр 75 мм, наружный диаметр 89 мм, толщина стенки 5 мм
|  | Всего по позиции |  |  | 12: 3081.24 | [5 empty] | Всего по позиции
18 | ГЭСН22-03-003-02 | Установка фасонных частей стальных сварным соединением с трубопроводом отводы, колена, патрубки и переходы (отводов) диаметром: свыше 100 до 150 мм |  |  | 4: 10 шт; 5: 1; 6: 1; 7: 1 |  |  |  | Установка фасонных частей стальных сварным соединением с трубопроводом отводы, колена, патрубки и переходы (отводов) диаметром: свыше 100 до 150 мм
| 421/пр_2020_прил.10_т.5_п.3_гр.3 | Производство ремонтно-строительных работ осуществляется на территории действующего предприятия с наличием в зоне производства работ одного или нескольких из следующих факторов: - разветвленной сети транспортных и инженерных коммуникаций; - стесненных условий для складирования материалов; действующего технологического оборудования ОЗП=1,15; ЭМ=1,15 к расх.; ЗПМ=1,15; ТЗ=1,15; ТЗМ=1,15 | [18 empty] | Производство ремонтно-строительных работ осуществляется на территории действующего предприятия с наличием в зоне производства работ одного или нескольких из следующих факторов: - разветвленной сети транспортных и инженерных коммуникаций; - стесненных условий для складирования материалов; действующего технологического оборудования ОЗП=1,15; ЭМ=1,15 к расх.; ЗПМ=1,15; ТЗ=1,15; ТЗМ=1,15
| 571/пр_2022_п.67_пп.б | При применении сметных норм, включенных в сборники ГЭСН, аналогичных технологическим процессам в новом строительстве, в том числе по возведению новых конструктивных элементов ОЗП=1,15; ЭМ=1,25; ЗПМ=1,25; ТЗ=1,15; ТЗМ=1,25 | [18 empty] | При применении сметных норм, включенных в сборники ГЭСН, аналогичных технологическим процессам в новом строительстве, в том числе по возведению новых конструктивных элементов ОЗП=1,15; ЭМ=1,25; ЗПМ=1,25; ТЗ=1,15; ТЗМ=1,25
|  | Итого прямые затраты |  |  | 12: 96132.39 |  |  |  |  | Итого прямые затраты
|  | Всего по позиции |  |  | 10: 181817.38; 12: 181817.38 | [5 empty] | Всего по позиции
19 | ФСБЦ-23.8.04.06-0079 | Отвод 90° с радиусом кривизны R=1,5 Ду на давление до 16 МПа, номинальный диаметр 110 мм, наружный диаметр 133 мм, толщина стенки 5 мм |  |  | шт | 8 | 1 | 8 | 884.9 | 1.41 | 1247.71 |  | 9981.68 |  |  |  | Отвод 90° с радиусом кривизны R=1,5 Ду на давление до 16 МПа, номинальный диаметр 110 мм, наружный диаметр 133 мм, толщина стенки 5 мм
|  | Всего по позиции |  |  | 12: 9981.68 | [5 empty] | Всего по позиции
20 | ФСБЦ-23.8.04.06-0085 | Отвод 90° с радиусом кривизны R=1,5 Ду на давление до 16 МПа, номинальный диаметр 150 мм, наружный диаметр 159 мм, толщина стенки 5 мм |  |  | шт | 2 | 1 | 2 | 1327.93 | 1.41 | 1872.38 |  | 3744.76 |  |  |  | Отвод 90° с радиусом кривизны R=1,5 Ду на давление до 16 МПа, номинальный диаметр 150 мм, наружный диаметр 159 мм, толщина стенки 5 мм
|  | Всего по позиции |  |  | 12: 3744.76 | [5 empty] | Всего по позиции
21 | ГЭСН24-01-033-01 | Установка вентилей и клапанов обратных муфтовых диаметром: 20 мм |  |  | 4: шт; 5: 12; 6: 1; 7: 12 |  |  |  | Установка вентилей и клапанов обратных муфтовых диаметром: 20 мм
| 421/пр_2020_прил.10_т.5_п.3_гр.3 | Производство ремонтно-строительных работ осуществляется на территории действующего предприятия с наличием в зоне производства работ одного или нескольких из следующих факторов: - разветвленной сети транспортных и инженерных коммуникаций; - стесненных условий для складирования материалов; действующего технологического оборудования ОЗП=1,15; ЭМ=1,15 к расх.; ЗПМ=1,15; ТЗ=1,15; ТЗМ=1,15 | [18 empty] | Производство ремонтно-строительных работ осуществляется на территории действующего предприятия с наличием в зоне производства работ одного или нескольких из следующих факторов: - разветвленной сети транспортных и инженерных коммуникаций; - стесненных условий для складирования материалов; действующего технологического оборудования ОЗП=1,15; ЭМ=1,15 к расх.; ЗПМ=1,15; ТЗ=1,15; ТЗМ=1,15
| 571/пр_2022_п.67_пп.б | При применении сметных норм, включенных в сборники ГЭСН, аналогичных технологическим процессам в новом строительстве, в том числе по возведению новых конструктивных элементов ОЗП=1,15; ЭМ=1,25; ЗПМ=1,25; ТЗ=1,15; ТЗМ=1,25 | [18 empty] | При применении сметных норм, включенных в сборники ГЭСН, аналогичных технологическим процессам в новом строительстве, в том числе по возведению новых конструктивных элементов ОЗП=1,15; ЭМ=1,25; ЗПМ=1,25; ТЗ=1,15; ТЗМ=1,25
|  | Итого прямые затраты |  |  | 12: 7956.87 |  |  |  |  | Итого прямые затраты
|  | Всего по позиции |  |  | 10: 1844.53; 12: 22134.37 | [5 empty] | Всего по позиции
22 | ФСБЦ-18.1.09.08-1042 | Кран шаровой латунный, резьбовое присоединение, номинальный диаметр 20 мм |  |  | шт | 6 | 1 | 6 | 873.06 | 1.58 | 1379.43 |  | 8276.58 |  |  |  | Кран шаровой латунный, резьбовое присоединение, номинальный диаметр 20 мм
|  | Всего по позиции |  |  | 12: 8276.58 | [5 empty] | Всего по позиции
23 | ФСБЦ-23.8.03.06-0003 | Сгон стальной в сборе с муфтой и контргайкой, диаметр условного прохода 20 мм (Резьба стальная 20 мм) |  |  | шт | 6 | 1 | 6 | 85.09 | 1.16 | 98.7 |  | 592.2 |  |  |  | Сгон стальной в сборе с муфтой и контргайкой, диаметр условного прохода 20 мм (Резьба стальная 20 мм)
|  | Всего по позиции |  |  | 12: 592.2 | [5 empty] | Всего по позиции
24 | ГЭСН22-06-002-04 | Промывка без дезинфекции трубопроводов диаметром: 110 мм |  |  | 4: км; 5: 0.2; 6: 1; 7: 0.2 |  |  |  | Промывка без дезинфекции трубопроводов диаметром: 110 мм
| 421/пр_2020_прил.10_т.5_п.3_гр.3 | Производство ремонтно-строительных работ осуществляется на территории действующего предприятия с наличием в зоне производства работ одного или нескольких из следующих факторов: - разветвленной сети транспортных и инженерных коммуникаций; - стесненных условий для складирования материалов; действующего технологического оборудования ОЗП=1,15; ЭМ=1,15 к расх.; ЗПМ=1,15; ТЗ=1,15; ТЗМ=1,15 | [18 empty] | Производство ремонтно-строительных работ осуществляется на территории действующего предприятия с наличием в зоне производства работ одного или нескольких из следующих факторов: - разветвленной сети транспортных и инженерных коммуникаций; - стесненных условий для складирования материалов; действующего технологического оборудования ОЗП=1,15; ЭМ=1,15 к расх.; ЗПМ=1,15; ТЗ=1,15; ТЗМ=1,15
| 571/пр_2022_п.67_пп.б | При применении сметных норм, включенных в сборники ГЭСН, аналогичных технологическим процессам в новом строительстве, в том числе по возведению новых конструктивных элементов ОЗП=1,15; ЭМ=1,25; ЗПМ=1,25; ТЗ=1,15; ТЗМ=1,25 | [18 empty] | При применении сметных норм, включенных в сборники ГЭСН, аналогичных технологическим процессам в новом строительстве, в том числе по возведению новых конструктивных элементов ОЗП=1,15; ЭМ=1,25; ЗПМ=1,25; ТЗ=1,15; ТЗМ=1,25
|  | Итого прямые затраты |  |  | 12: 3979 |  |  |  |  | Итого прямые затраты
|  | Всего по позиции |  |  | 10: 52575.85; 12: 10515.17 | [5 empty] | Всего по позиции
25 | ГЭСН22-06-002-05 | Промывка без дезинфекции трубопроводов диаметром: 150 мм |  |  | 4: км; 5: 0.1; 6: 1; 7: 0.1 |  |  |  | Промывка без дезинфекции трубопроводов диаметром: 150 мм
| 421/пр_2020_прил.10_т.5_п.3_гр.3 | Производство ремонтно-строительных работ осуществляется на территории действующего предприятия с наличием в зоне производства работ одного или нескольких из следующих факторов: - разветвленной сети транспортных и инженерных коммуникаций; - стесненных условий для складирования материалов; действующего технологического оборудования ОЗП=1,15; ЭМ=1,15 к расх.; ЗПМ=1,15; ТЗ=1,15; ТЗМ=1,15 | [18 empty] | Производство ремонтно-строительных работ осуществляется на территории действующего предприятия с наличием в зоне производства работ одного или нескольких из следующих факторов: - разветвленной сети транспортных и инженерных коммуникаций; - стесненных условий для складирования материалов; действующего технологического оборудования ОЗП=1,15; ЭМ=1,15 к расх.; ЗПМ=1,15; ТЗ=1,15; ТЗМ=1,15
| 571/пр_2022_п.67_пп.б | При применении сметных норм, включенных в сборники ГЭСН, аналогичных технологическим процессам в новом строительстве, в том числе по возведению новых конструктивных элементов ОЗП=1,15; ЭМ=1,25; ЗПМ=1,25; ТЗ=1,15; ТЗМ=1,25 | [18 empty] | При применении сметных норм, включенных в сборники ГЭСН, аналогичных технологическим процессам в новом строительстве, в том числе по возведению новых конструктивных элементов ОЗП=1,15; ЭМ=1,25; ЗПМ=1,25; ТЗ=1,15; ТЗМ=1,25
|  | Итого прямые затраты |  |  | 12: 2065.57 |  |  |  |  | Итого прямые затраты
|  | Всего по позиции |  |  | 10: 53336.5; 12: 5333.65 | [5 empty] | Всего по позиции
26 | ГЭСН15-04-030-04 | Масляная окраска металлических поверхностей: решеток, переплетов, труб, количество окрасок 2 |  |  | 4: 100 м2; 5: 0.45; 6: 1; 7: 0.45 |  |  |  | Масляная окраска металлических поверхностей: решеток, переплетов, труб, количество окрасок 2
| 421/пр_2020_прил.10_т.5_п.3_гр.3 | Производство ремонтно-строительных работ осуществляется на территории действующего предприятия с наличием в зоне производства работ одного или нескольких из следующих факторов: - разветвленной сети транспортных и инженерных коммуникаций; - стесненных условий для складирования материалов; действующего технологического оборудования ОЗП=1,15; ЭМ=1,15 к расх.; ЗПМ=1,15; ТЗ=1,15; ТЗМ=1,15 | [18 empty] | Производство ремонтно-строительных работ осуществляется на территории действующего предприятия с наличием в зоне производства работ одного или нескольких из следующих факторов: - разветвленной сети транспортных и инженерных коммуникаций; - стесненных условий для складирования материалов; действующего технологического оборудования ОЗП=1,15; ЭМ=1,15 к расх.; ЗПМ=1,15; ТЗ=1,15; ТЗМ=1,15
| 571/пр_2022_п.67_пп.б | При применении сметных норм, включенных в сборники ГЭСН, аналогичных технологическим процессам в новом строительстве, в том числе по возведению новых конструктивных элементов ОЗП=1,15; ЭМ=1,25; ЗПМ=1,25; ТЗ=1,15; ТЗМ=1,25 | [18 empty] | При применении сметных норм, включенных в сборники ГЭСН, аналогичных технологическим процессам в новом строительстве, в том числе по возведению новых конструктивных элементов ОЗП=1,15; ЭМ=1,25; ЗПМ=1,25; ТЗ=1,15; ТЗМ=1,25
|  | Итого прямые затраты |  |  | 12: 22453.44 |  |  |  |  | Итого прямые затраты
|  | Всего по позиции |  |  | 10: 119790.82; 12: 53905.87 | [5 empty] | Всего по позиции
27 | ФСБЦ-14.4.02.04-0142 | Краска масляная МА-0115, мумия, сурик железный |  |  | кг | 11.07 | 1 | 11.07 | 79.88 | 2.05 | 163.75 |  | 1812.71 |  |  |  | Краска масляная МА-0115, мумия, сурик железный
|  | Всего по позиции |  |  | 12: 1812.71 | [5 empty] | Всего по позиции
28 | ГЭСНр69-01-008-01 | Утепление трубопроводов в каналах и коробах: минеральной ватой |  |  | 4: 100 м3; 5: 0.21768; 6: 1; 7: 0.21768 |  |  |  | Утепление трубопроводов в каналах и коробах: минеральной ватой
| 421/пр_2020_прил.10_т.5_п.3_гр.3 | Производство ремонтно-строительных работ осуществляется на территории действующего предприятия с наличием в зоне производства работ одного или нескольких из следующих факторов: - разветвленной сети транспортных и инженерных коммуникаций; - стесненных условий для складирования материалов; действующего технологического оборудования ОЗП=1,15; ЭМ=1,15 к расх.; ЗПМ=1,15; ТЗ=1,15; ТЗМ=1,15 | [18 empty] | Производство ремонтно-строительных работ осуществляется на территории действующего предприятия с наличием в зоне производства работ одного или нескольких из следующих факторов: - разветвленной сети транспортных и инженерных коммуникаций; - стесненных условий для складирования материалов; действующего технологического оборудования ОЗП=1,15; ЭМ=1,15 к расх.; ЗПМ=1,15; ТЗ=1,15; ТЗМ=1,15
| 571/пр_2022_п.67_пп.б | При применении сметных норм, включенных в сборники ГЭСН, аналогичных технологическим процессам в новом строительстве, в том числе по возведению новых конструктивных элементов ОЗП=1,15; ЭМ=1,25; ЗПМ=1,25; ТЗ=1,15; ТЗМ=1,25 | [18 empty] | При применении сметных норм, включенных в сборники ГЭСН, аналогичных технологическим процессам в новом строительстве, в том числе по возведению новых конструктивных элементов ОЗП=1,15; ЭМ=1,25; ЗПМ=1,25; ТЗ=1,15; ТЗМ=1,25
|  | Итого прямые затраты |  |  | 12: 63180.19 |  |  |  |  | Итого прямые затраты
|  | Всего по позиции |  |  | 10: 683255.19; 12: 148730.99 | [5 empty] | Всего по позиции
29 | ФСБЦ-12.2.03.15-0011 | Рулонная теплоизоляция 5490*1220*50мм. Применительно: Войлок эластичный из минеральной ваты на синтетическом связующем |  |  | м3 | 22.8564 | 1 | 22.8564 | 2816.89 | 1.33 | 3746.46 |  | 85630.59 |  |  |  | Применительно: Войлок эластичный из минеральной ваты на синтетическом связующем (Рулонная теплоизоляция ISOVER 5490*1220*50мм)
|  | Всего по позиции |  |  | 12: 85630.59 | [5 empty] | Всего по позиции
30 | ГЭСН26-01-054-01 | Обертывание поверхности изоляции рулонными материалами насухо с проклейкой швов |  |  | 4: 100 м2; 5: 3.66; 6: 1; 7: 3.66 |  |  |  | Обертывание поверхности изоляции рулонными материалами насухо с проклейкой швов
| 421/пр_2020_прил.10_т.5_п.3_гр.3 | Производство ремонтно-строительных работ осуществляется на территории действующего предприятия с наличием в зоне производства работ одного или нескольких из следующих факторов: - разветвленной сети транспортных и инженерных коммуникаций; - стесненных условий для складирования материалов; действующего технологического оборудования ОЗП=1,15; ЭМ=1,15 к расх.; ЗПМ=1,15; ТЗ=1,15; ТЗМ=1,15 | [18 empty] | Производство ремонтно-строительных работ осуществляется на территории действующего предприятия с наличием в зоне производства работ одного или нескольких из следующих факторов: - разветвленной сети транспортных и инженерных коммуникаций; - стесненных условий для складирования материалов; действующего технологического оборудования ОЗП=1,15; ЭМ=1,15 к расх.; ЗПМ=1,15; ТЗ=1,15; ТЗМ=1,15
| 571/пр_2022_п.67_пп.б | При применении сметных норм, включенных в сборники ГЭСН, аналогичных технологическим процессам в новом строительстве, в том числе по возведению новых конструктивных элементов ОЗП=1,15; ЭМ=1,25; ЗПМ=1,25; ТЗ=1,15; ТЗМ=1,25 | [18 empty] | При применении сметных норм, включенных в сборники ГЭСН, аналогичных технологическим процессам в новом строительстве, в том числе по возведению новых конструктивных элементов ОЗП=1,15; ЭМ=1,25; ЗПМ=1,25; ТЗ=1,15; ТЗМ=1,25
|  | Итого прямые затраты |  |  | 12: 111745.62 |  |  |  |  | Итого прямые затраты
|  | Всего по позиции |  |  | 10: 63204.91; 12: 231329.97 | [5 empty] | Всего по позиции
31 | ФСБЦ-12.1.02.12-0002 | Пергамин кровельный, группа горючести Г4, разрывная сила в продольном направлении 215 Н/50 мм, теплостойкость +80 °C, масса 0,19 кг/м2 |  |  | м2 | 420.9 | 1 | 420.9 | 12.51 | 3.13 | 39.16 |  | 16482.44 |  |  |  | Пергамин кровельный, группа горючести Г4, разрывная сила в продольном направлении 215 Н/50 мм, теплостойкость +80 °C, масса 0,19 кг/м2
|  | Всего по позиции |  |  | 12: 16482.44 | [5 empty] | Всего по позиции
32 | ГЭСН01-01-087-03 | Засыпка траншей и котлованов с перемещением грунта до 5 м бульдозерами мощностью: 303 кВт (410 л.с.), группа грунтов 3 |  |  | 4: 1000 м3; 5: 0.19; 6: 1; 7: 0.19 |  |  |  | Засыпка траншей и котлованов с перемещением грунта до 5 м бульдозерами мощностью: 303 кВт (410 л.с.), группа грунтов 3
| 421/пр_2020_прил.10_т.5_п.3_гр.3 | Производство ремонтно-строительных работ осуществляется на территории действующего предприятия с наличием в зоне производства работ одного или нескольких из следующих факторов: - разветвленной сети транспортных и инженерных коммуникаций; - стесненных условий для складирования материалов; действующего технологического оборудования ОЗП=1,15; ЭМ=1,15 к расх.; ЗПМ=1,15; ТЗ=1,15; ТЗМ=1,15 | [18 empty] | Производство ремонтно-строительных работ осуществляется на территории действующего предприятия с наличием в зоне производства работ одного или нескольких из следующих факторов: - разветвленной сети транспортных и инженерных коммуникаций; - стесненных условий для складирования материалов; действующего технологического оборудования ОЗП=1,15; ЭМ=1,15 к расх.; ЗПМ=1,15; ТЗ=1,15; ТЗМ=1,15
| 571/пр_2022_п.67_пп.б | При применении сметных норм, включенных в сборники ГЭСН, аналогичных технологическим процессам в новом строительстве, в том числе по возведению новых конструктивных элементов ОЗП=1,15; ЭМ=1,25; ЗПМ=1,25; ТЗ=1,15; ТЗМ=1,25 | [18 empty] | При применении сметных норм, включенных в сборники ГЭСН, аналогичных технологическим процессам в новом строительстве, в том числе по возведению новых конструктивных элементов ОЗП=1,15; ЭМ=1,25; ЗПМ=1,25; ТЗ=1,15; ТЗМ=1,25
|  | Итого прямые затраты |  |  | 12: 2249.05 |  |  |  |  | Итого прямые затраты
|  | Всего по позиции |  |  | 10: 13958.68; 12: 2652.15 | [5 empty] | Всего по позиции
33 | ГЭСН01-02-003-02 | Уплотнение грунта вибрационными катками 2,2 т на первый проход по одному следу при толщине слоя: 30 см |  |  | 4: 1000 м3; 5: 0.19; 6: 1; 7: 0.19 |  |  |  | Уплотнение грунта вибрационными катками 2,2 т на первый проход по одному следу при толщине слоя: 30 см
| 421/пр_2020_прил.10_т.5_п.3_гр.3 | Производство ремонтно-строительных работ осуществляется на территории действующего предприятия с наличием в зоне производства работ одного или нескольких из следующих факторов: - разветвленной сети транспортных и инженерных коммуникаций; - стесненных условий для складирования материалов; действующего технологического оборудования ОЗП=1,15; ЭМ=1,15 к расх.; ЗПМ=1,15; ТЗ=1,15; ТЗМ=1,15 | [18 empty] | Производство ремонтно-строительных работ осуществляется на территории действующего предприятия с наличием в зоне производства работ одного или нескольких из следующих факторов: - разветвленной сети транспортных и инженерных коммуникаций; - стесненных условий для складирования материалов; действующего технологического оборудования ОЗП=1,15; ЭМ=1,15 к расх.; ЗПМ=1,15; ТЗ=1,15; ТЗМ=1,15
| Сб.ГЭСН33, прил.33.3 п.3.19 | Механизированная разработка грунта и обратная засыпка котлованов с послойным уплотнением грунта ОЗП=1,2; ЭМ=1,2 к расх.; ЗПМ=1,2; ТЗ=1,2; ТЗМ=1,2 | [18 empty] | Механизированная разработка грунта и обратная засыпка котлованов с послойным уплотнением грунта ОЗП=1,2; ЭМ=1,2 к расх.; ЗПМ=1,2; ТЗ=1,2; ТЗМ=1,2
| 571/пр_2022_п.67_пп.б | При применении сметных норм, включенных в сборники ГЭСН, аналогичных технологическим процессам в новом строительстве, в том числе по возведению новых конструктивных элементов ОЗП=1,15; ЭМ=1,25; ЗПМ=1,25; ТЗ=1,15; ТЗМ=1,25 | [18 empty] | При применении сметных норм, включенных в сборники ГЭСН, аналогичных технологическим процессам в новом строительстве, в том числе по возведению новых конструктивных элементов ОЗП=1,15; ЭМ=1,25; ЗПМ=1,25; ТЗ=1,15; ТЗМ=1,25
|  | Итого прямые затраты |  |  | 12: 8492.36 |  |  |  |  | Итого прямые затраты
|  | Всего по позиции |  |  | 10: 67220.26; 12: 12771.85 | [5 empty] | Всего по позиции
34 | ГЭСН01-02-003-08 | На каждый последующий проход по одному следу добавлять: к норме 01-02-003-02 |  |  | 4: 1000 м3; 5: 0.19; 6: 1; 7: 0.19 |  |  |  | На каждый последующий проход по одному следу добавлять: к норме 01-02-003-02
| 421/пр_2020_прил.10_т.5_п.3_гр.3 | Производство ремонтно-строительных работ осуществляется на территории действующего предприятия с наличием в зоне производства работ одного или нескольких из следующих факторов: - разветвленной сети транспортных и инженерных коммуникаций; - стесненных условий для складирования материалов; действующего технологического оборудования ОЗП=1,15; ЭМ=1,15 к расх.; ЗПМ=1,15; ТЗ=1,15; ТЗМ=1,15 | [18 empty] | Производство ремонтно-строительных работ осуществляется на территории действующего предприятия с наличием в зоне производства работ одного или нескольких из следующих факторов: - разветвленной сети транспортных и инженерных коммуникаций; - стесненных условий для складирования материалов; действующего технологического оборудования ОЗП=1,15; ЭМ=1,15 к расх.; ЗПМ=1,15; ТЗ=1,15; ТЗМ=1,15
| Сб.ГЭСН33, прил.33.3 п.3.19 | Механизированная разработка грунта и обратная засыпка котлованов с послойным уплотнением грунта ОЗП=1,2; ЭМ=1,2 к расх.; ЗПМ=1,2; ТЗ=1,2; ТЗМ=1,2 | [18 empty] | Механизированная разработка грунта и обратная засыпка котлованов с послойным уплотнением грунта ОЗП=1,2; ЭМ=1,2 к расх.; ЗПМ=1,2; ТЗ=1,2; ТЗМ=1,2
|  | 3 прохода ПЗ=2 (ОЗП=2; ЭМ=2 к расх.; ЗПМ=2; МАТ=2 к расх.; ТЗ=2; ТЗМ=2) | [18 empty] | 3 прохода ПЗ=2 (ОЗП=2; ЭМ=2 к расх.; ЗПМ=2; МАТ=2 к расх.; ТЗ=2; ТЗМ=2)
| 571/пр_2022_п.67_пп.б | При применении сметных норм, включенных в сборники ГЭСН, аналогичных технологическим процессам в новом строительстве, в том числе по возведению новых конструктивных элементов ОЗП=1,15; ЭМ=1,25; ЗПМ=1,25; ТЗ=1,15; ТЗМ=1,25 | [18 empty] | При применении сметных норм, включенных в сборники ГЭСН, аналогичных технологическим процессам в новом строительстве, в том числе по возведению новых конструктивных элементов ОЗП=1,15; ЭМ=1,25; ЗПМ=1,25; ТЗ=1,15; ТЗМ=1,25
|  | Итого прямые затраты |  |  | 12: 1665.43 |  |  |  |  | Итого прямые затраты
|  | Всего по позиции |  |  | 10: 13863.68; 12: 2634.1 | [5 empty] | Всего по позиции
35 | ГЭСН01-01-088-01 | Планировка площадей бульдозерами мощностью: 303 кВт (410 л.с.) |  |  | 4: 1000 м2; 5: 0.38; 6: 1; 7: 0.38 |  |  |  | Планировка площадей бульдозерами мощностью: 303 кВт (410 л.с.)
| 421/пр_2020_прил.10_т.5_п.3_гр.3 | Производство ремонтно-строительных работ осуществляется на территории действующего предприятия с наличием в зоне производства работ одного или нескольких из следующих факторов: - разветвленной сети транспортных и инженерных коммуникаций; - стесненных условий для складирования материалов; действующего технологического оборудования ОЗП=1,15; ЭМ=1,15 к расх.; ЗПМ=1,15; ТЗ=1,15; ТЗМ=1,15 | [18 empty] | Производство ремонтно-строительных работ осуществляется на территории действующего предприятия с наличием в зоне производства работ одного или нескольких из следующих факторов: - разветвленной сети транспортных и инженерных коммуникаций; - стесненных условий для складирования материалов; действующего технологического оборудования ОЗП=1,15; ЭМ=1,15 к расх.; ЗПМ=1,15; ТЗ=1,15; ТЗМ=1,15
| 571/пр_2022_п.67_пп.б | При применении сметных норм, включенных в сборники ГЭСН, аналогичных технологическим процессам в новом строительстве, в том числе по возведению новых конструктивных элементов ОЗП=1,15; ЭМ=1,25; ЗПМ=1,25; ТЗ=1,15; ТЗМ=1,25 | [18 empty] | При применении сметных норм, включенных в сборники ГЭСН, аналогичных технологическим процессам в новом строительстве, в том числе по возведению новых конструктивных элементов ОЗП=1,15; ЭМ=1,25; ЗПМ=1,25; ТЗ=1,15; ТЗМ=1,25
|  | Итого прямые затраты |  |  | 12: 286.24 |  |  |  |  | Итого прямые затраты
|  | Всего по позиции |  |  | 10: 888.26; 12: 337.54 | [5 empty] | Всего по позиции
|  | Всего по разделу 2 Ремонт |  |  | 12: 2390105.57 | [6 empty] | Всего по разделу 2 Ремонт
Раздел 3. Транспортировка материалов | [15 empty] | Раздел 3. Транспортировка материалов
36 | 01-20-1-01-0030 | Перевозка грузов I класса автомобилями бортовыми грузоподъемностью до 20 т по дорогам с усовершенствованным (асфальтобетонным, цементобетонным, железобетонным, обработанным органическим вяжущим) дорожным покрытием на расстояние 30 км |  |  | 1т груза | -4.853 | 1 | -4.853 |  |  | 892.87 |  | -4333.1 |  |  |  | Перевозка грузов I класса автомобилями бортовыми грузоподъемностью до 20 т по дорогам с усовершенствованным (асфальтобетонным, цементобетонным, железобетонным, обработанным органическим вяжущим) дорожным покрытием на расстояние 30 км
|  | Всего по позиции |  |  | 12: -4333.1 | [5 empty] | Всего по позиции
37 | 01-20-1-01-0300 | Перевозка грузов I класса автомобилями бортовыми грузоподъемностью до 20 т по дорогам с усовершенствованным (асфальтобетонным, цементобетонным, железобетонным, обработанным органическим вяжущим) дорожным покрытием на расстояние 300 км |  |  | 1т груза | 4.853 | 1 | 4.853 |  |  | 3118.26 |  | 15132.92 |  |  |  | Перевозка грузов I класса автомобилями бортовыми грузоподъемностью до 20 т по дорогам с усовершенствованным (асфальтобетонным, цементобетонным, железобетонным, обработанным органическим вяжущим) дорожным покрытием на расстояние 300 км
|  | Всего по позиции |  |  | 12: 15132.92 | [5 empty] | Всего по позиции
38 | 01-20-1-01-0130 | Перевозка грузов I класса автомобилями бортовыми грузоподъемностью до 20 т по дорогам с усовершенствованным (асфальтобетонным, цементобетонным, железобетонным, обработанным органическим вяжущим) дорожным покрытием на расстояние 130 км |  |  | 1т груза | 4.853 | 1 | 4.853 |  |  | 1728.75 |  | 8389.62 |  |  |  | Перевозка грузов I класса автомобилями бортовыми грузоподъемностью до 20 т по дорогам с усовершенствованным (асфальтобетонным, цементобетонным, железобетонным, обработанным органическим вяжущим) дорожным покрытием на расстояние 130 км
|  | Всего по позиции |  |  | 12: 8389.62 | [5 empty] | Всего по позиции
39 | 36-1 | Погрузка в автотранспортное средство: трубы металлические (погрузка и разгрузка с применением автомобильных кранов) |  |  | 1т груза | 4.084 | 1 | 4.084 |  |  | 429.66 |  | 1754.73 |  |  |  | Погрузка в автотранспортное средство: трубы металлические (погрузка и разгрузка с применением автомобильных кранов)
|  | Всего по позиции |  |  | 12: 1754.73 | [5 empty] | Всего по позиции
40 | 36-2 | Разгрузка с автотранспортного средства: трубы металлические (погрузка и разгрузка с применением автомобильных кранов) |  |  | 1т груза | 4.084 | 1 | 4.084 |  |  | 429.66 |  | 1754.73 |  |  |  | Разгрузка с автотранспортного средства: трубы металлические (погрузка и разгрузка с применением автомобильных кранов)
|  | Всего по позиции |  |  | 12: 1754.73 | [5 empty] | Всего по позиции
41 | 18-1 | Погрузка в автотранспортное средство: материалы рулонно-кровельные (в частности, линолеум, пергамин, рубероид, толь) весом одного места до 80 килограммов |  |  | 1т груза | 0.698 | 1 | 0.698 |  |  | 998.92 |  | 697.25 |  |  |  | Погрузка в автотранспортное средство: материалы рулонно-кровельные (в частности, линолеум, пергамин, рубероид, толь) весом одного места до 80 килограммов
|  | Всего по позиции |  |  | 12: 697.25 | [5 empty] | Всего по позиции
42 | 18-2 | Разгрузка с автотранспортного средства: материалы рулонно-кровельные (в частности, линолеум, пергамин, рубероид, толь) весом одного места до 80 килограммов |  |  | 1т груза | 0.689 | 1 | 0.689 |  |  | 998.92 |  | 688.26 |  |  |  | Разгрузка с автотранспортного средства: материалы рулонно-кровельные (в частности, линолеум, пергамин, рубероид, толь) весом одного места до 80 килограммов
|  | Всего по позиции |  |  | 12: 688.26 | [5 empty] | Всего по позиции
43 | 51-1 | Погрузка в автотранспортное средство: прочие материалы, детали (с использованием погрузчика) |  |  | 1т груза | 0.08 | 1 | 0.08 |  |  | 769.3 |  | 61.54 |  |  |  | Погрузка в автотранспортное средство: прочие материалы, детали (с использованием погрузчика)
|  | Всего по позиции |  |  | 12: 61.54 | [5 empty] | Всего по позиции
44 | 51-2 | Разгрузка с автотранспортного средства: прочие материалы, детали (с использованием погрузчика) |  |  | 1т груза | 0.08 | 1 | 0.08 |  |  | 562.48 |  | 45 |  |  |  | Разгрузка с автотранспортного средства: прочие материалы, детали (с использованием погрузчика)
|  | Всего по позиции |  |  | 12: 45 | [5 empty] | Всего по позиции
Автомобили бортовые, грузоподъемность до 20 т
|  | Всего по разделу 3 Транспортировка материалов |  |  | 12: 24190.95 |  |  |  |  | Итого прямые затраты
Всего по позиции
Итоги по смете:
|  | Всего прямые затраты (справочно) |  |  | 12: 1677255.48 | [6 empty] | Всего по разделу 3 Транспортировка материалов
в том числе:
|  | Оплата труда рабочих |  |  | 12: 572049.1 | [8 empty] | Итоги по смете:
|  | Эксплуатация машин |  |  | 12: 156138.37 | [9 empty] | Всего прямые затраты (справочно)
|  | Оплата труда машинистов (Отм) |  |  | 12: 67113.74 | [9 empty] | в том числе:
|  | Материалы |  |  | 12: 881954.27 | [9 empty] | Оплата труда рабочих
|  | Строительные работы |  |  | 12: 2440224.92 | [9 empty] | Эксплуатация машин
|  | в том числе: | [20 empty] | Оплата труда машинистов (Отм)
|  | оплата труда |  |  | 12: 476598.35 | [9 empty] | Материалы
|  | эксплуатация машин и механизмов |  |  | 12: 155666.07 | [9 empty] | Строительные работы
|  | оплата труда машинистов (Отм) |  |  | 12: 67113.74 | [9 empty] | в том числе:
|  | материалы |  |  | 12: 879537.31 | [9 empty] | оплата труда
|  | накладные расходы |  |  | 12: 569946.99 | [9 empty] | эксплуатация машин и механизмов
|  | сметная прибыль |  |  | 12: 291362.46 | [9 empty] | оплата труда машинистов (Отм)
|  | Монтажные работы |  |  | 12: 228153.02 | [9 empty] | материалы
|  | в том числе: | [20 empty] | накладные расходы
|  | оплата труда |  |  | 12: 95450.75 | [9 empty] | сметная прибыль
|  | эксплуатация машин и механизмов |  |  | 12: 472.3 | [9 empty] | Монтажные работы
|  | материалы |  |  | 12: 2416.96 | [9 empty] | в том числе:
|  | накладные расходы |  |  | 12: 85905.67 | [9 empty] | оплата труда
|  | сметная прибыль |  |  | 12: 43907.34 | [9 empty] | эксплуатация машин и механизмов
|  | Всего |  |  | 12: 2668377.94 | [9 empty] | материалы
|  | Всего ФОТ (справочно) |  |  | 12: 639162.84 | [9 empty] | накладные расходы
|  | Всего накладные расходы (справочно) |  |  | 12: 655852.66 | [9 empty] | сметная прибыль
|  | Всего сметная прибыль (справочно) |  |  | 12: 335269.8 | [10 empty] | Всего
|  | Командировочные расходы (ТЗ+ТЗМ)/8*500 (ТЗ+ТЗМ)/8*500 |  |  | 12: 65655.03 | [9 empty] | Всего ФОТ (справочно)
|  | Перебазировка механизмов: (МКМ-200) 481042-0000021 на шасси УРАЛ Многофункциональный кран-манипулятор 430*2/60=14.4часа *4965,71руб. |  |  | 12: 71506.22 | [9 empty] | Всего накладные расходы (справочно)
|  | А/м бортовой 20т 21 час*1992,93 |  |  | 12: 41851.53 | [9 empty] | Всего сметная прибыль (справочно)
|  | ВСЕГО по смете |  |  | 12: 2847390.72 | [9 empty] | Командировочные расходы (ТЗ+ТЗМ)/8*500 (ТЗ+ТЗМ)/8*500
|  | справочно: | [20 empty] | Перебазировка механизмов:(МКМ-200) 481042-0000021 на шасси УРАЛ Многофункциональный кран-манипулятор 430*2/60=14.4часа *4965,71руб=71506.22руб
|  | Затраты труда рабочих |  |  | 7: 955,7559455 | [10 empty] | ВСЕГО по смете
|  | Затраты труда машинистов |  |  | 7: 94,7245606 | [9 empty] | справочно:
Затраты труда рабочих