## Советский 4 - Дефектная ведомос
УТВЕРЖДАЮ
______________________
"____" ________________ 2026
ВЕДОМОСТЬ ОБЪЕМОВ РАБОТ № 02-01-01
Архитектурно-художественное освещение по адресу: г. Вологда, Советский проспект, д.4
Обустройство дополнительными системами уличного освещения, путем размещения архитектурной и (или) художественной подсветки на фасадах зданий
№ п/п | Наименование | Ед. изм. | Кол. | Обоснование | Примечание
1 | 2 | 3 | 4 | 5 | 6
Раздел 1. Новый Раздел | [5 empty] | Раздел 1. Новый Раздел
Оборудование низковольтное | [6 empty] | Оборудование низковольтное
1 | Шкаф (пульт) управления навесной, высота, ширина и глубина: до 600х600х350 мм | шт | 1 | ГЭСНм08-03-573-04
2 О | Щит распределительный наружной установки ЩРН-36з, с замком, IP31, размеры 520х310х120 мм | шт | 1 | ФСБЦ-20.4.04.02-0047
3 | Прибор или аппарат | шт | 5 | ГЭСНм08-03-575-01
4 О | Выключатель автоматический 3P, 16 А, 4,5 кА, характеристика C | шт | 1 | ФСБЦ-62.1.01.09-1136
5 О | Выключатель автоматический 3P, 10 А, 4,5 кА, характеристика C | шт | 3 | ФСБЦ-62.1.01.09-1134
6 О | Выключатель автоматический 1P, 6 А, 4,5 кА, характеристика C | шт | 1 | ФСБЦ-62.1.01.09-1097
7 | Блок-контактор | шт | 2 | ГЭСНм08-01-080-04
8 О | Пускатель электромагнитный нереверсивный без устройства защиты, класс износостойкости В, У2, IP54, корпус без кнопок, номинальное напряжение главной цепи 660 В, напряжение цепи управления 220 В, переменный ток, количество контактов 2з+1р, номинальный ток 40 А | шт | 2 | ФСБЦ-62.6.02.01-0364 Применительно Модульный контактор четырехполюсный, 4 Н.О., 40А, 3Р, кат 230
9 | Переключатель универсальный пылеводозащищенный, устанавливаемый на конструкции на стене или колонне, количество секций: до 4 | шт | 1 | ГЭСНм08-03-534-01
10 О | Выключатель пакетный однополюсный, номинальный ток 16 А, номинальное напряжение 380 В, IP56, размеры 100х115х85 мм | шт | 1 | ФСБЦ-62.3.02.01-0084 Применительно ВРТ-63-16А
11 | Прибор или аппарат | шт | 1 | ГЭСНм08-03-575-01
12 О | Контроллер пункта включения SPC-3ML1 GSM GPRS, 2 реле, 3 входа контроля, интерфейс счетчика RS-485, интерфейс расширения ModBus RS-485 USB, 220В, пластиковый бокс, IP65, размеры 205х160х90 мм | шт | 1 | ТЦ_89.1.62.05_35_3525372678_14.05.2026_01_1.1
13 | Монтажная рейка | м | 0.52 | ГЭСНм08-03-576-01
14 | DIN-рейки металлические, оцинкованные, размеры 7,5х35х260 мм | шт | 2 | ФСБЦ-20.2.08.01-0001
15 | Блоки зажимов наборные для соединения жил проводов сечением 2,5 мм2, количество пар винтовых зажимов 3, на ток 25 А, БЗН18-2,5П25-Д/Д-3 | шт | 2 | ФСБЦ-20.5.04.02-0001
Светотехнические изделия | [6 empty] | Светотехнические изделия
16 | Светильник, устанавливаемый вне зданий с лампами: люминесцентными | шт | 466 | ГЭСНм08-02-369-02 Прим. Светодиодные светильники
17 | MIST LINE 18 (1) WW D45 IP67 24V AP | шт | 83 | ТЦ_20.3.03.07_35_7704844420_20.07.2026_02_2.3
18 | MIST LINE 6 (0,33) WW D45 IP67 24V AP | шт | 47 | ТЦ_20.3.03.07_35_7704844420_20.07.2026_02_3.3
19 | MIST LINE 18 (1) NW D45 IP67 24V AP | шт | 111 | ТЦ_20.3.03.07_35_7704844420_20.07.2026_02_4.3
20 | MIST LINE 18 (1) NW O IP65 24V AP | шт | 21 | ТЦ_20.3.03.07_35_7704844420_20.07.2026_02_5.3
21 | MIST LINE 12 (0,66) WW D45 IP67 24V AP | шт | 192 | ТЦ_20.3.03.07_35_7704844420_20.07.2026_02_6.3
22 | ASTRO WALL BIG-1 WW 10 IP67 A | шт | 12 | ТЦ_20.3.03.07_35_7704844420_20.07.2026_02_7.3
23 | Дюбели распорные полипропиленовые | шт | 1522 | ФСБЦ-01.7.15.07-0014
24 | Шурупы самонарезающие стальные с потайной головкой и крестообразным шлицем, остроконечные, диаметр 4,8 мм, длина 50 мм | шт | 1522 | ФСБЦ-01.7.15.14-0151
25 | Юстировка осветительных приборов, расположенных на высоте: свыше 5 до 15 м | шт | 466 | ГЭСНм08-02-376-03
26 | Прибор или аппарат | шт | 66 | ГЭСНм08-03-575-01
27 | LED-драйвер Mean Well XLG-200-24-A AC-DC 192Вт Т03403278 | шт | 20 | ТЦ_20.3.03.07_35_7704844420_20.07.2026_02_9.3
28 | Источник питания Mean Well AC/DC XLG-150-24-A Т03403274 | шт | 18 | ТЦ_20.3.03.07_35_7704844420_20.07.2026_02_10.3
29 | LED-драйвер Mean Well XLG-100-24-A AC-DC 96Вт Т03403270 | шт | 9 | ТЦ_20.3.03.07_35_7704844420_20.07.2026_02_11.3
30 | Источник питания Mean Well AC/DC XLG-75-24-A Т03403266 | шт | 6 | ТЦ_20.3.03.07_35_7704844420_20.07.2026_02_12.3
31 | LED-драйвер Mean Well XLG-50-A AC-DC 50Вт Т03237918 | шт | 13 | ТЦ_20.3.03.07_35_7704844420_20.07.2026_02_13.3
Прокладка сетей | [6 empty] | Прокладка сетей
32 | Короб металлический по стенам и потолкам, длина: 3 м | м | 248 | ГЭСНм08-02-396-06
33 | Кабель канал огнестойкий металлический, 25х25 | м | 248 | ТЦ_20.2.05.04_77_9721058155_30.04.2026_01_5.2
34 | Провод в коробах, сечением: до 35 мм2 | м | 240 | ГЭСНм08-02-399-02
35 | Провод силовой гибкий с медными жилами ПВСнг(A)-LS 5х1,5-380 | м | 247.2 | ФСБЦ-21.2.03.03-0154
36 | Провод в коробах, сечением: до 6 мм2 | м | 78 | ГЭСНм08-02-399-01
37 | Провод силовой гибкий с медными жилами ПВСнг(A)-LS 3х1,5-380 | м | 80.34 | ФСБЦ-21.2.03.03-0126
38 | Коробка разветвительная для открытой проводки, IP55 | шт | 25 | ФСБЦ-20.5.02.06-0004
39 | Клемма прижимная | шт | 125 | ФСБЦ-27.1.01.01-0001
Раздел 2. Прокладка КЛ от ТП-174 | [5 empty] | Раздел 2. Прокладка КЛ от ТП-174
40 | Разработка грунта в отвал экскаваторами, вместимость ковша 0,5 (0,5-0,63) м3, группа грунтов: 2 | м3 | 8 | ГЭСН01-01-010-32
41 | Устройство постели при одном кабеле в траншее | м | 2 | ГЭСНм08-02-142-01
42 | Песок природный для строительных работ I класс, средний | м3 | 0.088 | ФСБЦ-02.3.01.02-1104
43 | Монтаж установки горизонтального направленного бурения с тяговым усилием: 20 тс (200 кН) | шт | 1 | ГЭСН04-01-079-01
44 | Устройство закрытого подземного перехода методом ГНБ с поэтапным расширением скважины для полиэтиленовых труб в грунтах I-III группы установками с тяговым усилием 20 тс (200 кН): для труб Dу=110 мм длиной до 400 м | м | 100 | ГЭСН04-01-085-01
45 | Порошок (глинопорошок) бентонитовый для приготовления буровых растворов, выход раствора 20,0-23,0 м3/т | т | 0.81 | ФСБЦ-01.4.03.01-0009
46 | Добавка порошкообразная на основе полиакриламида для обеспечения устойчивости грунтов глинистых, понижения трения и увеличения вязкости буровых растворов, массовая доля основного вещества в сухом состояние не менее 90 %, термостойкость +175 °C, плотность 1,25-1,45 г/см3 | т | 0.045 | ФСБЦ-01.4.03.03-0011
47 | Трубы напорные полиэтиленовые, кроме газопроводных ПЭ100, для транспортировки воды, стандартное размерное отношение SDR17, номинальный наружный диаметр 50 мм, толщина стенки 3,0 мм | м | 102 | ФСБЦ-24.3.03.13-0042
48 | Демонтаж установки горизонтального направленного бурения с тяговым усилием: 20 тс (200 кН) | шт | 1 | ГЭСН04-01-080-01
49 | Кабель до 35 кВ, прокладываемый по дну канала без креплений, масса 1 м кабеля: до 2 кг | м | 2 | ГЭСНм08-02-145-02
50 | Покрытие кабеля, проложенного в траншее: лентой сигнальной | м | 2 | ГЭСНм08-02-143-05
51 | Лента сигнальная полиэтиленовая ЛСЭ-300, длина 100 м, ширина 300 мм | шт | 0.02 | ФСБЦ-01.7.06.08-0012
52 | Засыпка вручную траншей, пазух котлованов и ям, группа грунтов: 1 | м3 | 0.16 | ГЭСН01-02-061-01
53 | Песок природный для строительных работ I класс, средний | м3 | 0.176 | ФСБЦ-02.3.01.02-1104
54 | Засыпка траншей и котлованов с перемещением грунта до 5 м бульдозерами мощностью: 79 кВт (108 л.с.), группа грунтов 1 | м3 | 7.76 | ГЭСН01-01-033-04
55 | Кабель до 35 кВ в проложенных трубах, блоках и коробах, масса 1 м кабеля: до 2 кг | м | 100 | ГЭСНм08-02-148-02
56 | Кабель силовой с медными жилами ВБШв 4х16мк(N)-660 | м | 105.06 | ФСБЦ-21.1.06.09-1096
57 | Провод в коробах, сечением: до 35 мм2 | м | 50 | ГЭСНм08-02-399-02
58 | Кабель силовой с медными жилами ВВГнг(A) 4х16мк(N)-1000 | м | 51.5 | ФСБЦ-21.1.06.10-0541
Составил:____________________________ Разбегин А.В.
[должность, подпись (инициалы, фамилия)]
Проверил: ____________________________
[должность, подпись (инициалы, фамилия)]