## Советский 8 - Дефектная ведомос
УТВЕРЖДАЮ
______________________
"____" ________________ 2026
ВЕДОМОСТЬ ОБЪЕМОВ РАБОТ № 02-01-02
Архитектурно-художественное освещение по адресу: г. Вологда, Советский проспект, д.8
Обустройство дополнительными системами уличного освещения, путем размещения архитектурной и (или) художественной подсветки на фасадах зданий
№ п/п | Наименование | Ед. изм. | Кол. | Обоснование | Примечание
1 | 2 | 3 | 4 | 5 | 6
Раздел 1. Новый Раздел | [5 empty] | Раздел 1. Новый Раздел
Оборудование низковольтное | [6 empty] | Оборудование низковольтное
1 | Шкаф (пульт) управления навесной, высота, ширина и глубина: до 600х600х350 мм | шт | 1 | ГЭСНм08-03-573-04
2 О | Щит распределительный наружной установки ЩРН-36з, с замком, IP31, размеры 520х310х120 мм | шт | 1 | ФСБЦ-20.4.04.02-0047
3 | Прибор или аппарат | шт | 5 | ГЭСНм08-03-575-01
4 О | Выключатель автоматический 3P, 16 А, 4,5 кА, характеристика C | шт | 1 | ФСБЦ-62.1.01.09-1136
5 О | Выключатель автоматический 3P, 10 А, 4,5 кА, характеристика C | шт | 3 | ФСБЦ-62.1.01.09-1134
6 О | Выключатель автоматический 1P, 6 А, 4,5 кА, характеристика C | шт | 1 | ФСБЦ-62.1.01.09-1097
7 | Блок-контактор | шт | 2 | ГЭСНм08-01-080-04
8 О | Пускатель электромагнитный нереверсивный без устройства защиты, класс износостойкости В, У2, IP54, корпус без кнопок, номинальное напряжение главной цепи 660 В, напряжение цепи управления 220 В, переменный ток, количество контактов 2з+1р, номинальный ток 40 А | шт | 2 | ФСБЦ-62.6.02.01-0364 Применительно Модульный контактор четырехполюсный, 4 Н.О., 40А, 3Р, кат 230
9 | Переключатель универсальный пылеводозащищенный, устанавливаемый на конструкции на стене или колонне, количество секций: до 4 | шт | 1 | ГЭСНм08-03-534-01
10 О | Выключатель пакетный однополюсный, номинальный ток 16 А, номинальное напряжение 380 В, IP56, размеры 100х115х85 мм | шт | 1 | ФСБЦ-62.3.02.01-0084 Применительно ВРТ-63-16А
11 | Прибор или аппарат | шт | 1 | ГЭСНм08-03-575-01
12 О | Контроллер пункта включения SPC-3ML1 GSM GPRS, 2 реле, 3 входа контроля, интерфейс счетчика RS-485, интерфейс расширения ModBus RS-485 USB, 220В, пластиковый бокс, IP65, размеры 205х160х90 мм | шт | 1 | ТЦ_89.1.62.05_35_3525372678_14.05.2026_01_1.1
13 | Монтажная рейка | м | 0.52 | ГЭСНм08-03-576-01
14 | DIN-рейки металлические, оцинкованные, размеры 7,5х35х260 мм | шт | 2 | ФСБЦ-20.2.08.01-0001
15 | Блоки зажимов наборные для соединения жил проводов сечением 2,5 мм2, количество пар винтовых зажимов 3, на ток 25 А, БЗН18-2,5П25-Д/Д-3 | шт | 2 | ФСБЦ-20.5.04.02-0001
Светотехнические изделия | [6 empty] | Светотехнические изделия
16 | Светильник, устанавливаемый вне зданий с лампами: люминесцентными | шт | 57 | ГЭСНм08-02-369-02 Прим. Светодиодные светильники
17 | MIST LINE 18 (1) WW D45 IP67 24V AP | шт | 27 | ТЦ_20.3.03.07_35_7704844420_20.07.2026_02_2.3
18 | MIST LINE 12 (0,66) WW D45 IP67 24V AP | шт | 2 | ТЦ_20.3.03.07_35_7704844420_20.07.2026_02_6.3
19 | MIST LINE 18 (1) NW O IP65 24V AP | шт | 4 | ТЦ_20.3.03.07_35_7704844420_20.07.2026_02_5.3
20 | ASTRO WALL 1 WW 30 IP67 AР | шт | 24 | ТЦ_20.3.03.07_35_7704844420_20.07.2026_02_14.3
21 | Дюбели распорные полипропиленовые | шт | 106 | ФСБЦ-01.7.15.07-0014
22 | Шурупы самонарезающие стальные с потайной головкой и крестообразным шлицем, остроконечные, диаметр 4,8 мм, длина 50 мм | шт | 106 | ФСБЦ-01.7.15.14-0151
23 | Юстировка осветительных приборов, расположенных на высоте: свыше 1,8 до 5 м | шт | 5 | ГЭСНм08-02-376-02
24 | Юстировка осветительных приборов, расположенных на высоте: свыше 5 до 15 м | шт | 52 | ГЭСНм08-02-376-03
25 | Прибор или аппарат | шт | 5 | ГЭСНм08-03-575-01
26 | LED-драйвер Mean Well XLG-200-24-A AC-DC 192Вт Т03403278 | шт | 3 | ТЦ_20.3.03.07_35_7704844420_20.07.2026_02_9.3
27 | LED-драйвер Mean Well XLG-50-A AC-DC 50Вт Т03237918 | шт | 2 | ТЦ_20.3.03.07_35_7704844420_20.07.2026_02_13.3
Прокладка сетей | [6 empty] | Прокладка сетей
28 | Короб металлический по стенам и потолкам, длина: 2 м | м | 65 | ГЭСНм08-02-396-05
29 | Оцинкованный кабель-канал 20х16, с окраской в RAL, L=2,5м | шт | 26 | ТЦ_20.2.05.04_77_9721058155_30.04.2026_01_2.1
30 | Провод в коробах, сечением: до 6 мм2 | м | 65 | ГЭСНм08-02-399-01
31 | Провод силовой гибкий с медными жилами ПВСнг(A)-LS 3х1,5-380 | м | 66.95 | ФСБЦ-21.2.03.03-0126
32 | Монтаж термоусаживаемой манжеты из трубки для кабеля | шт | 5 | ГЭСНм08-02-200-01
33 | Трубка термоусаживаемая полиэтиленовая цветная, коэффициент усадки 2:1, ТУТ 8/4 | м | 3 | ФСБЦ-24.3.03.01-0207 Прим.9/3
34 | Трубка термоусаживаемая полиэтиленовая цветная, ТУТ 16/8 | м | 2 | ФСБЦ-24.3.03.01-0210 Прим. 18/6
35 | Гильзы кабельные медные 2,5 мм | шт | 50 | ФСБЦ-20.2.01.05-0001
36 | Коробка металлическая, 150х150х80, IP67 | шт | 1 | ТЦ_20.5.02.05_78_7842224734_30.04.2026_01_2.2
Заземление | [6 empty] | Заземление
37 | Заземлитель вертикальный из круглой стали диаметром: 16 мм | шт | 1 | ГЭСНм08-02-471-04
38 | Проводник заземляющий П-750 | шт | 1 | ФСБЦ-20.1.02.23-0121
39 | Прокат стальной горячекатаный круглый, марки стали Ст3сп, Ст3пс, диаметр 14-50 мм | т | 0.01 | ФСБЦ-08.3.04.02-0095
Составил:____________________________ Разбегин А.В.
[должность, подпись (инициалы, фамилия)]
Проверил: ____________________________
[должность, подпись (инициалы, фамилия)]