## Акт выполненных работ №1 от 06.
Ведомость объёмов работ
№ п/п | № в ЛСР | Наименование работ | Ед. изм. | Кол-во
1 | 2 | 3 | 4 | 5
Раздел 1. Цементация | [5 empty] | Раздел 1. Цементация
первичная цементация | [6 empty] | первичная цементация
1 | 1 | Устройство центров инъектирования на линейных швах: в отверстиях диаметром 10 мм, глубиной 200 мм | 1000 шт | 0.672 | 1
2 | 2 | Устройство центров инъектирования на линейных швах: добавлять (уменьшать) на каждые 2 мм диаметра отверстия (добавлять 10мм) | 1000 шт | 0.672 | 1
3 | 4 | Пакер инъекционный металлический, многоразовый диаметр 18 мм, длина 120 мм (диаметр 18ммх110мм) | 10 шт | 67.2 | 1
4 | 5 | Портландцемент общестроительного назначения бездобавочный М500 Д0 (ЦЕМ I 42,5Н) | т | 2.5939 | 1
5 | 6 | Прибор, устанавливаемый на резьбовых соединениях, масса: до 5 кг | шт | 336 | 1
6 | 7 | Приборы, устанавливаемые на металлоконструкциях, щитах и пультах, масса: до 5 кг (демонтаж стойки гибкой МС-29 с индикатором ИЧ10) | шт | 336 | 1
контрольная цементация | [6 empty] | контрольная цементация
7 | 8 | Устройство центров инъектирования на линейных швах: в отверстиях диаметром 10 мм, глубиной 200 мм | 1000 шт | 0.258 | 1
8 | 9 | Устройство центров инъектирования на линейных швах: добавлять (уменьшать) на каждые 2 мм диаметра отверстия (добавлять 10мм) | 1000 шт | 0.258 | 1
9 | 11 | Пакер инъекционный металлический, многоразовый диаметр 18 мм, длина 120 мм (диаметр 18ммх110мм) | 10 шт | 25.8 | 1
10 | 12 | Портландцемент общестроительного назначения бездобавочный М500 Д0 (ЦЕМ I 42,5Н) | т | 0.996 | 1
11 | 13 | Прибор, устанавливаемый на резьбовых соединениях, масса: до 5 кг | шт | 129 | 1
12 | 14 | Приборы, устанавливаемые на металлоконструкциях, щитах и пультах, масса: до 5 кг (демонтаж стойки гибкой МС-29 с индикатором ИЧ10) | шт | 129 | 1
ликвидация отверстий и шлифовка поверхностей | [6 empty] | ликвидация отверстий и шлифовка поверхностей
13 | 15 | Ультразвуковой контроль качества сварных соединений, положение шва: нижнее и вертикальное толщиной металла до 20 мм (930шт/50м) | м шва | 50 | 1
14 | 16 | Закладное устройство: для установки поверхностных приборов - прижим | 100 шт | 9.3 | 1
15 | 17 | Детали закладные, вес до 1 кг (металлические пробки) | т | 0.041 | 1