## СМЕТА КЛ 10кВ Ф-17 ПС Коммуналь
Приложение № 5.8 к Техническим требованиям
АО «ДРСК» филиал «Приморские электрические сети»
(наименование стройки)
ОКПД2 42.22.22.110 Выполнение работ по аварийно-восстановительному ремонту кабельных линий 6-10 кВ на территории СП ПЮЭС филиала АО «ДРСК» «Приморские электрические сети»
(наименование объекта капитального строительства)
ЛОКАЛЬНЫЙ СМЕТНЫЙ РАСЧЕТ (СМЕТА) № 5.8
Ремонт КВЛ 10кВ Ф-17 ПС Коммунальная, инв. № PR0030981 | [13 empty] | СМЕТА ВЛ 6кВ Ф-2 Шкотово
(наименование работ и затрат)
Составлен | ресурсно-индексным | методом
Основание | ведомость дефектов и объемов работ
(проектная и (или) иная техническая документация)
Составлен(а) в текущем уровне цен |  | II квартал 2026 года | [12 empty] | II квартал 2026 года
Сметная стоимость |  |  | 126.84 | тыс.руб.
в том числе:
| строительных работ |  | 4.4 | тыс.руб. |  |  |  | Средства на оплату труда рабочих |  |  |  | 42.79 | тыс.руб.
| монтажных работ |  | 66.98 | тыс.руб. |  |  |  | Средства на оплату труда машинистов |  |  |  | 0.45 | тыс.руб.
| оборудования |  | 0 | тыс.руб. |  |  |  | Нормативные затраты труда рабочих |  |  |  | 58.86 | чел.-ч.
| прочих затрат |  | 59.53 | тыс.руб. |  |  |  | Нормативные затраты труда машинистов |  |  |  | 0.63 | чел.-ч.
№ п/п | Обоснование | Наименование работ и затрат |  |  | Единица измерения | Количество |  |  | Сметная стоимость, руб.
[6 empty] | на единицу измерения | коэффициенты | всего с учетом коэффициентов | на единицу измерения в базисном уровне цен | индекс | на единицу измерения в текущем уровне цен | коэффициенты | всего в текущем уровне цен
1 | 2 | 3 |  |  | 4 | 5 | 6 | 7 | 8 | 9 | 10 | 11 | 12
Раздел 1. Ремонт КВЛ 10 кВ Ф-17 ПС Коммунальная | [15 empty] | Раздел 1. Ремонт КВЛ 10 кВ Ф-17 ПС Коммунальная
1 | ГЭСНп01-11-001-01 | Поиск и определение места повреждения кабеля с прожигом, длина кабеля: до 500 м |  |  | 4: кабель; 5: 1; 6: 1; 7: 1 |  |  |  | Поиск и определение места повреждения кабеля с прожигом, длина кабеля: до 500 м
| 421/пр_2020_прил.10_т.7_п.3_гр.3 | Производство работ осуществляется в охранной зоне действующей воздушной линии электропередачи, вблизи объектов, находящихся под напряжением, внутри объектов капитального строительства, внутренняя проводка в которых не обесточена, если это приведет к ограничению действий рабочих в соответствии с требованиями техники безопасности ОЗП=1,2; ТЗ=1,2 | [15 empty] | Производство работ осуществляется в охранной зоне действующей воздушной линии электропередачи, вблизи объектов, находящихся под напряжением, внутри объектов капитального строительства, внутренняя проводка в которых не обесточена, если это приведет к ограничению действий рабочих в соответствии с требованиями техники безопасности ОЗП=1,2; ТЗ=1,2
|  | Всего по позиции |  |  | 10: 42470.03; 12: 42470.03 | [5 empty] | Всего по позиции
2 | ГЭСН01-01-009-09 | Разработка грунта в траншеях экскаватором «обратная лопата» с ковшом вместимостью 0,65 (0,5-1) м3, группа грунтов: 3 |  |  | 4: 1000 м3; 5: 0.00225; 6: 1; 7: 0.00225 |  |  |  | Разработка грунта в траншеях экскаватором «обратная лопата» с ковшом вместимостью 0,65 (0,5-1) м3, группа грунтов: 3
| 421/пр_2020_прил.10_т.3_п.8_гр.3 | Производство работ осуществляется в стесненных условиях населенных пунктов ОЗП=1,15; ЭМ=1,15 к расх.; ЗПМ=1,15; ТЗ=1,15; ТЗМ=1,15 | [15 empty] | Производство работ осуществляется в стесненных условиях населенных пунктов ОЗП=1,15; ЭМ=1,15 к расх.; ЗПМ=1,15; ТЗ=1,15; ТЗМ=1,15
| 421/пр_2020_прил.10_т.3_п.4_гр.3 | Производство работ осуществляется в охранной зоне действующей воздушной линии электропередачи, вблизи объектов, находящихся под напряжением, внутри объектов капитального строительства, внутренняя проводка в которых не обесточена, если это приведет к ограничению действий рабочих в соответствии с требованиями техники безопасности ОЗП=1,2; ЭМ=1,2 к расх.; ЗПМ=1,2; ТЗ=1,2; ТЗМ=1,2 | [15 empty] | Производство работ осуществляется в охранной зоне действующей воздушной линии электропередачи, вблизи объектов, находящихся под напряжением, внутри объектов капитального строительства, внутренняя проводка в которых не обесточена, если это приведет к ограничению действий рабочих в соответствии с требованиями техники безопасности ОЗП=1,2; ЭМ=1,2 к расх.; ЗПМ=1,2; ТЗ=1,2; ТЗМ=1,2
|  | Всего по позиции |  |  | 10: 146151.11; 12: 328.84 | [5 empty] | Всего по позиции
3 | ГЭСН01-02-057-03 (Доработка траншеи вручную) | Разработка грунта вручную в траншеях глубиной до 2 м без креплений с откосами, группа грунтов: 3 |  |  | 4: 100 м3; 5: 0.0025; 6: 1; 7: 0.0025 |  |  |  | Разработка грунта вручную в траншеях глубиной до 2 м без креплений с откосами, группа грунтов: 3
| 421/пр_2020_прил.10_т.3_п.4_гр.3 | Производство работ осуществляется в охранной зоне действующей воздушной линии электропередачи, вблизи объектов, находящихся под напряжением, внутри объектов капитального строительства, внутренняя проводка в которых не обесточена, если это приведет к ограничению действий рабочих в соответствии с требованиями техники безопасности ОЗП=1,2; ЭМ=1,2 к расх.; ЗПМ=1,2; ТЗ=1,2; ТЗМ=1,2 | [15 empty] | Производство работ осуществляется в охранной зоне действующей воздушной линии электропередачи, вблизи объектов, находящихся под напряжением, внутри объектов капитального строительства, внутренняя проводка в которых не обесточена, если это приведет к ограничению действий рабочих в соответствии с требованиями техники безопасности ОЗП=1,2; ЭМ=1,2 к расх.; ЗПМ=1,2; ТЗ=1,2; ТЗМ=1,2
| 421/пр_2020_прил.10_т.3_п.8_гр.3 | Производство работ осуществляется в стесненных условиях населенных пунктов ОЗП=1,15; ЭМ=1,15 к расх.; ЗПМ=1,15; ТЗ=1,15; ТЗМ=1,15 | [15 empty] | Производство работ осуществляется в стесненных условиях населенных пунктов ОЗП=1,15; ЭМ=1,15 к расх.; ЗПМ=1,15; ТЗ=1,15; ТЗМ=1,15
| Прил.1.12 п.3.187 | Доработка вручную, зачистка дна и стенок с выкидкой грунта в котлованах и траншеях, разработанных механизированным способом ОЗП=1,2; ТЗ=1,2 | [15 empty] | Доработка вручную, зачистка дна и стенок с выкидкой грунта в котлованах и траншеях, разработанных механизированным способом ОЗП=1,2; ТЗ=1,2
|  | Всего по позиции |  |  | 10: 456372; 12: 1140.93 | [5 empty] | Всего по позиции
4 | ГЭСНп01-12-027-02 | Испытание кабеля силового длиной до 500 м напряжением: до 35 кВ |  |  | 4: испытание; 5: 1; 6: 1; 7: 1 |  |  |  | Испытание кабеля силового длиной до 500 м напряжением: до 35 кВ
| 421/пр_2020_прил.10_т.7_п.3_гр.3 | Производство работ осуществляется в охранной зоне действующей воздушной линии электропередачи, вблизи объектов, находящихся под напряжением, внутри объектов капитального строительства, внутренняя проводка в которых не обесточена, если это приведет к ограничению действий рабочих в соответствии с требованиями техники безопасности ОЗП=1,2; ТЗ=1,2 | [15 empty] | Производство работ осуществляется в охранной зоне действующей воздушной линии электропередачи, вблизи объектов, находящихся под напряжением, внутри объектов капитального строительства, внутренняя проводка в которых не обесточена, если это приведет к ограничению действий рабочих в соответствии с требованиями техники безопасности ОЗП=1,2; ТЗ=1,2
|  | Всего по позиции |  |  | 10: 13665.67; 12: 13665.67 | [5 empty] | Всего по позиции
5 | ГЭСНм08-02-142-01 | Устройство постели при одном кабеле в траншее |  |  | 4: 100 м; 5: 0.05; 6: 1; 7: 0.05 |  |  |  | Устройство постели при одном кабеле в траншее
| 421/пр_2020_прил.10_т.3_п.4_гр.4 | Производство работ осуществляется в охранной зоне действующей воздушной линии электропередачи, вблизи объектов, находящихся под напряжением, внутри объектов капитального строительства, внутренняя проводка в которых не обесточена, если это приведет к ограничению действий рабочих в соответствии с требованиями техники безопасности ОЗП=1,2; ЭМ=1,2 к расх.; ЗПМ=1,2; ТЗ=1,2; ТЗМ=1,2 | [15 empty] | Производство работ осуществляется в охранной зоне действующей воздушной линии электропередачи, вблизи объектов, находящихся под напряжением, внутри объектов капитального строительства, внутренняя проводка в которых не обесточена, если это приведет к ограничению действий рабочих в соответствии с требованиями техники безопасности ОЗП=1,2; ЭМ=1,2 к расх.; ЗПМ=1,2; ТЗ=1,2; ТЗМ=1,2
| 421/пр_2020_прил.10_т.3_п.8_гр.4 | Производство работ осуществляется в стесненных условиях населенных пунктов ОЗП=1,15; ЭМ=1,15 к расх.; ЗПМ=1,15; ТЗ=1,15; ТЗМ=1,15 | [15 empty] | Производство работ осуществляется в стесненных условиях населенных пунктов ОЗП=1,15; ЭМ=1,15 к расх.; ЗПМ=1,15; ТЗ=1,15; ТЗМ=1,15
|  | Всего по позиции |  |  | 10: 22779; 12: 1138.95 | [5 empty] | Всего по позиции
6 | ГЭСНм08-02-141-03 | Кабель до 35 кВ в готовых траншеях без покрытий, масса 1 м: свыше 2 до 3 кг |  |  | 4: 100 м; 5: 0.05; 6: 1; 7: 0.05 |  |  |  | Кабель до 35 кВ в готовых траншеях без покрытий, масса 1 м: свыше 2 до 3 кг
| 421/пр_2020_прил.10_т.3_п.4_гр.4 | Производство работ осуществляется в охранной зоне действующей воздушной линии электропередачи, вблизи объектов, находящихся под напряжением, внутри объектов капитального строительства, внутренняя проводка в которых не обесточена, если это приведет к ограничению действий рабочих в соответствии с требованиями техники безопасности ОЗП=1,2; ЭМ=1,2 к расх.; ЗПМ=1,2; ТЗ=1,2; ТЗМ=1,2 | [15 empty] | Производство работ осуществляется в охранной зоне действующей воздушной линии электропередачи, вблизи объектов, находящихся под напряжением, внутри объектов капитального строительства, внутренняя проводка в которых не обесточена, если это приведет к ограничению действий рабочих в соответствии с требованиями техники безопасности ОЗП=1,2; ЭМ=1,2 к расх.; ЗПМ=1,2; ТЗ=1,2; ТЗМ=1,2
| 421/пр_2020_прил.10_т.3_п.8_гр.4 | Производство работ осуществляется в стесненных условиях населенных пунктов ОЗП=1,15; ЭМ=1,15 к расх.; ЗПМ=1,15; ТЗ=1,15; ТЗМ=1,15 | [15 empty] | Производство работ осуществляется в стесненных условиях населенных пунктов ОЗП=1,15; ЭМ=1,15 к расх.; ЗПМ=1,15; ТЗ=1,15; ТЗМ=1,15
|  | Всего по позиции |  |  | 10: 32214.2; 12: 1610.71 | [5 empty] | Всего по позиции
7 * | ФСБЦ-21.1.07.02-0096 (Давальческий материал) Сплит-форма Приморский край на 2 квартал 2026 года (1).xlsx | Кабель силовой с алюминиевыми жилами ААБл 3х95(ож)-10000 |  |  | 1000 м | 0.0053 | 1 | 0.0053 |  |  | 763507.44 |  | 4064.76 |  |  |  | Кабель силовой с алюминиевыми жилами ААБл 3х95(ож)-10000
|  | Всего по позиции |  |  | 12: 4064.76 | [5 empty] | Всего по позиции
8 | ГЭСНп01-11-024-02 | Фазировка электрической линии или трансформатора с сетью напряжением: свыше 1 кВ | [14 empty] | Фазировка электрической линии или трансформатора с сетью напряжением: свыше 1 кВ | bar: 4 to 7
| 421/пр_2020_прил.10_т.7_п.3_гр.3 | Производство работ осуществляется в охранной зоне действующей воздушной линии электропередачи, вблизи объектов, находящихся под напряжением, внутри объектов капитального строительства, внутренняя проводка в которых не обесточена, если это приведет к ограничению действий рабочих в соответствии с требованиями техники безопасности ОЗП=1,2; ТЗ=1,2 | [15 empty] | Производство работ осуществляется в охранной зоне действующей воздушной линии электропередачи, вблизи объектов, находящихся под напряжением, внутри объектов капитального строительства, внутренняя проводка в которых не обесточена, если это приведет к ограничению действий рабочих в соответствии с требованиями техники безопасности ОЗП=1,2; ТЗ=1,2
|  | Всего по позиции |  |  | 10: 3395.93; 12: 3395.93 | [5 empty] | Всего по позиции
9 | ГЭСНм08-02-167-08 | Муфта соединительная эпоксидная для 3-4-жильного кабеля напряжением: до 10 кВ, сечение жил до 120 мм2 |  |  | 4: шт; 5: 2; 6: 1; 7: 2 |  |  |  | Муфта соединительная эпоксидная для 3-4-жильного кабеля напряжением: до 10 кВ, сечение жил до 120 мм2
| 421/пр_2020_прил.10_т.3_п.8_гр.4 | Производство работ осуществляется в стесненных условиях населенных пунктов ОЗП=1,15; ЭМ=1,15 к расх.; ЗПМ=1,15; ТЗ=1,15; ТЗМ=1,15 | [15 empty] | Производство работ осуществляется в стесненных условиях населенных пунктов ОЗП=1,15; ЭМ=1,15 к расх.; ЗПМ=1,15; ТЗ=1,15; ТЗМ=1,15
| 421/пр_2020_прил.10_т.3_п.4_гр.4 | Производство работ осуществляется в охранной зоне действующей воздушной линии электропередачи, вблизи объектов, находящихся под напряжением, внутри объектов капитального строительства, внутренняя проводка в которых не обесточена, если это приведет к ограничению действий рабочих в соответствии с требованиями техники безопасности ОЗП=1,2; ЭМ=1,2 к расх.; ЗПМ=1,2; ТЗ=1,2; ТЗМ=1,2 | [15 empty] | Производство работ осуществляется в охранной зоне действующей воздушной линии электропередачи, вблизи объектов, находящихся под напряжением, внутри объектов капитального строительства, внутренняя проводка в которых не обесточена, если это приведет к ограничению действий рабочих в соответствии с требованиями техники безопасности ОЗП=1,2; ЭМ=1,2 к расх.; ЗПМ=1,2; ТЗ=1,2; ТЗМ=1,2
|  | Всего по позиции |  |  | 10: 16928.18; 12: 33856.36 | [5 empty] | Всего по позиции
10 | ФСБЦ-20.2.09.04-0019 Сплит-форма Приморский край на 2 квартал 2026 года (1).xlsx | Муфта термоусаживаемая соединительная для кабеля с полиэтиленовой или бумажной изоляцией на напряжение до 10 кВ, 3ПСТ-10-35/50 |  |  | шт | 2 | 1 | 2 | 6376.46 | 2.01 | 12816.68 |  | 25633.36 |  |  |  | Муфта термоусаживаемая соединительная для кабеля с полиэтиленовой или бумажной изоляцией на напряжение до 10 кВ, 3ПСТ-10-35/50
|  | Всего по позиции |  |  | 12: 25633.36 | [5 empty] | Всего по позиции
11 | ГЭСН27-04-001-01 | Устройство подстилающих и выравнивающих слоев оснований: из песка |  |  | 4: 100 м3; 5: 0.00375; 6: 1; 7: 0.00375 |  |  |  | Устройство подстилающих и выравнивающих слоев оснований: из песка
| 421/пр_2020_прил.10_т.3_п.8_гр.3 | Производство работ осуществляется в стесненных условиях населенных пунктов ОЗП=1,15; ЭМ=1,15 к расх.; ЗПМ=1,15; ТЗ=1,15; ТЗМ=1,15 | [15 empty] | Производство работ осуществляется в стесненных условиях населенных пунктов ОЗП=1,15; ЭМ=1,15 к расх.; ЗПМ=1,15; ТЗ=1,15; ТЗМ=1,15
| 421/пр_2020_прил.10_т.3_п.4_гр.3 | Производство работ осуществляется в охранной зоне действующей воздушной линии электропередачи, вблизи объектов, находящихся под напряжением, внутри объектов капитального строительства, внутренняя проводка в которых не обесточена, если это приведет к ограничению действий рабочих в соответствии с требованиями техники безопасности ОЗП=1,2; ЭМ=1,2 к расх.; ЗПМ=1,2; ТЗ=1,2; ТЗМ=1,2 | [15 empty] | Производство работ осуществляется в охранной зоне действующей воздушной линии электропередачи, вблизи объектов, находящихся под напряжением, внутри объектов капитального строительства, внутренняя проводка в которых не обесточена, если это приведет к ограничению действий рабочих в соответствии с требованиями техники безопасности ОЗП=1,2; ЭМ=1,2 к расх.; ЗПМ=1,2; ТЗ=1,2; ТЗМ=1,2
|  | Всего по позиции |  |  | 10: 151424; 12: 567.84 | [5 empty] | Всего по позиции
12 | ФСБЦ-02.3.01.02-1104 Сплит-форма Приморский край на 2 квартал 2026 года (1).xlsx | Песок природный для строительных работ I класс, средний |  |  | м3 | 0.625 | 1 | 0.625 | 573.7 | 3.03 | 1738.31 |  | 1086.44 |  |  |  | Песок природный для строительных работ I класс, средний
|  | Всего по позиции |  |  | 12: 1086.44 | [5 empty] | Всего по позиции
13 | ГЭСНм08-02-143-05 | Покрытие кабеля, проложенного в траншее: лентой сигнальной |  |  | 4: 100 м; 5: 0.05; 6: 1; 7: 0.05 |  |  |  | Покрытие кабеля, проложенного в траншее: лентой сигнальной
| 421/пр_2020_прил.10_т.3_п.4_гр.4 | Производство работ осуществляется в охранной зоне действующей воздушной линии электропередачи, вблизи объектов, находящихся под напряжением, внутри объектов капитального строительства, внутренняя проводка в которых не обесточена, если это приведет к ограничению действий рабочих в соответствии с требованиями техники безопасности ОЗП=1,2; ЭМ=1,2 к расх.; ЗПМ=1,2; ТЗ=1,2; ТЗМ=1,2 | [15 empty] | Производство работ осуществляется в охранной зоне действующей воздушной линии электропередачи, вблизи объектов, находящихся под напряжением, внутри объектов капитального строительства, внутренняя проводка в которых не обесточена, если это приведет к ограничению действий рабочих в соответствии с требованиями техники безопасности ОЗП=1,2; ЭМ=1,2 к расх.; ЗПМ=1,2; ТЗ=1,2; ТЗМ=1,2
| 421/пр_2020_прил.10_т.3_п.8_гр.4 | Производство работ осуществляется в стесненных условиях населенных пунктов ОЗП=1,15; ЭМ=1,15 к расх.; ЗПМ=1,15; ТЗ=1,15; ТЗМ=1,15 | [15 empty] | Производство работ осуществляется в стесненных условиях населенных пунктов ОЗП=1,15; ЭМ=1,15 к расх.; ЗПМ=1,15; ТЗ=1,15; ТЗМ=1,15
|  | Всего по позиции |  |  | 10: 907.2; 12: 45.36 | [5 empty] | Всего по позиции
14 | ФСБЦ-01.7.06.08-0011 Сплит-форма Приморский край на 2 квартал 2026 года (1).xlsx | Лента сигнальная полиэтиленовая ЛСЭ-150, длина 100 м, ширина 150 мм |  |  | шт | 1 | 1 | 1 | 358.1 | 1.75 | 626.68 |  | 626.68 |  |  |  | Лента сигнальная полиэтиленовая ЛСЭ-150, длина 100 м, ширина 150 мм
|  | Всего по позиции |  |  | 12: 626.68 | [5 empty] | Всего по позиции
15 | ГЭСН01-01-033-03 | Засыпка траншей и котлованов с перемещением грунта до 5 м бульдозерами мощностью: 59 кВт (80 л.с.), группа грунтов 3 |  |  | 4: 1000 м3; 5: 0.0021938; 6: 1; 7: 0.0021938 |  |  |  | Засыпка траншей и котлованов с перемещением грунта до 5 м бульдозерами мощностью: 59 кВт (80 л.с.), группа грунтов 3
| 421/пр_2020_прил.10_т.3_п.4_гр.3 | Производство работ осуществляется в охранной зоне действующей воздушной линии электропередачи, вблизи объектов, находящихся под напряжением, внутри объектов капитального строительства, внутренняя проводка в которых не обесточена, если это приведет к ограничению действий рабочих в соответствии с требованиями техники безопасности ОЗП=1,2; ЭМ=1,2 к расх.; ЗПМ=1,2; ТЗ=1,2; ТЗМ=1,2 | [15 empty] | Производство работ осуществляется в охранной зоне действующей воздушной линии электропередачи, вблизи объектов, находящихся под напряжением, внутри объектов капитального строительства, внутренняя проводка в которых не обесточена, если это приведет к ограничению действий рабочих в соответствии с требованиями техники безопасности ОЗП=1,2; ЭМ=1,2 к расх.; ЗПМ=1,2; ТЗ=1,2; ТЗМ=1,2
| 421/пр_2020_прил.10_т.3_п.8_гр.3 | Производство работ осуществляется в стесненных условиях населенных пунктов ОЗП=1,15; ЭМ=1,15 к расх.; ЗПМ=1,15; ТЗ=1,15; ТЗМ=1,15 | [15 empty] | Производство работ осуществляется в стесненных условиях населенных пунктов ОЗП=1,15; ЭМ=1,15 к расх.; ЗПМ=1,15; ТЗ=1,15; ТЗМ=1,15
|  | Всего по позиции |  |  | 10: 37578.63; 12: 82.44 | [5 empty] | Всего по позиции
16 | ГЭСН01-02-061-03 | Засыпка вручную траншей, пазух котлованов и ям, группа грунтов: 3 |  |  | 4: 100 м3; 5: 0.0024375; 6: 1; 7: 0.0024375 |  |  |  | Засыпка вручную траншей, пазух котлованов и ям, группа грунтов: 3
| 421/пр_2020_прил.10_т.3_п.4_гр.3 | Производство работ осуществляется в охранной зоне действующей воздушной линии электропередачи, вблизи объектов, находящихся под напряжением, внутри объектов капитального строительства, внутренняя проводка в которых не обесточена, если это приведет к ограничению действий рабочих в соответствии с требованиями техники безопасности ОЗП=1,2; ЭМ=1,2 к расх.; ЗПМ=1,2; ТЗ=1,2; ТЗМ=1,2 | [15 empty] | Производство работ осуществляется в охранной зоне действующей воздушной линии электропередачи, вблизи объектов, находящихся под напряжением, внутри объектов капитального строительства, внутренняя проводка в которых не обесточена, если это приведет к ограничению действий рабочих в соответствии с требованиями техники безопасности ОЗП=1,2; ЭМ=1,2 к расх.; ЗПМ=1,2; ТЗ=1,2; ТЗМ=1,2
| 421/пр_2020_прил.10_т.3_п.8_гр.3 | Производство работ осуществляется в стесненных условиях населенных пунктов ОЗП=1,15; ЭМ=1,15 к расх.; ЗПМ=1,15; ТЗ=1,15; ТЗМ=1,15 | [15 empty] | Производство работ осуществляется в стесненных условиях населенных пунктов ОЗП=1,15; ЭМ=1,15 к расх.; ЗПМ=1,15; ТЗ=1,15; ТЗМ=1,15
|  | Всего по позиции |  |  | 10: 177895.38; 12: 433.62 | [5 empty] | Всего по позиции
|  | Всего по разделу 1 Ремонт КВЛ 10 кВ Ф-17 ПС Коммунальная |  |  | 12: 130147.92 | [6 empty] | Всего по разделу 1 Ремонт КВЛ 10 кВ Ф-17 ПС Коммунальная
Раздел 2. Погрузо-разгрузочные работы | [15 empty] | Раздел 2. Погрузо-разгрузочные работы
17 | 51-1 (Кабель) Сплит-форма Приморский край на 2 квартал 2026 года (1).xlsx | Погрузка в автотранспортное средство: прочие материалы, детали (с использованием погрузчика) |  |  | 1т груза | 0.23 | 1 | 0.23 |  |  | 769.3 |  | 176.94 |  |  |  | Погрузка в автотранспортное средство: прочие материалы, детали (с использованием погрузчика)
|  | Всего по позиции |  |  | 12: 176.94 | [5 empty] | Всего по позиции
18 | 51-2 (Кабель) Сплит-форма Приморский край на 2 квартал 2026 года (1).xlsx | Разгрузка с автотранспортного средства: прочие материалы, детали (с использованием погрузчика) |  |  | 1т груза | 0.23 | 1 | 0.23 |  |  | 562.48 |  | 129.37 |  |  |  | Разгрузка с автотранспортного средства: прочие материалы, детали (с использованием погрузчика)
|  | Всего по позиции |  |  | 12: 129.37 | [5 empty] | Всего по позиции
19 | 43-1 Сплит-форма Приморский край на 2 квартал 2026 года (1).xlsx | Погрузка в автотранспортное средство: песок (выгрузка учитывает перекидку и штабелирование) |  |  | 1т груза | 0.9375 | 1 | 0.9375 |  |  | 69.73 |  | 65.37 |  |  |  | Погрузка в автотранспортное средство: песок (выгрузка учитывает перекидку и штабелирование)
|  | Всего по позиции |  |  | 12: 65.37 | [5 empty] | Всего по позиции
20 | 43-2 Сплит-форма Приморский край на 2 квартал 2026 года (1).xlsx | Разгрузка с автотранспортного средства: песок (выгрузка учитывает перекидку и штабелирование) |  |  | 1т груза | 0.9375 | 1 | 0.9375 |  |  | 191.48 |  | 179.51 |  |  |  | Разгрузка с автотранспортного средства: песок (выгрузка учитывает перекидку и штабелирование)
|  | Всего по позиции |  |  | 12: 179.51 | [5 empty] | Всего по позиции
21 | 01-20-1-01-0030 (Кабель) Сплит-форма Приморский край на 2 квартал 2026 года (1).xlsx | Перевозка грузов I класса автомобилями бортовыми грузоподъемностью до 20 т по дорогам с усовершенствованным (асфальтобетонным, цементобетонным, железобетонным, обработанным органическим вяжущим) дорожным покрытием на расстояние 30 км |  |  | 1т груза | 0.23 | 1 | 0.23 |  |  | 892.87 |  | 205.36 |  |  |  | Перевозка грузов I класса автомобилями бортовыми грузоподъемностью до 20 т по дорогам с усовершенствованным (асфальтобетонным, цементобетонным, железобетонным, обработанным органическим вяжущим) дорожным покрытием на расстояние 30 км
|  | Всего по позиции |  |  | 12: 205.36 | [5 empty] | Всего по позиции
|  | Всего по разделу 2 Погрузо-разгрузочные работы |  |  | 12: 756.55 | [6 empty] | Всего по разделу 2 Погрузо-разгрузочные работы
|  | Итоги по смете: | [18 empty] | Итоги по смете:
|  | Всего прямые затраты (справочно) |  |  | 12: 77773.88 | [8 empty] | Всего прямые затраты (справочно)
|  | в том числе: | [19 empty] | в том числе:
|  | Оплата труда рабочих |  |  | 12: 42790.14 | [8 empty] | Оплата труда рабочих
|  | Эксплуатация машин |  |  | 12: 853.29 | [8 empty] | Эксплуатация машин
|  | Оплата труда машинистов (Отм) |  |  | 12: 445.71 | [8 empty] | Оплата труда машинистов (Отм)
|  | Материалы |  |  | 12: 33684.74 | [8 empty] | Материалы
|  | Строительные работы |  |  | 12: 4396.66 | [8 empty] | Строительные работы
|  | в том числе: | [19 empty] | в том числе:
|  | оплата труда |  |  | 12: 744.24 | [8 empty] | оплата труда
|  | эксплуатация машин и механизмов |  |  | 12: 428.04 | [8 empty] | эксплуатация машин и механизмов
|  | оплата труда машинистов (Отм) |  |  | 12: 147.29 | [8 empty] | оплата труда машинистов (Отм)
|  | материалы |  |  | 12: 1843.71 | [8 empty] | материалы
|  | накладные расходы |  |  | 12: 850.63 | [8 empty] | накладные расходы
|  | сметная прибыль |  |  | 12: 382.75 | [8 empty] | сметная прибыль
|  | Монтажные работы |  |  | 12: 66976.18 | [8 empty] | Монтажные работы
|  | в том числе: | [19 empty] | в том числе:
|  | оплата труда |  |  | 12: 13697.51 | [8 empty] | оплата труда
|  | эксплуатация машин и механизмов |  |  | 12: 425.25 | [8 empty] | эксплуатация машин и механизмов
|  | оплата труда машинистов (Отм) |  |  | 12: 298.42 | [8 empty] | оплата труда машинистов (Отм)
|  | материалы |  |  | 12: 31841.03 | [8 empty] | материалы
|  | накладные расходы |  |  | 12: 13576.05 | [8 empty] | накладные расходы
|  | сметная прибыль |  |  | 12: 7137.92 | [8 empty] | сметная прибыль
|  | Прочие затраты |  |  | 12: 59531.63 | [8 empty] | Прочие затраты
|  | Пусконаладочные работы |  |  | 12: 59531.63 | [8 empty] | Пусконаладочные работы
|  | в том числе: | [19 empty] | в том числе:
|  | оплата труда |  |  | 12: 28348.39 | [8 empty] | оплата труда
|  | накладные расходы |  |  | 12: 20977.81 | [8 empty] | накладные расходы
|  | сметная прибыль |  |  | 12: 10205.43 | [8 empty] | сметная прибыль
|  | Всего |  |  | 12: 130904.47 | [9 empty] | Всего
|  | Всего ФОТ (справочно) |  |  | 12: 43235.85 | [8 empty] | Всего ФОТ (справочно)
|  | Всего накладные расходы (справочно) |  |  | 12: 35404.49 | [8 empty] | Всего накладные расходы (справочно)
|  | Всего сметная прибыль (справочно) |  |  | 12: 17726.1 | [8 empty] | Всего сметная прибыль (справочно)
|  | Давальческий материал -МАТЗАК |  |  | 12: -4064.76 | [8 empty] | Давальческий материал -МАТЗАК
|  | ВСЕГО по смете |  |  | 12: 126839.71 | [9 empty] | ВСЕГО по смете
|  | справочно: | [19 empty] | справочно:
|  | Затраты труда рабочих |  |  | 7: 58,8584156 | [10 empty] | Затраты труда рабочих
|  | Затраты труда машинистов |  |  | 7: 0,6287161 | [10 empty] | Затраты труда машинистов
|  | ПНР "вхолостую" |  |  | 12: 47625.3 | [11 empty] | ПНР "вхолостую"
|  | в том числе: | [19 empty] | в том числе:
| 421/пр_2020_прил.8_п.1_гр.6 | Электротехнические устройства |  |  | 4: %; 7: 80; 12: 47625.3 | [12 empty] | Электротехнические устройства
|  | ПНР "под нагрузкой" |  |  | 12: 11906.33 | [11 empty] | ПНР "под нагрузкой"
|  | в том числе: | [19 empty] | в том числе:
| 421/пр_2020_прил.8_п.1_гр.7 | Электротехнические устройства |  |  | 4: %; 7: 20; 12: 11906.33 | [12 empty] | Электротехнические устройства
|  | Материалы заказчика | [19 empty] | Материалы заказчика
|  | Монтажные работы | [19 empty] | Монтажные работы
| ФСБЦ-21.1.07.02-0096 | Кабель силовой с алюминиевыми жилами ААБл 3х95(ож)-10000, "1000 м" Кол-во: 0,0053238 |  |  | 12: 4064.76 | [8 empty] | Кабель силовой с алюминиевыми жилами ААБл 3х95(ож)-10000, "1000 м" Кол-во: 0,0053238