## Sheet1
Номер договора:
Дата договора:
Стройка: Текущий ремонт помещений ОПС 156005 по адресу г. Кострома, ул. Советская, д. 79/73, пом 135 для размещения ОПС 156000 для нужд УФПС Костромской области
Объект: Текущий ремонт ОПС 156005 по адресу г. Кострома, ул. Советская, д. 79/73, пом 135 для размещения ОПС 156000 и 156005 для нужд УФПС Костромской области
ВЕДОМОСТЬ ОБЪЁМОВ РАБОТ
к дефектной ведомости № ЛСР-02-01-01
на Текущий ремонт ОПС 156005 по адресу г. Кострома, ул. Советская, д. 79/73, пом 135 для размещения ОПС 156000 и 156005 для нужд УФПС Костромской области
Обоснование:
№ п.п | Шифр норматива | Наименование работ и затрат |  | Ед. изм. | Кол-во | Формула расчёта объёма | Наименование работ и затрат
1 | 2 | 3 |  | 4 | 5 | 6
1 | ГЭСНр 61-02-001-01 | Ремонт штукатурки гладких фасадов по камню и бетону с земли и лесов: цементно-известковым раствором площадью отдельных мест до 5 м2 толщиной слоя до 20 мм |  | 100 м2 | 0.05 | (5.0)/100 | Ремонт штукатурки гладких фасадов по камню и бетону с земли и лесов: цементно-известковым раствором площадью отдельных мест до 5 м2 толщиной слоя до 20 мм
2 | ГЭСНр 62-01-007-02 | Улучшенная масляная окраска ранее окрашенных стен: за один раз с расчисткой старой краски свыше 10 до 35% |  | 100 м2 | 0.0875 | (17.5*0.5)/100 | Улучшенная масляная окраска ранее окрашенных стен: за один раз с расчисткой старой краски свыше 10 до 35%
3 | ГЭСНр 57-01-003-01 | Разборка плинтусов: деревянных и из пластмассовых материалов |  | 100 м | 1.0465 | ((16.07*1.5+5.44)*2-1*2-0.9*4)/100 + ((5.57+5.7)*2+(1.05+(5.57-3.19))*2-0.9*4)/100 + ((2.6+3.19)*2-0.9)/100 + ((5.44+2.35)*2-0.9)/100 | Разборка плинтусов: деревянных и из пластмассовых материалов
4 | ГЭСНр 57-01-015-05 | Смена керамогранитных плит: до 3 шт. |  | 100 шт | 0.1 | (10)/100 | Смена керамогранитных плит: до 3 шт.
5 | ГЭСНр 57-01-002-01 | Разборка покрытий полов: из линолеума и релина |  | 100 м2 | 0.99042 | (2.72*16.07)/100 + (5.57*5.7+1.05*(5.57-3.19))/100 + (8.3)/100 + (5.44*2.35)/100 | Разборка покрытий полов: из линолеума и релина
6 | ГЭСН 11-01-036-01 | Устройство покрытий: из линолеума на клее |  | 100 м2 | 0.99042 | (2.72*16.07)/100 + (5.57*5.7+1.05*(5.57-3.19))/100 + (8.3)/100 + (5.44*2.35)/100 | Устройство покрытий: из линолеума на клее
7 | ГЭСН 11-01-040-03 | Устройство плинтусов поливинилхлоридных: на винтах самонарезающих |  | 100 м | 1.0465 | ((16.07*1.5+5.44)*2-1*2-0.9*4)/100 + ((5.57+5.7)*2+(1.05+(5.57-3.19))*2-0.9*4)/100 + ((2.6+3.19)*2-0.9)/100 + ((5.44+2.35)*2-0.9)/100 | Устройство плинтусов поливинилхлоридных: на винтах самонарезающих
8 | ГЭСН 15-04-005-03 | Окраска поливинилацетатными водоэмульсионными составами улучшенная: по штукатурке стен |  | 100 м2 | 2.412 | ((16.07+5.44)*2*3.3-2*2-0.9*2*4-1.8*2*5)/100 + ((5.57+5.7)*2*3.3+(1.05+(5.57-3.19))*2*3.3-0.9*2*4-1.8*2-1.4*2-1)/100 + ((5.44+2.35)*2*3.3-0.9*2-1.8*2)/100 | Окраска поливинилацетатными водоэмульсионными составами улучшенная: по штукатурке стен
9 | ГЭСНр 63-03-008-02 | Замена элементов облицовки потолков: плитно-ячеистых (Прим.) |  | 100 м2 | 0.1156 | (0.6*0.6*10)/100 + (0.6*0.6*5)/100 + (0.6*0.6*6)/100 + (4)/100 | Замена элементов облицовки потолков: плитно-ячеистых (Прим.)
10 | ГЭСНр 62-03-004-01 | Окраска масляными составами ранее окрашенных металлических покрытий отдельных карнизов, брандмауэрных стен, парапетов, зонтов, сандриков, подоконных отливов, металлических балок, прогонов и других мелких покрытий: за один раз с земли и лесов |  | 100 м2 | 0.18 | (2*2*2)/100 + (2)/100 + (2+4)/100 + (2)/100 | Окраска масляными составами ранее окрашенных металлических покрытий отдельных карнизов, брандмауэрных стен, парапетов, зонтов, сандриков, подоконных отливов, металлических балок, прогонов и других мелких покрытий: за один раз с земли и лесов
11 | ГЭСН 10-01-036-01 | Демонтаж уголков ПВХ на клее (Прим.) |  | 100 м | 1.376 | ((2.1*2+1)*3+(2.1*2+1.85)*5)/100 + ((2.1*2+1)*4+1.85+2.1*2+1.6+2.1*2)/100 + ((2.1*2+1)*1+1.85+2.1*2)/100 + ((2.1*2+1)*1+10)/100 + ((2.1*2+1)*4+1.85+2.1*2+1.6+2.1*2)/100 | Демонтаж уголков ПВХ на клее (Прим.)
12 | ГЭСН 10-01-036-01 | Установка уголков ПВХ на клее |  | 100 м | 1.529 | ((2.1*2+1)*3+(2.1*2+1.85)*5)/100 + ((2.1*2*2+1.1)*1+(2.1*2+1.6)*1)/100 + ((2.1*2+1)*4+1.85+2.1*2+1.6+2.1*2)/100 + ((2.1*2+1)*1+1.85+2.1*2)/100 + ((2.1*2+1)*1+10)/100 + ((2.1*2+1)*4+1.85+2.1*2+1.6+2.1*2)/100 | Установка уголков ПВХ на клее
13 | ГЭСНр 63-01-005-01 | Замена стеклопакетов в пластиковых окнах |  | 100 м2 | 0.02 | (2)/100 | Замена стеклопакетов в пластиковых окнах
14 | ГЭСНр 67-01-008-01 | Смена светильников |  | 100 шт | 0.47 | (24)/100 + (12)/100 + (1)/100 + (10)/100 | Смена светильников
15 | ТЦ_20.3.03.07_77_7722753969_13.04.2026_02 | Светильник светодиодный ДВО GENERICA 6961-O 36Вт 6500К 595x595x20мм опал LDVO3-6961-36-6500-K01-G |  | шт | 66 | 24 + 1 + 12 + 1 + 1 + 1 + 16 + 10 | Светильник светодиодный ДВО GENERICA 6961-O 36Вт 6500К 595x595x20мм опал LDVO3-6961-36-6500-K01-G
16 | ГЭСНр 57-01-002-08 | Разборка покрытий полов: из керамогранитных плит |  | 100 м2 | 0.45465 | (0.3*0.3*5)/100 + (2.38*1.55)/100 + (1.47*1.5*0.1)/100 + (33.5+1.5*5.07)/100 | Разборка покрытий полов: из керамогранитных плит
17 | ГЭСН 11-01-047-01 | Устройство покрытий из плит керамогранитных размером: 40х40 см |  | 100 м2 | 0.45465 | (0.3*0.3*5)/100 + (2.38*1.55)/100 + (1.47*1.5*0.1)/100 + (33.5+1.5*5.07)/100 | Устройство покрытий из плит керамогранитных размером: 40х40 см
18 | ГЭСНр 63-03-001-05 | Разборка облицовки стен: из керамических глазурованных плиток |  | 100 м2 | 0.07416 | ((2.1+1.58)*2*0.6)/100 + (3)/100 | Разборка облицовки стен: из керамических глазурованных плиток
19 | ГЭСН 15-01-019-05 | Гладкая облицовка стен, столбов, пилястр и откосов (без карнизных, плинтусных и угловых плиток) без установки плиток туалетного гарнитура на клее из сухих смесей: по кирпичу и бетону |  | 100 м2 | 0.07416 | ((2.1+1.58)*2*0.6)/100 + (3)/100 | Гладкая облицовка стен, столбов, пилястр и откосов (без карнизных, плинтусных и угловых плиток) без установки плиток туалетного гарнитура на клее из сухих смесей: по кирпичу и бетону
20 | ГЭСНр 63-03-009-02 | Разборка элементов облицовки потолков с разборкой каркаса: пластиковых панелей |  | 100 м2 | 0.09194 | (3.3)/100 + (2.38*1.55)/100 + (1.47*1.5)/100 | Разборка элементов облицовки потолков с разборкой каркаса: пластиковых панелей
21 | ГЭСН 15-01-047-15 | Устройство потолков: плитно-ячеистых по каркасу из оцинкованного профиля |  | 100 м2 | 0.50299 | (3.3)/100 + (2.38*1.55)/100 + (1.47*1.5)/100 + (33.5+1.5*5.07)/100 | Устройство потолков: плитно-ячеистых по каркасу из оцинкованного профиля
22 | ГЭСНр 67-01-004-03 | Демонтаж: светильников с лампами накаливания |  | 100 шт | 0.17 | (1)/100 + (3.0)/100 + (1)/100 + (12)/100 | Демонтаж: светильников с лампами накаливания
23 | ГЭСНм 08-03-593-19 | Светильник в подвесных потолках |  | 100 шт | 0.19 | (1.0)/100 + (1.0)/100 + (1.0)/100 + (16)/100 | Светильник в подвесных потолках
24 | ГЭСН 46-04-012-03 | Разборка деревянных заполнений проемов: дверных и воротных |  | 100 м2 | 0.086 | (2*1.5+2*1)/100 + (2*0.9)/100 + (2*0.9)/100 | Разборка деревянных заполнений проемов: дверных и воротных
25 | ГЭСН 10-01-047-01 | Установка блоков из ПВХ в наружных и внутренних дверных проемах: в каменных стенах площадью проема до 3 м2 |  | 100 м2 | 0.086 | (2*1.5+2*1)/100 + (0.9*2)/100 + (0.9*2)/100 | Установка блоков из ПВХ в наружных и внутренних дверных проемах: в каменных стенах площадью проема до 3 м2
26 | 11.3.01.02-0013 | Блок дверной входной из ПВХ-профилей, с простой коробкой, однопольный, с офисной фурнитурой, с двухкамерным стеклопакетом толщиной 32 мм, площадь более 2 м2 |  | м2 | 3 | 2*1.5 | Блок дверной входной из ПВХ-профилей, с простой коробкой, однопольный, с офисной фурнитурой, с двухкамерным стеклопакетом толщиной 32 мм, площадь более 2 м2
27 | 11.3.01.02-0006 | Блок дверной входной из ПВХ-профилей, с простой коробкой, однопольный, с клювовой фурнитурой, с двухкамерным стеклопакетом толщиной 32 мм, площадь от 1,51 до 2 м2 |  | м2 | 2 | 2.0 | Блок дверной входной из ПВХ-профилей, с простой коробкой, однопольный, с клювовой фурнитурой, с двухкамерным стеклопакетом толщиной 32 мм, площадь от 1,51 до 2 м2
28 | ГЭСН 11-01-049-01 | Укладка металлического накладного профиля (порога) |  | 100 м | 0.0795 | (5.57*2-3.19)/100 | Укладка металлического накладного профиля (порога)
29 | ГЭСНр 62-01-015-02 | Высококачественная масляная окраска ранее окрашенных дверей с расчисткой старой краски: свыше 10 до 35% |  | 100 м2 | 0.1134 | (2*0.9*2.1)/100 + (2*0.9*2.1)/100 + (2*0.9*2.1)/100 | Высококачественная масляная окраска ранее окрашенных дверей с расчисткой старой краски: свыше 10 до 35%
30 | ГЭСНр 62-04-005-01 | Очистка вручную поверхности стен (Прим.) |  | 100 м2 | 0.89424 | (6.5)/100 + ((5.57+7.57)*2*3.3-0.9*2-1-1)/100 | Очистка вручную поверхности стен (Прим.)
31 | ГЭСН 15-04-027-05 | Шпатлевка по штукатурке стен (Прим.) |  | 100 м2 | 0.89424 | (6.5)/100 + ((5.57+7.57)*2*3.3-0.9*2-1-1)/100 | Шпатлевка по штукатурке стен (Прим.)
32 | ГЭСН 15-04-007-01 | Окраска водно-дисперсионными акриловыми составами улучшенная: по штукатурке стен |  | 100 м2 | 1.1574 | ((2.6+3.19)*2*3.3-0.9*2-1.8*2)/100 + ((5.57+7.57)*2*3.3-0.9*2-1-1)/100 | Окраска водно-дисперсионными акриловыми составами улучшенная: по штукатурке стен
33 | ГЭСНр 63-03-003-01 | Ремонт облицовки из керамических глазурованных плиток: рядовых на стенах со сменой плиток в одном месте до 10 штук |  | 100 шт | 0.05 | (5.0)/100 | Ремонт облицовки из керамических глазурованных плиток: рядовых на стенах со сменой плиток в одном месте до 10 штук
34 | ГЭСН 15-01-050-04 | Демонтаж короба из ПВХ (Прим.) |  | 100 м2 | 0.012 | (1.2)/100 | Демонтаж короба из ПВХ (Прим.)
35 | ГЭСН 15-01-050-04 | Монтаж короба из ПВХ (Прим.) |  | 100 м2 | 0.012 | (1.2)/100 | Монтаж короба из ПВХ (Прим.)
36 | ГЭСНр 65-01-006-12 | Смена: унитазов типа "Компакт" |  | 100 шт | 0.01 | (1)/100 | Смена: унитазов типа "Компакт"
37 | ГЭСНр 65-01-006-24 | Смена: умывальников |  | 100 шт | 0.01 | (1)/100 | Смена: умывальников
38 | 18.2.06.12-0021 | Пьедестал под умывальник, прямоугольный, керамический, размеры 180х185х650 мм |  | шт | 1 | 1.0 | Пьедестал под умывальник, прямоугольный, керамический, размеры 180х185х650 мм
39 | 18.2.06.08-0015 | Подводки гибкие армированные резиновые, диаметр 15 мм, длина 800 мм |  | 10 шт | 0.3 | (3.0)/10 | Подводки гибкие армированные резиновые, диаметр 15 мм, длина 800 мм
40 | ГЭСНр 67-01-003-01 | Демонтаж кабеля |  | 100 м | 1 | (100.0)/100 | Демонтаж кабеля
41 | ГЭСНм 08-02-409-09 | Труба гофрированная ПВХ для защиты проводов и кабелей по установленным конструкциям, по стенам, колоннам, потолкам, основанию пола |  | 100 м | 1 | (100)/100 | Труба гофрированная ПВХ для защиты проводов и кабелей по установленным конструкциям, по стенам, колоннам, потолкам, основанию пола
42 | 24.3.01.02-0001 | Трубы гибкие гофрированные, легкие, из самозатухающего ПВХ, с протяжкой, номинальный диаметр 20 мм |  | м | 100 | 100.0 | Трубы гибкие гофрированные, легкие, из самозатухающего ПВХ, с протяжкой, номинальный диаметр 20 мм
43 | ГЭСНм 08-02-402-01 | Кабель трех-пятижильный по установленным конструкциям и лоткам с установкой ответвительных коробок: в помещениях с нормальной средой сечением жилы до 10 мм2 |  | 100 м | 1 | (100)/100 | Кабель трех-пятижильный по установленным конструкциям и лоткам с установкой ответвительных коробок: в помещениях с нормальной средой сечением жилы до 10 мм2
44 | 21.1.06.10-0375 | Кабель силовой с медными жилами ВВГнг(A)-LS 3х1,5ок(N, PE)-1000 |  | 1000 м | 0.1 | (100.0)/1000 | Кабель силовой с медными жилами ВВГнг(A)-LS 3х1,5ок(N, PE)-1000
45 | ГЭСНр 67-01-009-01 | Смена: выключателей |  | 100 шт | 0.08 | (8)/100 | Смена: выключателей
46 | ГЭСНр 67-01-009-02 | Смена: розеток |  | 100 шт | 0.3 | (30)/100 | Смена: розеток
Составил
(должность, подпись, ФИО)
Проверил
(должность, подпись, ФИО)