## ВОР
Устройство наружного искусственного освещения автомобильных дорог регионального и межмуниципального значения 2026г.
Устройство наружного дорожного освещения на объекте "Терекли - Мектеб - Кунбатар , км 0 - км 3,8" (3800 п.м.)
Ведомость объёмов работ
Локальная смета № 1
№ в ЛСР | Наименование работ | Ед. изм. | Кол-во | Ссылка на чертежи, спецификации | Формула расчёта, расчёт объёмов работ и расхода материалов
1 | 2 | 3 | 4 | 5 | 6
Устройство освещения
1 | Бурение котлованов при установке опор: в группе грунта 2 при глубине бурения 2 м | опора | 150 |  | 150
| Средний разряд работы 3,0 | чел.-ч | 97.5 |  | (150.0)*0.65
| Машины бурильно-крановые на автомобильном ходу, диаметр бурения до 800 мм, глубина бурения до 5 м | маш.-ч | 106.5 |  | (150.0)*0.71
| Средний разряд машиниста 5,0 | чел.-ч | 106.5 |  | (106.5)*1
2 | Погрузка вручную неуплотненного грунта из штабелей и отвалов в транспортные средства, группа грунтов: 2 | 100 м3 | 0.36 |  | 150*0.24
| Средний разряд работы 1,5 | чел.-ч | 22.248 |  | (0.36)*61.8
3 | Перевозка грузов I класса автомобилями-самосвалами грузоподъемностью до 15 т по дорогам с усовершенствованным (асфальтобетонным, цементобетонным, железобетонным, обработанным органическим вяжущим) дорожным покрытием на расстояние: 1 км | 1 т груза | 63 |  | 150*0.24*1.75
4 | Устройство основания под фундаменты: щебеночного | м3 | 2.925 |  | 150*0.0195
| Средний разряд работы 2,2 | чел.-ч | 2.4863 |  | (2.925)*0.85
| Погрузчики одноковшовые универсальные фронтальные пневмоколесные, номинальная вместимость основного ковша 1,5 м3, грузоподъемность 3 т | маш.-ч | 0.20475 |  | (2.925)*0.07
| Средний разряд машиниста 5,0 | чел.-ч | 0.20475 |  | (0.20475)*1
| Трамбовки пневматические при работе от стационарного компрессора | маш.-ч | 1.17 |  | (2.925)*0.4
| Вода | м3 | 0.43875 |  | (2.925)*0.15
4.1 | Щебень из плотных горных пород для строительных работ М 800, фракция 10-15 мм | м3 | 3.3638 |  | (2.925)*1.15
5 | Установка закладных деталей весом: свыше 20 кг | т | 18.9834 |  | (138*123.5+12*161.7)/1000
| Средний разряд работы 3,5 | чел.-ч | 379.668 |  | (18.9834)*20
| Краны на автомобильном ходу, грузоподъемность 16 т | маш.-ч | 2.6577 |  | (18.9834)*0.14
| Средний разряд машиниста 6,0 | чел.-ч | 2.6577 |  | (2.657676)*1
| Автомобили бортовые, грузоподъемность до 5 т | маш.-ч | 3.6068 |  | (18.9834)*0.19
| Средний разряд машиниста 4,0 | чел.-ч | 3.6068 |  | (3.606846)*1
| Детали закладные и накладные | т | 18.9834 |  | (18.9834)*1.0
6 | Деталь закладная фундамента стальная фланцевая трубчатая, количество отверстий фланца 8 шт, диаметр трубы 219 мм, размер фланца 400 мм, диаметр отверстий крепежных элементов 24 мм, высота закладной детали 2500 мм | шт | 138 |  | 138
7 | Деталь закладная фундамента стальная фланцевая трубчатая, количество отверстий фланца 8 шт, диаметр трубы 273 мм, размер фланца 500 мм, диаметр отверстий крепежных элементов 30 мм, высота закладной детали 2500 мм | шт | 12 |  | 12
8 | Устройство бетонных фундаментов общего назначения объемом: до 5 м3 | 100 м3 | 0.45 |  | 150*0.3
| Средний разряд работы 2,9 | чел.-ч | 177.3 |  | (0.45)*394
| Краны на автомобильном ходу, грузоподъемность 16 т | маш.-ч | 0.432 |  | (0.45)*0.96
| Средний разряд машиниста 6,0 | чел.-ч | 0.432 |  | (0.432)*1
| Краны на гусеничном ходу, грузоподъемность 25 т | маш.-ч | 14.967 |  | (0.45)*33.26
| Средний разряд машиниста 6,0 | чел.-ч | 14.967 |  | (14.967)*1
| Погрузчики одноковшовые универсальные фронтальные пневмоколесные, номинальная вместимость основного ковша 2,6 м3, грузоподъемность 5 т | маш.-ч | 0.1125 |  | (0.45)*0.25
| Средний разряд машиниста 5,0 | чел.-ч | 0.1125 |  | (0.1125)*1
| Вибраторы глубинные | маш.-ч | 9.45 |  | (0.45)*21
| Автомобили бортовые, грузоподъемность до 5 т | маш.-ч | 0.63 |  | (0.45)*1.4
| Средний разряд машиниста 4,0 | чел.-ч | 0.63 |  | (0.63)*1
| Вода | м3 | 0.7875 |  | (0.45)*1.75
| Электроэнергия | кВт-ч | 1.188 |  | (0.45)*2.64
| Пленка полиэтиленовая, толщина 0,15 мм | м2 | 2.52 |  | (0.45)*5.6
| Гвозди строительные | т | 0.01665 |  | (0.45)*0.037
| Известь строительная негашеная комовая, сорт I | т | 0.0225 |  | (0.45)*0.05
| Проволока горячекатаная в мотках, диаметр 6,3-6,5 мм | т | 0.018 |  | (0.45)*0.04
| Лесоматериалы круглые хвойных пород неокоренные, длина 3-6,5 м, диаметр 14-24 см, сорт II-III | м3 | 0.3105 |  | (0.45)*0.69
| Бруски обрезные хвойных пород (ель, сосна), естественной влажности, длина 2-6,5 м, ширина 20-90 мм, толщина 20-90 мм, сорт III | м3 | 0.036 |  | (0.45)*0.08
| Доска обрезная хвойных пород, естественной влажности, длина 2-6,5 м, ширина 100-250 мм, толщина 25 мм, сорт III | м3 | 0.09 |  | (0.45)*0.2
| Доска обрезная хвойных пород, естественной влажности, длина 2-6,5 м, ширина 100-250 мм, толщина 44-50 мм, сорт III | м3 | 0.3105 |  | (0.45)*0.69
8.1 | Смеси бетонные тяжелого бетона (БСТ) на щебне из гравия, класс В20, F(1)150, W6 | м3 | 45.9 |  | (0.45)*102.0
8.2 | Доска обрезная антисептированная, естественной влажности, длина 4-6 м, ширина 150 мм, толщина 40 мм, сорт II | м3 | 0 |  | (0.45)*49.5*0
9 | Установка опор наружного освещения металлических: фланцевых | шт | 150 |  | 150
| Рабочий 2 разряда | чел.-ч | 27 |  | (150.0)*0.18
| Рабочий 3 разряда | чел.-ч | 172.5 |  | (150.0)*1.15
| Рабочий 4 разряда | чел.-ч | 172.5 |  | (150.0)*1.15
| Рабочий 5 разряда | чел.-ч | 172.5 |  | (150.0)*1.15
| Краны на автомобильном ходу, грузоподъемность 16 т | маш.-ч | 43.5 |  | (150.0)*0.29
| Средний разряд машиниста 6,0 | чел.-ч | 43.5 |  | (43.5)*1
| Тягачи седельные, нагрузка на седельно-сцепное устройство до 12 т | маш.-ч | 9 |  | (150.0)*0.06
| Средний разряд машиниста 5,0 | чел.-ч | 9 |  | (9.0)*1
| Полуприцепы общего назначения, грузоподъемность до 15 т | маш.-ч | 9 |  | (150.0)*0.06
| Опора наружного освещения металлическая с фланцевым соединением | шт | 150 |  | (150.0)*1.0
10 | Опора силовая однозвенная фланцевая граненая, оцинкованная, с допустимой боковой статической нагрузкой в верхней точке ствола опоры 400 кг, с внутренним подводом электрического кабеля и боковым лючком, толщина стенки опоры 6 мм, ширина верхней/нижней части ствола опоры 120/190 мм, диаметр опорного фланца 395 мм, толщина опорного фланца 20 мм, высота опоры 9000 мм | шт | 138 |  | 138
11 | Опора силовая однозвенная фланцевая граненая, оцинкованная, с допустимой боковой статической нагрузкой в верхней точке ствола опоры 700 кг, с внутренним подводом электрического кабеля и боковым лючком, толщина стенки опоры 6 мм, ширина верхней/нижней части ствола опоры 120/255 мм, диаметр опорного фланца 495 мм, толщина опорного фланца 25 мм, высота опоры 9000 мм | шт | 12 |  | 12
12 | Заземлитель вертикальный из круглой стали диаметром: 12 мм | 10 шт | 15 |  | 150
| Средний разряд работы 3,8 | чел.-ч | 108.15 |  | (15.0)*7.21
| Краны на автомобильном ходу, грузоподъемность 16 т | маш.-ч | 1.05 |  | (15.0)*0.07
| Средний разряд машиниста 6,0 | чел.-ч | 1.05 |  | (1.05)*1
| Автомобили бортовые, грузоподъемность до 5 т | маш.-ч | 1.05 |  | (15.0)*0.07
| Средний разряд машиниста 4,0 | чел.-ч | 1.05 |  | (1.05)*1
| Аппараты сварочные для ручной дуговой сварки, сварочный ток до 350 А | маш.-ч | 32.85 |  | (15.0)*2.19
| Электроды сварочные для сварки низколегированных и углеродистых сталей УОНИ 13/45, Э42А, диаметр 4-5 мм | кг | 10.65 |  | (15.0)*0.71
| Грунтовка эпоксидная антикоррозионная с содержанием цинка для защиты металлических поверхностей, расход 0,20-0,39 кг/м2 | кг | 28.5 |  | (15.0)*1.9
12.1 | Сметная стоимость вспомогательных ненормируемых материальных ресурсов, не учтенная в сметной норме, 2% | % | 2 |  | 2
13 | Сталь арматурная горячекатаная гладкая, класс A-I, диаметр 6-22 мм | т | 0.3996 |  | 150*0.888*3/1000
14 | Заземлитель горизонтальный из стали: полосовой сечением 160 мм2 | 100 м | 3 |  | 150*2
| Средний разряд работы 3,8 | чел.-ч | 43.2 |  | (3.0)*14.4
| Краны на автомобильном ходу, грузоподъемность 16 т | маш.-ч | 0.6 |  | (3.0)*0.2
| Средний разряд машиниста 6,0 | чел.-ч | 0.6 |  | (0.6)*1
| Автомобили бортовые, грузоподъемность до 5 т | маш.-ч | 0.6 |  | (3.0)*0.2
| Средний разряд машиниста 4,0 | чел.-ч | 0.6 |  | (0.6)*1
| Аппараты сварочные для ручной дуговой сварки, сварочный ток до 350 А | маш.-ч | 8.1 |  | (3.0)*2.7
| Электроды сварочные для сварки низколегированных и углеродистых сталей УОНИ 13/45, Э42А, диаметр 4-5 мм | кг | 2.7 |  | (3.0)*0.9
| Грунтовка эпоксидная антикоррозионная с содержанием цинка для защиты металлических поверхностей, расход 0,20-0,39 кг/м2 | кг | 11.1 |  | (3.0)*3.7
14.1 | Сметная стоимость вспомогательных ненормируемых материальных ресурсов, не учтенная в сметной норме, 2% | % | 2 |  | 2
15 | Прокат стальной горячекатаный полосовой, марки стали Ст3сп, Ст3пс, размеры 40х4 мм | т | 0.3744 |  | 150*2.496/1000
16 | Кронштейн однорожковый оцинкованный для консольных и подвесных светильников, высота 1500 мм, вылет 2500 мм, диаметр кронштейна 60 мм, диаметр опорного фланца 76 мм | шт | 150 |  | 150
17 | Пленка световозвращающая для дорожных знаков без покрытия обратной стороны клеевым составом, тип А | 1000 м2 | 0.0585 |  | 150*1.3*0.3
18 | Клей на эпоксидной основе двухкомпонентный, компонент A и B, марка ВК-9 | кг | 34.5 |  | 150*0.23
19 | Установка светильников: с лампами люминесцентными | шт | 150 |  | 150
| Средний разряд работы 3,3 | чел.-ч | 301.5 |  | (150.0)*2.01
| Автогидроподъемники, высота подъема 22 м | маш.-ч | 105 |  | (150.0)*0.7
| Средний разряд машиниста 5,0 | чел.-ч | 105 |  | (105.0)*1
| Автомобили бортовые, грузоподъемность до 5 т | маш.-ч | 16.5 |  | (150.0)*0.11
| Средний разряд машиниста 4,0 | чел.-ч | 16.5 |  | (16.5)*1
| Бензин-растворитель | кг | 9 |  | (150.0)*0.06
| Смазка защитная электросетевая | кг | 1.5 |  | (150.0)*0.01
| Болты с гайками и шайбами строительные | кг | 0 |  | (150.0)*0.0
19.1 | Болты с гайками и шайбами строительные | кг | 37.5 |  | (150.0)*0.25
19.2 | Хомуты стальные | кг | 46.5 |  | (150.0)*0.31
19.3 | Кронштейн на опору, КС-1 | кг | 330 |  | (150.0)*2.2
19.4 | Светильник светодиодный для наружного освещения, крепление консольное, IP65, УХЛ1, рассеиватель поликарбонат, корпус алюминиевый с порошковой окраской, кривая силы света широкая, световой поток 25100-27700 лм, цветовая температура 3000-5000 К, мощность 155 Вт | шт | 150 |  | (150.0)*1
19.5 | Кабель силовой с медными жилами ВВГнг(A)-LS 3х1,5ок(N, PE)-660 | 1000 м | 0.24 |  | (150.0)*0.0016
20 | Затягивание провода в проложенные трубы и металлические рукава первого одножильного или многожильного в общей оплетке, суммарное сечение: до 2,5 мм2 | 100 м | 4.8 |  | 150*3.2
| Средний разряд работы 3,8 | чел.-ч | 21.552 |  | (4.8)*4.49
| Краны на автомобильном ходу, грузоподъемность 16 т | маш.-ч | 0.048 |  | (4.8)*0.01
| Средний разряд машиниста 6,0 | чел.-ч | 0.048 |  | (0.048)*1
| Автомобили бортовые, грузоподъемность до 5 т | маш.-ч | 0.048 |  | (4.8)*0.01
| Средний разряд машиниста 4,0 | чел.-ч | 0.048 |  | (0.048)*1
| Ленты изоляционные хлопчатобумажные прорезиненные для электромонтажных и ремонтных работ, цвет черный, ширина 20 мм, толщина 0,35 мм | м | 63.984 |  | (4.8)*13.33
| Тальк молотый, сорт I | т | 0.002064 |  | (4.8)*0.00043
| Краска масляная МА-0115, мумия, сурик железный | кг | 0.096 |  | (4.8)*0.02
| Гильзы кабельные медные 2,5 мм | 100 шт | 0.24 |  | (4.8)*0.05
| Втулки полипропиленовые, диаметр 17 мм | 1000 шт | 0.05856 |  | (4.8)*0.0122
20.1 | Сметная стоимость вспомогательных ненормируемых материальных ресурсов, не учтенная в сметной норме, 2% | % | 2 |  | 2
21 | Кабель силовой с медными жилами ВВГнг(A)-LS 3х1,5ок(N, PE)-660 | 1000 м | 0.4992 |  | 150*3.2*1.04
22 | Комплект промежуточной подвески для подвешивания самонесущих кабелей сечением 16-95 мм2, предельная нагрузка 12-20 кН в составе кронштейн из высокопрочного коррозионностойкого алюминиевого сплава и пластикового подвеса | компл | 148 |  | 148
23 | Зажимы ответвительные с проводами ответвлений сечением 4-35 мм2 | 100 шт | 3 |  | 150*2
24 | Зажимы ответвительные с проводами ответвлений сечением 16-95 мм2 | 100 шт | 0.06 |  | 2*3
25 | Хомуты нейлоновые кабельные стяжные, диаметр 10-45 мм, длина 175 мм | 100 шт | 1.5 |  | 150
26 | Скрепы для фиксации на промежуточных опорах, размер 20 мм | 100 шт | 1.5 |  | 150
27 | Колпачки герметичные для защиты жил площадью поперечного сечения от 6 до 35 мм2 | 100 шт | 3 |  | 150*2
28 | Зажим плашечный соединительный ПС-1-1 | шт | 2 |  | 2
29 | Лента крепления из нержавеющей стали в пластмассовой коробке с кабельной бухтой, ширина 20 мм, толщина 0,7 мм, длина 50 м | шт | 4 |  | 4
30 | Подвеска провода СИП-2 напряжением от 0,4 кВ до 1 кВ на опорах, при 32 опорах на км линии: с использованием автогидроподъемника | 1000 м | 3.8 |  | 3800
| Рабочий 2 разряда | чел.-ч | 3.762 |  | (3.8)*0.99
| Рабочий 3 разряда | чел.-ч | 179.702 |  | (3.8)*47.29
| Рабочий 4 разряда | чел.-ч | 88.996 |  | (3.8)*23.42
| Рабочий 5 разряда | чел.-ч | 88.996 |  | (3.8)*23.42
| Краны на автомобильном ходу, грузоподъемность 16 т | маш.-ч | 2.85 |  | (3.8)*0.75
| Средний разряд машиниста 6,0 | чел.-ч | 2.85 |  | (2.85)*1
| Лебедки электрические тяговым усилием 19,62 кН (2 т) | маш.-ч | 3.078 |  | (3.8)*0.81
| Автогидроподъемники, высота подъема 12 м | маш.-ч | 86.412 |  | (3.8)*22.74
| Средний разряд машиниста 4,0 | чел.-ч | 86.412 |  | (86.412)*1
| Автомобили бортовые, грузоподъемность до 5 т | маш.-ч | 2.242 |  | (3.8)*0.59
| Средний разряд машиниста 4,0 | чел.-ч | 2.242 |  | (2.242)*1
| Генераторы бензиновые портативные, мощность до 6 кВт | маш.-ч | 3.078 |  | (3.8)*0.81
| Средний разряд машиниста 4,0 | чел.-ч | 3.078 |  | (3.078)*1
30.1 | Зажимы анкерные для самонесущих изолированных проводов, диапазон сечений 16-25 мм2 | 100 шт | 2.98 |  | (3.8)*0.7842
30.2 | Зажим плашечный соединительный ПА 1-1 | шт | 7.6 |  | (3.8)*2
30.3 | Провод самонесущий изолированный СИП-2 3х35+1х50-0,6/1 | 1000 м | 3.952 |  | (3.8)*1.040
31 | При изменении количества опор на 1 км ВЛИ добавлять или исключать: к норме 33-04-017-01 | шт | 7 |  | 7
| Рабочий 3 разряда | чел.-ч | 6.37 |  | (7.0)*0.91
| Рабочий 4 разряда | чел.-ч | 3.15 |  | (7.0)*0.45
| Рабочий 5 разряда | чел.-ч | 3.15 |  | (7.0)*0.45
| Автогидроподъемники, высота подъема 12 м | маш.-ч | 3.08 |  | (7.0)*0.44
| Средний разряд машиниста 4,0 | чел.-ч | 3.08 |  | (3.08)*1
31.1 | Зажимы анкерные для самонесущих изолированных проводов, диапазон сечений 16-25 мм2 | 100 шт | 0.14 |  | (7.0)*2*0.01
31.2 | Зажим плашечный соединительный ПА 1-1 | шт | 2.31 |  | (7.0)*0.33
32 | Установка железобетонных опор ВЛ 0,38; 6-10 кВ с траверсами без приставок: одностоечных | шт | 4 |  | 4
| Средний разряд работы 3,3 | чел.-ч | 12.24 |  | (4.0)*3.06
| Машины бурильно-крановые на автомобильном ходу, диаметр бурения до 800 мм, глубина бурения до 5 м | маш.-ч | 2.72 |  | (4.0)*0.68
| Средний разряд машиниста 5,0 | чел.-ч | 2.72 |  | (2.72)*1
| Автомобили бортовые, грузоподъемность до 5 т | маш.-ч | 0.76 |  | (4.0)*0.19
| Средний разряд машиниста 4,0 | чел.-ч | 0.76 |  | (0.76)*1
| Смазка защитная электросетевая | кг | 0.4 |  | (4.0)*0.1
| Смазка солидол жировой Ж | кг | 0.12 |  | (4.0)*0.03
| Болты с гайками и шайбами строительные | кг | 0 |  | (4.0)*0.0
| Ветошь хлопчатобумажная цветная | кг | 0.08 |  | (4.0)*0.02
| Краска масляная МА-15, цветная | кг | 1.6 |  | (4.0)*0.4
| Лак битумный БТ-577 | т | 0.0004 |  | (4.0)*0.0001
| Колпачки полиэтиленовые К-6 | 100 шт | 0.24 |  | (4.0)*0.06
32.1 | Болты с гайками и шайбами строительные | кг | 6 |  | (4.0)*1.5
32.2 | Стойки опор железобетонные, объем от 0,4 до 0,8 м3, бетон В30, расход арматуры от 100 до 150 кг/м3 | м3 | 1.6 |  | (4.0)*0.4
32.3 | Траверсы металлические высоковольтные | т | 0.06 |  | (4.0)*0.015
32.4 | Хомуты стальные | кг | 12 |  | (4.0)*3
32.5 | Прокат стальной горячекатаный круглый, марки стали Ст3сп, Ст3пс, диаметр 5-12 мм | т | 0.0028 |  | (4.0)*0.0007
32.6 | Изоляторы линейные штыревые фарфоровые ШФ 10-Г | 100 шт | 0.12 |  | (4.0)*3*0.01
| Штыри | шт | 12 |  | (4.0)*3
| Металлические плакаты | шт | 0 |  | (4.0)*0.0
33 | Установка железобетонных опор ВЛ 0,38; 6-10 кВ с траверсами без приставок: одностоечных с одним подкосом | шт | 2 |  | 2
| Средний разряд работы 3,3 | чел.-ч | 11.96 |  | (2.0)*5.98
| Машины бурильно-крановые на автомобильном ходу, диаметр бурения до 800 мм, глубина бурения до 5 м | маш.-ч | 3.2 |  | (2.0)*1.6
| Средний разряд машиниста 5,0 | чел.-ч | 3.2 |  | (3.2)*1
| Автомобили бортовые, грузоподъемность до 5 т | маш.-ч | 0.8 |  | (2.0)*0.4
| Средний разряд машиниста 4,0 | чел.-ч | 0.8 |  | (0.8)*1
| Смазка защитная электросетевая | кг | 0.2 |  | (2.0)*0.1
| Смазка солидол жировой Ж | кг | 0.06 |  | (2.0)*0.03
| Болты с гайками и шайбами строительные | кг | 0 |  | (2.0)*0.0
| Ветошь хлопчатобумажная цветная | кг | 0.04 |  | (2.0)*0.02
| Краска масляная МА-15, цветная | кг | 0.8 |  | (2.0)*0.4
| Лак битумный БТ-577 | т | 0.0002 |  | (2.0)*0.0001
| Колпачки полиэтиленовые К-6 | 100 шт | 0.12 |  | (2.0)*0.06
33.1 | Болты с гайками и шайбами строительные | кг | 6 |  | (2.0)*3
33.2 | Стойки опор железобетонные, объем от 0,4 до 0,8 м3, бетон В30, расход арматуры от 100 до 150 кг/м3 | м3 | 1.6 |  | (2.0)*0.4*2
33.3 | Ригели стальные для железобетонных опор линий электропередач, размеры 325х260х100 мм | кг | 30 |  | (2.0)*15
33.4 | Хомуты стальные | кг | 12 |  | (2.0)*6
33.5 | Прокат стальной горячекатаный круглый, марки стали Ст3сп, Ст3пс, диаметр 5-12 мм | т | 0.0028 |  | (2.0)*0.0014
33.6 | Изоляторы линейные штыревые фарфоровые ШФ 10-Г | 100 шт | 0.06 |  | (2.0)*3*0.01
| Детали крепления | кг | 3 |  | (2.0)*1.5
33.7 | Штырь металлический для деревянных опор, диаметр резьбы М16, длина закладной части 125 мм | шт | 6 |  | (2.0)*3
| Металлические плакаты | шт | 0 |  | (2.0)*0.0
34 | Подвеска провода СИП-3 на опорах, (3 провода) при 21 опоре на км линии: с использованием автогидроподъемника | км | 0.08 |  | 0.06+0.02
| Рабочий 2 разряда | чел.-ч | 0.0728 |  | (0.08)*0.91
| Рабочий 3 разряда | чел.-ч | 3.1112 |  | (0.08)*38.89
| Рабочий 4 разряда | чел.-ч | 1.5392 |  | (0.08)*19.24
| Рабочий 5 разряда | чел.-ч | 1.5392 |  | (0.08)*19.24
| Краны на автомобильном ходу, грузоподъемность 16 т | маш.-ч | 0.0512 |  | (0.08)*0.64
| Средний разряд машиниста 6,0 | чел.-ч | 0.0512 |  | (0.0512)*1
| Лебедки электрические тяговым усилием 19,62 кН (2 т) | маш.-ч | 0.192 |  | (0.08)*2.4
| Автогидроподъемники, высота подъема 12 м | маш.-ч | 1.4944 |  | (0.08)*18.68
| Средний разряд машиниста 4,0 | чел.-ч | 1.4944 |  | (1.4944)*1
| Автомобили бортовые, грузоподъемность до 5 т | маш.-ч | 0.0416 |  | (0.08)*0.52
| Средний разряд машиниста 4,0 | чел.-ч | 0.0416 |  | (0.0416)*1
| Генераторы бензиновые портативные, мощность до 6 кВт | маш.-ч | 0.192 |  | (0.08)*2.4
| Средний разряд машиниста 4,0 | чел.-ч | 0.192 |  | (0.192)*1
34.1 | Зажимы анкерные для самонесущих изолированных проводов, диапазон сечений 16-70 мм2 | 100 шт | 0.0032 |  | (0.08)*4*0.01
34.2 | Зажим поддерживающий глухой 2ПГН-5-1 | шт | 0.16 |  | (0.08)*2
34.3 | Провод самонесущий изолированный СИП-3 1х50-35 | 1000 м | 0.0832 |  | (0.08)*1.04
35 | Кронштейн разъединителя КР-1, оцинкованный | компл | 2 |  | 2
36 | Установка разъединителей: с помощью механизмов | компл | 2 |  | 2
| Средний разряд работы 4,3 | чел.-ч | 14.84 |  | (2.0)*7.42
| Краны на автомобильном ходу, грузоподъемность 16 т | маш.-ч | 1.22 |  | (2.0)*0.61
| Средний разряд машиниста 6,0 | чел.-ч | 1.22 |  | (1.22)*1
| Автомобили бортовые, грузоподъемность до 5 т | маш.-ч | 0.82 |  | (2.0)*0.41
| Средний разряд машиниста 4,0 | чел.-ч | 0.82 |  | (0.82)*1
| Смазка защитная электросетевая | кг | 0.02 |  | (2.0)*0.01
| Смазка солидол жировой Ж | кг | 0.06 |  | (2.0)*0.03
| Болты с гайками и шайбами строительные | кг | 0 |  | (2.0)*0.0
| Ветошь хлопчатобумажная цветная | кг | 0.04 |  | (2.0)*0.02
| Лак битумный БТ-577 | т | 0.0002 |  | (2.0)*0.0001
| Уайт-спирит | кг | 0.24 |  | (2.0)*0.12
36.1 | Болты с гайками и шайбами строительные | кг | 10.4 |  | (2.0)*5.2
36.2 | Хомуты стальные | кг | 3.6 |  | (2.0)*1.8
36.3 | Прокат стальной горячекатаный круглый, марки стали Ст3сп, Ст3пс, диаметр 5-12 мм | т | 0.0096 |  | (2.0)*0.0048
36.4 | Провод неизолированный для воздушных линий электропередачи А 50 | т | 0.024 |  | (2.0)*0.012
36.5 | Изоляторы линейные штыревые ТФ-16 | 100 шт | 0.12 |  | (2.0)*6*0.01
| Детали крепления стальные | кг | 0 |  | (2.0)*0.0
37 | Разъединитель однополюсный, переднего присоединения, на одно направление с рычагом для оперирования штангой, номинальный ток 1600 А, IP00, размеры 380х304х285 мм | шт | 2 |  | 2
38 | Подстанция комплектная трансформаторная напряжением до 10 кВ с трансформатором мощностью: до 400 кВ·А | шт | 2 |  | 2
| Средний разряд работы 4,0 | чел.-ч | 55.6 |  | (2.0)*27.8
| Краны на автомобильном ходу, грузоподъемность 16 т | маш.-ч | 13.1 |  | (2.0)*6.55
| Средний разряд машиниста 6,0 | чел.-ч | 13.1 |  | (13.1)*1
| Автомобили бортовые, грузоподъемность до 5 т | маш.-ч | 2.1 |  | (2.0)*1.05
| Средний разряд машиниста 4,0 | чел.-ч | 2.1 |  | (2.1)*1
| Аппараты сварочные для ручной дуговой сварки, сварочный ток до 350 А | маш.-ч | 3.72 |  | (2.0)*1.86
| Шнур асбестовый общего назначения ШАОН, диаметр 3-6 мм | т | 0.002 |  | (2.0)*0.001
| Электроды сварочные для сварки низколегированных и углеродистых сталей УОНИ 13/45, Э42А, диаметр 4-5 мм | кг | 2.72 |  | (2.0)*1.36
| Прокат стальной горячекатаный полосовой, марки стали Ст3сп, Ст3пс, размеры 50х5 мм | т | 0.014 |  | (2.0)*0.007
| Эмаль ЭП-140 | т | 0.00036 |  | (2.0)*0.00018
38.1 | Сметная стоимость вспомогательных ненормируемых материальных ресурсов, не учтенная в сметной норме, 2% | % | 2 |  | 2
39 | Фундаменты под колонны коллекторов железобетонные, объем до 0,7 м3, бетон В22,5, расход арматуры от 150 до 200 кг/м3 | м3 | 0.8 |  | 0.4*2
40 | Поковки простые строительные (скобы, закрепы, хомуты), масса до 1,6 кг | кг | 30.4 |  | 15.2*2
41 | Узел стальной оцинкованный крепления кронштейна | шт | 8 |  | 4*2
42 | Полоски и пряжки для крепления проводов | 100 шт | 0.48 |  | 24*2
43 | Подстанция трансформаторная КТП-Т-25 кВа-10/04 кВ | шт | 2 |  | 2
44 | Заземлитель горизонтальный из стали: полосовой сечением 160 мм2 | 100 м | 0.04 |  | 2.0*2
| Средний разряд работы 3,8 | чел.-ч | 0.576 |  | (0.04)*14.4
| Краны на автомобильном ходу, грузоподъемность 16 т | маш.-ч | 0.008 |  | (0.04)*0.2
| Средний разряд машиниста 6,0 | чел.-ч | 0.008 |  | (0.008)*1
| Автомобили бортовые, грузоподъемность до 5 т | маш.-ч | 0.008 |  | (0.04)*0.2
| Средний разряд машиниста 4,0 | чел.-ч | 0.008 |  | (0.008)*1
| Аппараты сварочные для ручной дуговой сварки, сварочный ток до 350 А | маш.-ч | 0.108 |  | (0.04)*2.7
| Электроды сварочные для сварки низколегированных и углеродистых сталей УОНИ 13/45, Э42А, диаметр 4-5 мм | кг | 0.036 |  | (0.04)*0.9
| Грунтовка эпоксидная антикоррозионная с содержанием цинка для защиты металлических поверхностей, расход 0,20-0,39 кг/м2 | кг | 0.148 |  | (0.04)*3.7
44.1 | Сметная стоимость вспомогательных ненормируемых материальных ресурсов, не учтенная в сметной норме, 2% | % | 2 |  | 2
45 | Прокат стальной горячекатаный полосовой, марки стали Ст3сп, Ст3пс, размеры 40х4 мм | т | 0.009984 |  | 2*2*2.496/1000
46 | Заземлитель вертикальный из круглой стали диаметром: 12 мм | 10 шт | 0.6 |  | 3*2
| Средний разряд работы 3,8 | чел.-ч | 4.326 |  | (0.6)*7.21
| Краны на автомобильном ходу, грузоподъемность 16 т | маш.-ч | 0.042 |  | (0.6)*0.07
| Средний разряд машиниста 6,0 | чел.-ч | 0.042 |  | (0.042)*1
| Автомобили бортовые, грузоподъемность до 5 т | маш.-ч | 0.042 |  | (0.6)*0.07
| Средний разряд машиниста 4,0 | чел.-ч | 0.042 |  | (0.042)*1
| Аппараты сварочные для ручной дуговой сварки, сварочный ток до 350 А | маш.-ч | 1.314 |  | (0.6)*2.19
| Электроды сварочные для сварки низколегированных и углеродистых сталей УОНИ 13/45, Э42А, диаметр 4-5 мм | кг | 0.426 |  | (0.6)*0.71
| Грунтовка эпоксидная антикоррозионная с содержанием цинка для защиты металлических поверхностей, расход 0,20-0,39 кг/м2 | кг | 1.14 |  | (0.6)*1.9
46.1 | Сметная стоимость вспомогательных ненормируемых материальных ресурсов, не учтенная в сметной норме, 2% | % | 2 |  | 2
47 | Забивка вертикальных заземлителей механизированная на глубину до 5 м | шт | 6 |  | 3*2
| Средний разряд работы 2,9 | чел.-ч | 2.7 |  | (6.0)*0.45
| Агрегаты сварочные с двигателем внутреннего сгорания для ручной дуговой сварки, сварочный ток до 400 А, количество постов 1 | маш.-ч | 0.72 |  | (6.0)*0.12
| Компрессоры винтовые передвижные с двигателем внутреннего сгорания, давление до 0,7 МПа (7 атм), производительность до 5,4 м3/мин | маш.-ч | 1.92 |  | (6.0)*0.32
| Средний разряд машиниста 4,0 | чел.-ч | 1.92 |  | (1.92)*1
| Машины пневматические при работе от передвижных компрессорных установок для забивания в грунт под любым углом наклона к горизонту и извлечения стержней диаметром от 12 до 25 мм, длиной от 2 до 15 м | маш.-ч | 1.92 |  | (6.0)*0.32
| Электроды сварочные для сварки низколегированных и углеродистых сталей УОНИ 13/45, Э42А, диаметр 4-5 мм | кг | 0.18 |  | (6.0)*0.03
| Сталь арматурная горячекатаная гладкая, класс A-I, диаметр 6-22 мм | т | 0.03 |  | (6.0)*0.005
48 | Сталь арматурная горячекатаная гладкая, класс A-I, диаметр 6-22 мм | т | 0.005328 |  | 2*1*0.888*3/1000
49 | Шкаф (пульт) управления навесной, высота, ширина и глубина: до 600х600х350 мм | шт | 2 |  | 2
| Средний разряд работы 4,2 | чел.-ч | 4.12 |  | (2.0)*2.06
| Молотки бурильные легкие при работе от передвижных компрессорных установок | маш.-ч | 0.38 |  | (2.0)*0.19
| Краны на автомобильном ходу, грузоподъемность 16 т | маш.-ч | 0.12 |  | (2.0)*0.06
| Средний разряд машиниста 6,0 | чел.-ч | 0.12 |  | (0.12)*1
| Автомобили бортовые, грузоподъемность до 5 т | маш.-ч | 0.12 |  | (2.0)*0.06
| Средний разряд машиниста 4,0 | чел.-ч | 0.12 |  | (0.12)*1
| Аппараты сварочные для ручной дуговой сварки, сварочный ток до 350 А | маш.-ч | 1.22 |  | (2.0)*0.61
| Компрессоры винтовые передвижные с двигателем внутреннего сгорания, давление до 0,7 МПа (7 атм), производительность до 5,4 м3/мин | маш.-ч | 0.38 |  | (2.0)*0.19
| Средний разряд машиниста 4,0 | чел.-ч | 0.38 |  | (0.38)*1
| Электроды сварочные для сварки низколегированных и углеродистых сталей УОНИ 13/45, Э42А, диаметр 4-5 мм | кг | 0.2 |  | (2.0)*0.1
| Болты с гайками и шайбами строительные | кг | 0.2 |  | (2.0)*0.1
| Краска масляная МА-0115, мумия, сурик железный | кг | 0.04 |  | (2.0)*0.02
49.1 | Сметная стоимость вспомогательных ненормируемых материальных ресурсов, не учтенная в сметной норме, 2% | % | 2 |  | 2
50 | Щит управления освещением ЯУО9602-3974. | шт. | 2 |  | 2
51 | Монтаж защитных ограждений оборудования | т | 0.225 |  | 2*12.5*(2.5*3+1.5)/1000
| Средний разряд работы 3,3 | чел.-ч | 19.4625 |  | (0.225)*86.5
| Краны на автомобильном ходу, грузоподъемность 16 т | маш.-ч | 0.027 |  | (0.225)*0.12
| Средний разряд машиниста 6,0 | чел.-ч | 0.027 |  | (0.027)*1
| Лебедки электрические тяговым усилием до 31,39 кН (3,2 т) | маш.-ч | 0.9945 |  | (0.225)*4.42
| Автомобили бортовые, грузоподъемность до 5 т | маш.-ч | 0.04275 |  | (0.225)*0.19
| Средний разряд машиниста 4,0 | чел.-ч | 0.04275 |  | (0.04275)*1
| Электроэнергия | кВт-ч | 0.25155 |  | (0.225)*1.118
| Болты с гайками и шайбами строительные | кг | 3.6 |  | (0.225)*16
| Гвозди строительные | т | 2.3e-06 |  | (0.225)*0.00001
| Канат пеньковый тросовой свивки, пропитанный, диаметр 26 мм | т | 2.25e-05 |  | (0.225)*0.0001
| Канат двойной свивки ТК, конструкции 6х19(1+6+12)+1 о.с., марка В, из оцинкованной по группе Ж проволоки, маркировочная группа 1570-1770 Н/мм2, диаметр 5,5 мм | 10 м | 0.0042075 |  | (0.225)*0.0187
| Проволока горячекатаная в мотках, диаметр 6,3-6,5 мм | т | 6.8e-06 |  | (0.225)*0.00003
| Швеллеры стальные горячекатаные, марки стали Ст3пс, Ст3сп, № 40У, № 40П | т | 0.0004365 |  | (0.225)*0.00194
| Бруски обрезные хвойных пород (ель, сосна), естественной влажности, длина 2-6,5 м, ширина 20-90 мм, толщина 20-90 мм, сорт I | м3 | 0.0002318 |  | (0.225)*0.00103
| Грунтовка ГФ-021 | т | 6.98e-05 |  | (0.225)*0.00031
| Растворитель Р-4 | т | 0.000135 |  | (0.225)*0.0006
52 | Панели ограждения стальные оцинкованные сварные, три ребра жесткости, диаметр прутков 4 мм, длина 2500 мм, размер ячейки 200х50 мм, высота 1730 мм | м | 18 |  | (2.5*3+1.5)*2
53 | Устройство калиток из готовых металлических решетчатых панелей | 10 шт | 0.2 |  | 2
| Средний разряд работы 3,0 | чел.-ч | 0.662 |  | (0.2)*3.31
| Автомобили бортовые, грузоподъемность до 5 т | маш.-ч | 0.024 |  | (0.2)*0.12
| Средний разряд машиниста 4,0 | чел.-ч | 0.024 |  | (0.024)*1
| Электростанции передвижные, мощность 2 кВт | маш.-ч | 0.056 |  | (0.2)*0.28
| Средний разряд машиниста 4,0 | чел.-ч | 0.056 |  | (0.056)*1
| Детали крепления барьерных ограждений | компл | 4 |  | (0.2)*20.0
53.1 | Калитка сетчатая для секции заграждения в комплекте со стойкой, створкой, элементами крепления и врезным замком, покрытие цинк-порошковая эмаль, ширина калитки 1000 мм, высота калитки 1730 мм | компл | 2 |  | (0.2)*10.0
Пусконаладочные работы
54 | Проверка наличия цепи между заземлителями и заземленными элементами | 100 измерений | 1.53 |  | 150+3
| Рабочий 6 разряда | чел.-ч | 9.9144 |  | (1.53)*6.48
| Инженер III категории | чел.-ч | 9.9144 |  | (1.53)*6.48
55 | Снятие характеристик для определения напряжения прикосновения в точках, указанных в проекте | точка | 6 |  | 6
| Рабочий 6 разряда | чел.-ч | 38.88 |  | (6.0)*6.48
| Инженер III категории | чел.-ч | 38.88 |  | (6.0)*6.48
56 | Измерение сопротивления растеканию тока: заземлителя | измерение | 150 |  | 150
| Рабочий 6 разряда | чел.-ч | 75 |  | (150.0)*0.5
| Инженер III категории | чел.-ч | 75 |  | (150.0)*0.5
57 | Измерение сопротивления изоляции (на линию) мегаомметром кабельных и других линий напряжением до 1 кВ, предназначенных для передачи электроэнергии к распределительным устройствам, щитам, шкафам, коммутационным аппаратам и электропотребителям | шт | 150 |  | 150
| Рабочий 6 разряда | чел.-ч | 24 |  | (150.0)*0.16
| Инженер III категории | чел.-ч | 24 |  | (150.0)*0.16