## Ресурсный сметный расчет
Ресурсный сметный расчет: < 58 * 4 * 1 > |  |  | Документ составлен в ПК РИК (вер.1.3.260427)
|  | Стройка: | Устройство наружного искусственного освещения автомобильных дорог регионального и межмуниципального значения 2026г. |  |  |  | Устройство наружного искусственного освещения автомобильных дорог регионального и межмуниципального значения 2026г.
|  | Объект: | Устройство наружного дорожного освещения на объекте "Терекли - Мектеб - Кунбатар , км 0 - км 3,8" (3800 п.м.) |  |  |  |  | Устройство наружного дорожного освещения на объекте "Терекли - Мектеб - Кунбатар , км 0 - км 3,8" (3800 п.м.)
ЛОКАЛЬНЫЙ РЕСУРСНЫЙ СМЕТНЫЙ РАСЧЁТ | [8 empty] | ЛОКАЛЬНЫЙ РЕСУРСНЫЙ СМЕТНЫЙ РАСЧЁТ
к Локальной смете № 1 | [8 empty] | к Локальной смете № 1
№ пп | Код ресурса | Наименование ресурса | Ед. изм. | Кол-во единиц по проектным данным | Стоимость в текущих ценах
[5 empty] | на ед. изм. | общая
1 | 2 | 3 | 4 | 5 | 6 | 7
Затраты труда рабочих-строителей
1. | 1-100-15 | Средний разряд работы 1,5 | чел.-ч | 22.248 | 295.35 | 6570.95
2. | 1-100-22 | Средний разряд работы 2,2 | чел.-ч | 2.4863 | 313.72 | 779.99
3. | 1-100-29 | Средний разряд работы 2,9 | чел.-ч | 177.3 | 333.5 | 59129.55
4. | 1-100-29 | Средний разряд работы 2,9 | чел.-ч | 2.7 | 333.5 | 900.45
5. | 1-100-30 | Средний разряд работы 3,0 | чел.-ч | 97.5 | 336.33 | 32792.18
6. | 1-100-30 | Средний разряд работы 3,0 | чел.-ч | 0.662 | 336.33 | 222.65
7. | 1-100-33 | Средний разряд работы 3,3 | чел.-ч | 301.5 | 349.05 | 105238.58
8. | 1-100-33 | Средний разряд работы 3,3 | чел.-ч | 12.24 | 349.05 | 4272.37
9. | 1-100-33 | Средний разряд работы 3,3 | чел.-ч | 11.96 | 349.05 | 4174.64
10. | 1-100-33 | Средний разряд работы 3,3 | чел.-ч | 19.4625 | 349.05 | 6793.39
11. | 1-100-35 | Средний разряд работы 3,5 | чел.-ч | 379.668 | 357.53 | 135742.7
12. | 1-100-38 | Средний разряд работы 3,8 | чел.-ч | 108.15 | 370.25 | 40042.54
13. | 1-100-38 | Средний разряд работы 3,8 | чел.-ч | 43.2 | 370.25 | 15994.8
14. | 1-100-38 | Средний разряд работы 3,8 | чел.-ч | 21.552 | 370.25 | 7979.63
15. | 1-100-38 | Средний разряд работы 3,8 | чел.-ч | 0.576 | 370.25 | 213.26
16. | 1-100-38 | Средний разряд работы 3,8 | чел.-ч | 4.326 | 370.25 | 1601.7
17. | 1-100-40 | Средний разряд работы 4,0 | чел.-ч | 55.6 | 378.72 | 21056.83
18. | 1-100-42 | Средний разряд работы 4,2 | чел.-ч | 4.12 | 390.03 | 1606.92
19. | 1-100-43 | Средний разряд работы 4,3 | чел.-ч | 14.84 | 395.68 | 5871.89
20. | 2-100-02 | Рабочий 2 разряда | чел.-ч | 27 | 308.07 | 8317.89
21. | 2-100-02 | Рабочий 2 разряда | чел.-ч | 3.762 | 308.07 | 1158.96
22. | 2-100-02 | Рабочий 2 разряда | чел.-ч | 0.0728 | 308.07 | 22.43
23. | 2-100-03 | Рабочий 3 разряда | чел.-ч | 172.5 | 336.33 | 58016.93
24. | 2-100-03 | Рабочий 3 разряда | чел.-ч | 179.702 | 336.33 | 60439.17
25. | 2-100-03 | Рабочий 3 разряда | чел.-ч | 6.37 | 336.33 | 2142.42
26. | 2-100-03 | Рабочий 3 разряда | чел.-ч | 3.1112 | 336.33 | 1046.39
27. | 2-100-04 | Рабочий 4 разряда | чел.-ч | 172.5 | 378.72 | 65329.2
28. | 2-100-04 | Рабочий 4 разряда | чел.-ч | 88.996 | 378.72 | 33704.57
29. | 2-100-04 | Рабочий 4 разряда | чел.-ч | 3.15 | 378.72 | 1192.97
30. | 2-100-04 | Рабочий 4 разряда | чел.-ч | 1.5392 | 378.72 | 582.93
31. | 2-100-05 | Рабочий 5 разряда | чел.-ч | 172.5 | 435.25 | 75080.63
32. | 2-100-05 | Рабочий 5 разряда | чел.-ч | 88.996 | 435.25 | 38735.51
33. | 2-100-05 | Рабочий 5 разряда | чел.-ч | 3.15 | 435.25 | 1371.04
34. | 2-100-05 | Рабочий 5 разряда | чел.-ч | 1.5392 | 435.25 | 669.94
35. | 2-100-06 | Рабочий 6 разряда | чел.-ч | 9.9144 | 508.73 | 5043.75
36. | 2-100-06 | Рабочий 6 разряда | чел.-ч | 38.88 | 508.73 | 19779.42
37. | 2-100-06 | Рабочий 6 разряда | чел.-ч | 75 | 508.73 | 38154.75
38. | 2-100-06 | Рабочий 6 разряда | чел.-ч | 24 | 508.73 | 12209.52
39. | 3-200-03 | Инженер III категории | чел.-ч | 9.9144 | 497.43 | 4931.72
40. | 3-200-03 | Инженер III категории | чел.-ч | 38.88 | 497.43 | 19340.08
41. | 3-200-03 | Инженер III категории | чел.-ч | 75 | 497.43 | 37307.25
42. | 3-200-03 | Инженер III категории | чел.-ч | 24 | 497.43 | 11938.32
|  | Итого по разделу |  | 2500.568 |  | 947500.81
Затраты труда машинистов
43. | 4-100-040 | Средний разряд машиниста 4,0 | чел.-ч | 126.0476 | 378.72 | 47736.75
44. | 4-100-050 | Средний разряд машиниста 5,0 | чел.-ч | 226.7372 | 435.25 | 98687.39
45. | 4-100-060 | Средний разряд машиниста 6,0 | чел.-ч | 80.6729 | 508.73 | 41040.71
|  | Итого по разделу |  | 433.4577 |  | 187464.85
Машины и механизмы
46. | 02-15-1-01-0001 | Перевозка грузов I класса автомобилями-самосвалами грузоподъемностью до 15 т по дорогам с усовершенствованным (асфальтобетонным, цементобетонным, железобетонным, обработанным органическим вяжущим) дорожным покрытием на расстояние: 1 км | 1 т груза | 63 | 70.47
47. | 91.04.01-031 | Машины бурильно-крановые на автомобильном ходу, диаметр бурения до 800 мм, глубина бурения до 5 м | маш.-ч | 106.5 | 2694.51
48. | 91.04.01-031 | Машины бурильно-крановые на автомобильном ходу, диаметр бурения до 800 мм, глубина бурения до 5 м | маш.-ч | 2.72 | 2694.51
49. | 91.04.01-031 | Машины бурильно-крановые на автомобильном ходу, диаметр бурения до 800 мм, глубина бурения до 5 м | маш.-ч | 3.2 | 2694.51
50. | 91.04.01-041 | Молотки бурильные легкие при работе от передвижных компрессорных установок | маш.-ч | 0.38 | 13.3
51. | 91.05.05-015 | Краны на автомобильном ходу, грузоподъемность 16 т | маш.-ч | 2.6577 | 1581.29
52. | 91.05.05-015 | Краны на автомобильном ходу, грузоподъемность 16 т | маш.-ч | 0.432 | 1581.29
53. | 91.05.05-015 | Краны на автомобильном ходу, грузоподъемность 16 т | маш.-ч | 43.5 | 1581.29
54. | 91.05.05-015 | Краны на автомобильном ходу, грузоподъемность 16 т | маш.-ч | 1.05 | 1581.29
55. | 91.05.05-015 | Краны на автомобильном ходу, грузоподъемность 16 т | маш.-ч | 0.6 | 1581.29
56. | 91.05.05-015 | Краны на автомобильном ходу, грузоподъемность 16 т | маш.-ч | 0.048 | 1581.29
57. | 91.05.05-015 | Краны на автомобильном ходу, грузоподъемность 16 т | маш.-ч | 2.85 | 1581.29
58. | 91.05.05-015 | Краны на автомобильном ходу, грузоподъемность 16 т | маш.-ч | 0.0512 | 1581.29
59. | 91.05.05-015 | Краны на автомобильном ходу, грузоподъемность 16 т | маш.-ч | 1.22 | 1581.29
60. | 91.05.05-015 | Краны на автомобильном ходу, грузоподъемность 16 т | маш.-ч | 13.1 | 1581.29
61. | 91.05.05-015 | Краны на автомобильном ходу, грузоподъемность 16 т | маш.-ч | 0.008 | 1581.29
62. | 91.05.05-015 | Краны на автомобильном ходу, грузоподъемность 16 т | маш.-ч | 0.042 | 1581.29
63. | 91.05.05-015 | Краны на автомобильном ходу, грузоподъемность 16 т | маш.-ч | 0.12 | 1581.29
64. | 91.05.05-015 | Краны на автомобильном ходу, грузоподъемность 16 т | маш.-ч | 0.027 | 1581.29
65. | 91.05.06-007 | Краны на гусеничном ходу, грузоподъемность 25 т | маш.-ч | 14.967 | 2333.52
66. | 91.06.03-055 | Лебедки электрические тяговым усилием 19,62 кН (2 т) | маш.-ч | 3.078 | 16.49
67. | 91.06.03-055 | Лебедки электрические тяговым усилием 19,62 кН (2 т) | маш.-ч | 0.192 | 16.49
68. | 91.06.03-062 | Лебедки электрические тяговым усилием до 31,39 кН (3,2 т) | маш.-ч | 0.9945 | 19.35
69. | 91.06.05-011 | Погрузчики одноковшовые универсальные фронтальные пневмоколесные, номинальная вместимость основного ковша 2,6 м3, грузоподъемность 5 т | маш.-ч | 0.1125 | 1595.28
70. | 91.06.05-057 | Погрузчики одноковшовые универсальные фронтальные пневмоколесные, номинальная вместимость основного ковша 1,5 м3, грузоподъемность 3 т | маш.-ч | 0.20475 | 1295.35
71. | 91.06.06-011 | Автогидроподъемники, высота подъема 12 м | маш.-ч | 86.412 | 485.42
72. | 91.06.06-011 | Автогидроподъемники, высота подъема 12 м | маш.-ч | 3.08 | 485.42
73. | 91.06.06-011 | Автогидроподъемники, высота подъема 12 м | маш.-ч | 1.4944 | 485.42
74. | 91.06.06-013 | Автогидроподъемники, высота подъема 22 м | маш.-ч | 105 | 1059.02
75. | 91.07.04-001 | Вибраторы глубинные | маш.-ч | 9.45 | 12.03
76. | 91.08.09-024 | Трамбовки пневматические при работе от стационарного компрессора | маш.-ч | 1.17 | 15.92
77. | 91.14.02-001 | Автомобили бортовые, грузоподъемность до 5 т | маш.-ч | 3.6068 | 552.57
78. | 91.14.02-001 | Автомобили бортовые, грузоподъемность до 5 т | маш.-ч | 0.63 | 552.57
79. | 91.14.02-001 | Автомобили бортовые, грузоподъемность до 5 т | маш.-ч | 1.05 | 552.57
80. | 91.14.02-001 | Автомобили бортовые, грузоподъемность до 5 т | маш.-ч | 0.6 | 552.57
81. | 91.14.02-001 | Автомобили бортовые, грузоподъемность до 5 т | маш.-ч | 16.5 | 552.57
82. | 91.14.02-001 | Автомобили бортовые, грузоподъемность до 5 т | маш.-ч | 0.048 | 552.57
83. | 91.14.02-001 | Автомобили бортовые, грузоподъемность до 5 т | маш.-ч | 2.242 | 552.57
84. | 91.14.02-001 | Автомобили бортовые, грузоподъемность до 5 т | маш.-ч | 0.76 | 552.57
85. | 91.14.02-001 | Автомобили бортовые, грузоподъемность до 5 т | маш.-ч | 0.8 | 552.57
86. | 91.14.02-001 | Автомобили бортовые, грузоподъемность до 5 т | маш.-ч | 0.0416 | 552.57
87. | 91.14.02-001 | Автомобили бортовые, грузоподъемность до 5 т | маш.-ч | 0.82 | 552.57
88. | 91.14.02-001 | Автомобили бортовые, грузоподъемность до 5 т | маш.-ч | 2.1 | 552.57
89. | 91.14.02-001 | Автомобили бортовые, грузоподъемность до 5 т | маш.-ч | 0.008 | 552.57
90. | 91.14.02-001 | Автомобили бортовые, грузоподъемность до 5 т | маш.-ч | 0.042 | 552.57
91. | 91.14.02-001 | Автомобили бортовые, грузоподъемность до 5 т | маш.-ч | 0.12 | 552.57
92. | 91.14.02-001 | Автомобили бортовые, грузоподъемность до 5 т | маш.-ч | 0.04275 | 552.57
93. | 91.14.02-001 | Автомобили бортовые, грузоподъемность до 5 т | маш.-ч | 0.024 | 552.57
94. | 91.14.04-001 | Тягачи седельные, нагрузка на седельно-сцепное устройство до 12 т | маш.-ч | 9 | 1186.12
95. | 91.14.05-012 | Полуприцепы общего назначения, грузоподъемность до 15 т | маш.-ч | 9 | 177.38
96. | 91.16.01-001 | Электростанции передвижные, мощность 2 кВт | маш.-ч | 0.056 | 86.22
97. | 91.17.04-034 | Агрегаты сварочные с двигателем внутреннего сгорания для ручной дуговой сварки, сварочный ток до 400 А, количество постов 1 | маш.-ч | 0.72 | 108.87
98. | 91.17.04-233 | Аппараты сварочные для ручной дуговой сварки, сварочный ток до 350 А | маш.-ч | 32.85 | 34.11
99. | 91.17.04-233 | Аппараты сварочные для ручной дуговой сварки, сварочный ток до 350 А | маш.-ч | 8.1 | 34.11
100. | 91.17.04-233 | Аппараты сварочные для ручной дуговой сварки, сварочный ток до 350 А | маш.-ч | 3.72 | 34.11
101. | 91.17.04-233 | Аппараты сварочные для ручной дуговой сварки, сварочный ток до 350 А | маш.-ч | 0.108 | 34.11
102. | 91.17.04-233 | Аппараты сварочные для ручной дуговой сварки, сварочный ток до 350 А | маш.-ч | 1.314 | 34.11
103. | 91.17.04-233 | Аппараты сварочные для ручной дуговой сварки, сварочный ток до 350 А | маш.-ч | 1.22 | 34.11
104. | 91.17.04-544 | Генераторы бензиновые портативные, мощность до 6 кВт | маш.-ч | 3.078 | 199.77
105. | 91.17.04-544 | Генераторы бензиновые портативные, мощность до 6 кВт | маш.-ч | 0.192 | 199.77
106. | 91.18.01-007 | Компрессоры винтовые передвижные с двигателем внутреннего сгорания, давление до 0,7 МПа (7 атм), производительность до 5,4 м3/мин | маш.-ч | 1.92 | 396.57
107. | 91.18.01-007 | Компрессоры винтовые передвижные с двигателем внутреннего сгорания, давление до 0,7 МПа (7 атм), производительность до 5,4 м3/мин | маш.-ч | 0.38 | 396.57
108. | 91.21.22-195 | Машины пневматические при работе от передвижных компрессорных установок для забивания в грунт под любым углом наклона к горизонту и извлечения стержней диаметром от 12 до 25 мм, длиной от 2 до 15 м | маш.-ч | 1.92 | 75.74
Итого по разделу
Материальные ресурсы
109. | 421/пр_2020_п.75 | Сметная стоимость вспомогательных ненормируемых материальных ресурсов, не учтенная в сметной норме | % | 2 | 800.85 | 1601.7
110. | 421/пр_2020_п.75 | Сметная стоимость вспомогательных ненормируемых материальных ресурсов, не учтенная в сметной норме | % | 2 | 319.9 | 639.8
111. | 421/пр_2020_п.75 | Сметная стоимость вспомогательных ненормируемых материальных ресурсов, не учтенная в сметной норме | % | 2 | 159.59 | 319.18
112. | 421/пр_2020_п.75 | Сметная стоимость вспомогательных ненормируемых материальных ресурсов, не учтенная в сметной норме | % | 2 | 421.14 | 842.28
113. | 421/пр_2020_п.75 | Сметная стоимость вспомогательных ненормируемых материальных ресурсов, не учтенная в сметной норме | % | 2 | 4.27 | 8.54
114. | 421/пр_2020_п.75 | Сметная стоимость вспомогательных ненормируемых материальных ресурсов, не учтенная в сметной норме | % | 2 | 32.03 | 64.06
115. | 421/пр_2020_п.75 | Сметная стоимость вспомогательных ненормируемых материальных ресурсов, не учтенная в сметной норме | % | 2 | 32.14 | 64.28
116. | 01.1.01.09-0024 | Шнур асбестовый общего назначения ШАОН, диаметр 3-6 мм | т | 0.002 | 687106.38 | 1374.21
117. | 01.3.01.01-0010 | Бензин-растворитель | кг | 9 | 209.95 | 1889.55
118. | 01.3.01.06-0038 | Смазка защитная электросетевая | кг | 1.5 | 283.71 | 425.57
119. | 01.3.01.06-0038 | Смазка защитная электросетевая | кг | 0.4 | 283.71 | 113.48
120. | 01.3.01.06-0038 | Смазка защитная электросетевая | кг | 0.2 | 283.71 | 56.74
121. | 01.3.01.06-0038 | Смазка защитная электросетевая | кг | 0.02 | 283.71 | 5.67
122. | 01.3.01.06-0051 | Смазка солидол жировой Ж | кг | 0.12 | 89.55 | 10.75
123. | 01.3.01.06-0051 | Смазка солидол жировой Ж | кг | 0.06 | 89.55 | 5.37
124. | 01.3.01.06-0051 | Смазка солидол жировой Ж | кг | 0.06 | 89.55 | 5.37
125. | 01.5.02.01 | Детали крепления барьерных ограждений | компл | 4
126. | 01.5.03.03-0081 | Пленка световозвращающая для дорожных знаков без покрытия обратной стороны клеевым составом, тип А | 1000 м2 | 0.0585 | 493894.18 | 28892.81
127. | 01.7.03.01-0001 | Вода | м3 | 0.43875 | 37.5 | 16.45
128. | 01.7.03.01-0001 | Вода | м3 | 0.7875 | 37.5 | 29.53
129. | 01.7.03.04-0001 | Электроэнергия | кВт-ч | 1.188 | 7.37 | 8.76
130. | 01.7.03.04-0001 | Электроэнергия | кВт-ч | 0.25155 | 7.37 | 1.85
131. | 01.7.06.05-0041 | Ленты изоляционные хлопчатобумажные прорезиненные для электромонтажных и ремонтных работ, цвет черный, ширина 20 мм, толщина 0,35 мм | м | 63.984 | 5.22 | 334
132. | 01.7.07.12-0024 | Пленка полиэтиленовая, толщина 0,15 мм | м2 | 2.52 | 13.73 | 34.6
133. | 01.7.07.20-0002 | Тальк молотый, сорт I | т | 0.002064 | 63103 | 130.24
134. | 01.7.11.07-0227 | Электроды сварочные для сварки низколегированных и углеродистых сталей УОНИ 13/45, Э42А, диаметр 4-5 мм | кг | 10.65 | 129.17 | 1375.66
135. | 01.7.11.07-0227 | Электроды сварочные для сварки низколегированных и углеродистых сталей УОНИ 13/45, Э42А, диаметр 4-5 мм | кг | 2.7 | 129.17 | 348.76
136. | 01.7.11.07-0227 | Электроды сварочные для сварки низколегированных и углеродистых сталей УОНИ 13/45, Э42А, диаметр 4-5 мм | кг | 2.72 | 129.17 | 351.34
137. | 01.7.11.07-0227 | Электроды сварочные для сварки низколегированных и углеродистых сталей УОНИ 13/45, Э42А, диаметр 4-5 мм | кг | 0.036 | 129.17 | 4.65
138. | 01.7.11.07-0227 | Электроды сварочные для сварки низколегированных и углеродистых сталей УОНИ 13/45, Э42А, диаметр 4-5 мм | кг | 0.426 | 129.17 | 55.03
139. | 01.7.11.07-0227 | Электроды сварочные для сварки низколегированных и углеродистых сталей УОНИ 13/45, Э42А, диаметр 4-5 мм | кг | 0.18 | 129.17 | 23.25
140. | 01.7.11.07-0227 | Электроды сварочные для сварки низколегированных и углеродистых сталей УОНИ 13/45, Э42А, диаметр 4-5 мм | кг | 0.2 | 129.17 | 25.83
141. | 01.7.15.03-0042 | Болты с гайками и шайбами строительные | кг | 37.5 | 195.92 | 7347
142. | 01.7.15.03-0042 | Болты с гайками и шайбами строительные | кг | 6 | 195.92 | 1175.52
143. | 01.7.15.03-0042 | Болты с гайками и шайбами строительные | кг | 6 | 195.92 | 1175.52
144. | 01.7.15.03-0042 | Болты с гайками и шайбами строительные | кг | 10.4 | 195.92 | 2037.57
145. | 01.7.15.03-0042 | Болты с гайками и шайбами строительные | кг | 0.2 | 195.92 | 39.18
146. | 01.7.15.03-0042 | Болты с гайками и шайбами строительные | кг | 3.6 | 195.92 | 705.31
147. | 01.7.15.06-0111 | Гвозди строительные | т | 0.01665 | 96305.79 | 1603.49
148. | 01.7.15.06-0111 | Гвозди строительные | т | 2.25e-06 | 96305.79 | 0.22
149. | 01.7.20.08-0051 | Ветошь хлопчатобумажная цветная | кг | 0.08 | 90.34 | 7.23
150. | 01.7.20.08-0051 | Ветошь хлопчатобумажная цветная | кг | 0.04 | 90.34 | 3.61
151. | 01.7.20.08-0051 | Ветошь хлопчатобумажная цветная | кг | 0.04 | 90.34 | 3.61
152. | 01.7.20.08-0071 | Канат пеньковый тросовой свивки, пропитанный, диаметр 26 мм | т | 2.25e-05 | 373177.63 | 8.4
153. | 02.2.05.04-2042 | Щебень из плотных горных пород для строительных работ М 800, фракция 10-15 мм | м3 | 3.3638 | 1309.88 | 4406.11
154. | 03.1.02.03-0011 | Известь строительная негашеная комовая, сорт I | т | 0.0225 | 7226.82 | 162.6
155. | 04.1.02.05-0140 | Смеси бетонные тяжелого бетона (БСТ) на щебне из гравия, класс В20, F(1)150, W6 | м3 | 45.9 | 7285.29 | 334394.81
156. | 05.1.02.07-0071 | Стойки опор железобетонные, объем от 0,4 до 0,8 м3, бетон В30, расход арматуры от 100 до 150 кг/м3 | м3 | 1.6 | 26419.72 | 42271.55
157. | 05.1.02.07-0071 | Стойки опор железобетонные, объем от 0,4 до 0,8 м3, бетон В30, расход арматуры от 100 до 150 кг/м3 | м3 | 1.6 | 26419.72 | 42271.55
158. | 05.1.05.02-0020 | Фундаменты под колонны коллекторов железобетонные, объем до 0,7 м3, бетон В22,5, расход арматуры от 150 до 200 кг/м3 | м3 | 0.8 | 39714.52 | 31771.62
159. | 07.2.02.01-0026 | Деталь закладная фундамента стальная фланцевая трубчатая, количество отверстий фланца 8 шт, диаметр трубы 219 мм, размер фланца 400 мм, диаметр отверстий крепежных элементов 24 мм, высота закладной детали 2500 мм | шт | 138 | 28062.26 | 3872591.88
160. | 07.2.02.01-0032 | Деталь закладная фундамента стальная фланцевая трубчатая, количество отверстий фланца 8 шт, диаметр трубы 273 мм, размер фланца 500 мм, диаметр отверстий крепежных элементов 30 мм, высота закладной детали 2500 мм | шт | 12 | 40717.86 | 488614.32
161. | 07.2.02.02-0083 | Кронштейн однорожковый оцинкованный для консольных и подвесных светильников, высота 1500 мм, вылет 2500 мм, диаметр кронштейна 60 мм, диаметр опорного фланца 76 мм | шт | 150 | 6194.64 | 929196
162. | 07.2.02.05-0012 | Ригели стальные для железобетонных опор линий электропередач, размеры 325х260х100 мм | кг | 30 | 215.29 | 6458.7
163. | 07.2.02.05-0021 | Траверсы металлические высоковольтные | т | 0.06 | 212046.72 | 12722.8
164. | 07.2.07.13-0221 | Хомуты стальные | кг | 46.5 | 61.92 | 2879.28
165. | 07.2.07.13-0221 | Хомуты стальные | кг | 12 | 61.92 | 743.04
166. | 07.2.07.13-0221 | Хомуты стальные | кг | 12 | 61.92 | 743.04
167. | 07.2.07.13-0221 | Хомуты стальные | кг | 3.6 | 61.92 | 222.91
168. | 07.4.03.06 | Опора наружного освещения металлическая с фланцевым соединением | шт | 150
169. | 07.4.03.10-0001 | Опора силовая однозвенная фланцевая граненая, оцинкованная, с допустимой боковой статической нагрузкой в верхней точке ствола опоры 400 кг, с внутренним подводом электрического кабеля и боковым лючком, толщина стенки опоры 6 мм, ширина верхней/нижней части ствола опоры 120/190 мм, диаметр опорного фланца 395 мм, толщина опорного фланца 20 мм, высота опоры 9000 мм | шт | 138 | 66876.53 | 9228961.14
170. | 07.4.03.10-0003 | Опора силовая однозвенная фланцевая граненая, оцинкованная, с допустимой боковой статической нагрузкой в верхней точке ствола опоры 700 кг, с внутренним подводом электрического кабеля и боковым лючком, толщина стенки опоры 6 мм, ширина верхней/нижней части ствола опоры 120/255 мм, диаметр опорного фланца 495 мм, толщина опорного фланца 25 мм, высота опоры 9000 мм | шт | 12 | 87774.1 | 1053289.2
171. | 08.1.02.11-0023 | Поковки простые строительные (скобы, закрепы, хомуты), масса до 1,6 кг | кг | 30.4 | 161.91 | 4922.06
172. | 08.1.06.02-0097 | Панели ограждения стальные оцинкованные сварные, три ребра жесткости, диаметр прутков 4 мм, длина 2500 мм, размер ячейки 200х50 мм, высота 1730 мм | м | 18 | 792.09 | 14257.62
173. | 08.1.06.05-0052 | Калитка сетчатая для секции заграждения в комплекте со стойкой, створкой, элементами крепления и врезным замком, покрытие цинк-порошковая эмаль, ширина калитки 1000 мм, высота калитки 1730 мм | компл | 2 | 28352.94 | 56705.88
174. | 08.2.02.11-0007 | Канат двойной свивки ТК, конструкции 6х19(1+6+12)+1 о.с., марка В, из оцинкованной по группе Ж проволоки, маркировочная группа 1570-1770 Н/мм2, диаметр 5,5 мм | 10 м | 0.0042075 | 227.8 | 0.96
175. | 08.3.03.06-0002 | Проволока горячекатаная в мотках, диаметр 6,3-6,5 мм | т | 0.018 | 51219.47 | 921.95
176. | 08.3.03.06-0002 | Проволока горячекатаная в мотках, диаметр 6,3-6,5 мм | т | 6.75e-06 | 51219.47 | 0.35
177. | 08.3.04.02-0063 | Прокат стальной горячекатаный круглый, марки стали Ст3сп, Ст3пс, диаметр 5-12 мм | т | 0.0028 | 52499.07 | 147
178. | 08.3.04.02-0063 | Прокат стальной горячекатаный круглый, марки стали Ст3сп, Ст3пс, диаметр 5-12 мм | т | 0.0028 | 52499.07 | 147
179. | 08.3.04.02-0063 | Прокат стальной горячекатаный круглый, марки стали Ст3сп, Ст3пс, диаметр 5-12 мм | т | 0.0096 | 52499.07 | 503.99
180. | 08.3.07.01-0042 | Прокат стальной горячекатаный полосовой, марки стали Ст3сп, Ст3пс, размеры 40х4 мм | т | 0.3744 | 53009.69 | 19846.83
181. | 08.3.07.01-0042 | Прокат стальной горячекатаный полосовой, марки стали Ст3сп, Ст3пс, размеры 40х4 мм | т | 0.009984 | 53009.69 | 529.25
182. | 08.3.07.01-0052 | Прокат стальной горячекатаный полосовой, марки стали Ст3сп, Ст3пс, размеры 50х5 мм | т | 0.014 | 54842.15 | 767.79
183. | 08.3.11.01-1106 | Швеллеры стальные горячекатаные, марки стали Ст3пс, Ст3сп, № 40У, № 40П | т | 0.0004365 | 125819.2 | 54.92
184. | 08.4.01.02 | Детали закладные и накладные | т | 18.9834
185. | 08.4.03.02-0002 | Сталь арматурная горячекатаная гладкая, класс A-I, диаметр 6-22 мм | т | 0.3996 | 49083.65 | 19613.83
186. | 08.4.03.02-0002 | Сталь арматурная горячекатаная гладкая, класс A-I, диаметр 6-22 мм | т | 0.03 | 49083.65 | 1472.51
187. | 08.4.03.02-0002 | Сталь арматурная горячекатаная гладкая, класс A-I, диаметр 6-22 мм | т | 0.005328 | 49083.65 | 261.52
188. | 11.1.02.04-0031 | Лесоматериалы круглые хвойных пород неокоренные, длина 3-6,5 м, диаметр 14-24 см, сорт II-III | м3 | 0.3105 | 6313.22 | 1960.25
189. | 11.1.03.01-0061 | Бруски обрезные хвойных пород (ель, сосна), естественной влажности, длина 2-6,5 м, ширина 20-90 мм, толщина 20-90 мм, сорт I | м3 | 0.00023175 | 17980.67 | 4.17
190. | 11.1.03.01-0063 | Бруски обрезные хвойных пород (ель, сосна), естественной влажности, длина 2-6,5 м, ширина 20-90 мм, толщина 20-90 мм, сорт III | м3 | 0.036 | 17980.67 | 647.3
191. | 11.1.03.06-0071 | Доска обрезная хвойных пород, естественной влажности, длина 2-6,5 м, ширина 100-250 мм, толщина 25 мм, сорт III | м3 | 0.09 | 10145.38 | 913.08
192. | 11.1.03.06-0079 | Доска обрезная хвойных пород, естественной влажности, длина 2-6,5 м, ширина 100-250 мм, толщина 44-50 мм, сорт III | м3 | 0.3105 | 10145.38 | 3150.14
193. | 14.1.05.04-0101 | Клей на эпоксидной основе двухкомпонентный, компонент A и B, марка ВК-9 | кг | 34.5 | 2873.09 | 99121.61
194. | 14.4.01.01-0003 | Грунтовка ГФ-021 | т | 6.975e-05 | 90765.87 | 6.33
195. | 14.4.01.09-0427 | Грунтовка эпоксидная антикоррозионная с содержанием цинка для защиты металлических поверхностей, расход 0,20-0,39 кг/м2 | кг | 28.5 | 1194.14 | 34032.99
196. | 14.4.01.09-0427 | Грунтовка эпоксидная антикоррозионная с содержанием цинка для защиты металлических поверхностей, расход 0,20-0,39 кг/м2 | кг | 11.1 | 1194.14 | 13254.95
197. | 14.4.01.09-0427 | Грунтовка эпоксидная антикоррозионная с содержанием цинка для защиты металлических поверхностей, расход 0,20-0,39 кг/м2 | кг | 0.148 | 1194.14 | 176.73
198. | 14.4.01.09-0427 | Грунтовка эпоксидная антикоррозионная с содержанием цинка для защиты металлических поверхностей, расход 0,20-0,39 кг/м2 | кг | 1.14 | 1194.14 | 1361.32
199. | 14.4.02.04-0142 | Краска масляная МА-0115, мумия, сурик железный | кг | 0.096 | 123.81 | 11.89
200. | 14.4.02.04-0142 | Краска масляная МА-0115, мумия, сурик железный | кг | 0.04 | 123.81 | 4.95
201. | 14.4.02.04-0182 | Краска масляная МА-15, цветная | кг | 1.6 | 94.98 | 151.97
202. | 14.4.02.04-0182 | Краска масляная МА-15, цветная | кг | 0.8 | 94.98 | 75.98
203. | 14.4.03.03-0102 | Лак битумный БТ-577 | т | 0.0004 | 109628.74 | 43.85
204. | 14.4.03.03-0102 | Лак битумный БТ-577 | т | 0.0002 | 109628.74 | 21.93
205. | 14.4.03.03-0102 | Лак битумный БТ-577 | т | 0.0002 | 109628.74 | 21.93
206. | 14.4.04.12-0008 | Эмаль ЭП-140 | т | 0.00036 | 432895.55 | 155.84
207. | 14.5.09.07-0030 | Растворитель Р-4 | т | 0.000135 | 158627.58 | 21.41
208. | 14.5.09.11-0102 | Уайт-спирит | кг | 0.24 | 97.57 | 23.42
209. | 20.1.01.01-0002 | Зажимы анкерные для самонесущих изолированных проводов, диапазон сечений 16-25 мм2 | 100 шт | 2.98 | 9390.48 | 27983.25
210. | 20.1.01.01-0002 | Зажимы анкерные для самонесущих изолированных проводов, диапазон сечений 16-25 мм2 | 100 шт | 0.14 | 9390.48 | 1314.67
211. | 20.1.01.01-0005 | Зажимы анкерные для самонесущих изолированных проводов, диапазон сечений 16-70 мм2 | 100 шт | 0.0032 | 40852.26 | 130.73
212. | 20.1.01.08-0019 | Зажимы ответвительные с проводами ответвлений сечением 16-95 мм2 | 100 шт | 0.06 | 21090.28 | 1265.42
213. | 20.1.01.08-0020 | Зажимы ответвительные с проводами ответвлений сечением 4-35 мм2 | 100 шт | 3 | 12706.88 | 38120.64
214. | 20.1.01.11-0003 | Зажим плашечный соединительный ПА 1-1 | шт | 7.6 | 36.52 | 277.55
215. | 20.1.01.11-0003 | Зажим плашечный соединительный ПА 1-1 | шт | 2.31 | 36.52 | 84.36
216. | 20.1.01.11-0021 | Зажим плашечный соединительный ПС-1-1 | шт | 2 | 104.88 | 209.76
217. | 20.1.01.12-0001 | Зажим поддерживающий глухой 2ПГН-5-1 | шт | 0.16 | 6173.03 | 987.68
218. | 20.2.01.05-0001 | Гильзы кабельные медные 2,5 мм | 100 шт | 0.24 | 536.81 | 128.83
219. | 20.2.02.01-0011 | Втулки полипропиленовые, диаметр 17 мм | 1000 шт | 0.05856 | 1999.96 | 117.12
220. | 20.2.02.04-0001 | Колпачки герметичные для защиты жил площадью поперечного сечения от 6 до 35 мм2 | 100 шт | 3 | 2319.97 | 6959.91
221. | 20.2.02.04-0006 | Колпачки полиэтиленовые К-6 | 100 шт | 0.24 | 1434.1 | 344.18
222. | 20.2.02.04-0006 | Колпачки полиэтиленовые К-6 | 100 шт | 0.12 | 1434.1 | 172.09
223. | 20.2.06.05-0001 | Кронштейн на опору, КС-1 | кг | 330 | 117.79 | 38870.7
224. | 20.2.06.05-0022 | Кронштейн разъединителя КР-1, оцинкованный | компл | 2 | 4394.4 | 8788.8
225. | 20.2.08.02-0021 | Полоски и пряжки для крепления проводов | 100 шт | 0.48 | 1205.18 | 578.49
226. | 20.3.03.07-0019 | Светильник светодиодный для наружного освещения, крепление консольное, IP65, УХЛ1, рассеиватель поликарбонат, корпус алюминиевый с порошковой окраской, кривая силы света широкая, световой поток 25100-27700 лм, цветовая температура 3000-5000 К, мощность 155 Вт | шт | 150 | 10987.01 | 1648051.5
227. | 21.1.06.09-0151 | Кабель силовой с медными жилами ВВГнг(A)-LS 3х1,5ок(N, PE)-660 | 1000 м | 0.24 | 54576.41 | 13098.34
228. | 21.1.06.09-0151 | Кабель силовой с медными жилами ВВГнг(A)-LS 3х1,5ок(N, PE)-660 | 1000 м | 0.4992 | 54576.41 | 27244.54
229. | 21.2.01.01-0023 | Провод самонесущий изолированный СИП-2 3х35+1х50-0,6/1 | 1000 м | 3.952 | 164721.83 | 650980.67
230. | 21.2.01.01-0048 | Провод самонесущий изолированный СИП-3 1х50-35 | 1000 м | 0.0832 | 75031.2 | 6242.6
231. | 21.2.01.02-0015 | Провод неизолированный для воздушных линий электропередачи А 50 | т | 0.024 | 338352.66 | 8120.46
232. | 22.2.01.04-0001 | Изоляторы линейные штыревые фарфоровые ШФ 10-Г | 100 шт | 0.12 | 58365.39 | 7003.85
233. | 22.2.01.04-0001 | Изоляторы линейные штыревые фарфоровые ШФ 10-Г | 100 шт | 0.06 | 58365.39 | 3501.92
234. | 22.2.01.04-0015 | Изоляторы линейные штыревые ТФ-16 | 100 шт | 0.12 | 7182.4 | 861.89
235. | 22.2.02.07 | Детали крепления | кг | 3
236. | 22.2.02.21 | Штыри | шт | 12
237. | 22.2.02.21-0002 | Штырь металлический для деревянных опор, диаметр резьбы М16, длина закладной части 125 мм | шт | 6 | 69.69 | 418.14
238. | 25.2.02.04-0003 | Комплект промежуточной подвески для подвешивания самонесущих кабелей сечением 16-95 мм2, предельная нагрузка 12-20 кН в составе кронштейн из высокопрочного коррозионностойкого алюминиевого сплава и пластикового подвеса | компл | 148 | 749.52 | 110928.96
239. | 25.2.02.08-0004 | Узел стальной оцинкованный крепления кронштейна | шт | 8 | 1786.6 | 14292.8
240. | 25.2.02.09-0011 | Хомуты нейлоновые кабельные стяжные, диаметр 10-45 мм, длина 175 мм | 100 шт | 1.5 | 489.63 | 734.45
241. | 25.2.02.11-0021 | Лента крепления из нержавеющей стали в пластмассовой коробке с кабельной бухтой, ширина 20 мм, толщина 0,7 мм, длина 50 м | шт | 4 | 4146.53 | 16586.12
242. | 25.2.02.11-0051 | Скрепы для фиксации на промежуточных опорах, размер 20 мм | 100 шт | 1.5 | 2331.45 | 3497.18
243. | С ТЦ_20.4.04.01_05_0572014160_17.06.2026_01 | Щит управления освещением ЯУО9602-3974. | шт. | 2 | 20491.8 | 40983.6
|  | Итого по разделу |  |  |  | 19059063.22
Оборудование
244. | 62.3.05.02-1155 | Разъединитель однополюсный, переднего присоединения, на одно направление с рычагом для оперирования штангой, номинальный ток 1600 А, IP00, размеры 380х304х285 мм | шт | 2 | 9144.57 | 18289.14
245. | П ТЦ_62.5.02.03_05_0573009606_17.06.2026_01 | Подстанция трансформаторная КТП-Т-25 кВа-10/04 кВ | шт | 2 | 215573.77 | 431147.54
|  | Итого по разделу |  |  |  | 449436.68
| Составил: | ,
(должность, подпись, Ф.И.О)
| Проверил: | ,
(должность, подпись, Ф.И.О)