## ВОР
Устройство наружного искусственного освещения автомобильных дорог регионального и межмуниципального значения 2026г.
Устройство наружного дорожного освещения на объекте "Граница Чеченской Республики - Ботлих - Хунзах - Араканская площадка, км 53,6 - км 54,6" (1000 п.м.)
Ведомость объёмов работ
Локальная смета № 1
№ в ЛСР | Наименование работ | Ед. изм. | Кол-во | Ссылка на чертежи, спецификации | Формула расчёта, расчёт объёмов работ и расхода материалов
1 | 2 | 3 | 4 | 5 | 6
Демонтажные работы
1 | Демонтаж: светильников для люминесцентных ламп | 100 шт | 0.04 |  | 4
| Средний разряд работы 2,3 | чел.-ч | 0.7156 |  | (0.04)*17.89
| Подъемники одномачтовые, грузоподъемность до 500 кг, высота подъема 45 м | маш.-ч | 0.0032 |  | (0.04)*0.08
| Средний разряд машиниста 3,0 | чел.-ч | 0.0032 |  | (0.0032)*1
2 | Погрузка группы грузов: Металлические конструкции весом до 1 т | т | 0.02 |  | 0.005*4
3 | Разгрузка группы грузов: Металлические конструкции весом до 1 т | т | 0.02 |  | 0.005*4
4 | Перевозка грузов I класса автомобилями бортовыми грузоподъемностью до 20 т по дорогам с усовершенствованным (асфальтобетонным, цементобетонным, железобетонным, обработанным органическим вяжущим) дорожным покрытием на расстояние: 10 км | 1 т груза | 0.02 |  | 0.005*4
Устройство освещения
5 | Бурение котлованов при установке опор: в группе грунта 2 при глубине бурения 2 м | опора | 36 |  | 36
| Средний разряд работы 3,0 | чел.-ч | 23.4 |  | (36.0)*0.65
| Машины бурильно-крановые на автомобильном ходу, диаметр бурения до 800 мм, глубина бурения до 5 м | маш.-ч | 25.56 |  | (36.0)*0.71
| Средний разряд машиниста 5,0 | чел.-ч | 25.56 |  | (25.56)*1
6 | Погрузка вручную неуплотненного грунта из штабелей и отвалов в транспортные средства, группа грунтов: 2 | 100 м3 | 0.0864 |  | 36*0.24
| Средний разряд работы 1,5 | чел.-ч | 5.3395 |  | (0.0864)*61.8
7 | Перевозка грузов I класса автомобилями-самосвалами грузоподъемностью до 15 т по дорогам с усовершенствованным (асфальтобетонным, цементобетонным, железобетонным, обработанным органическим вяжущим) дорожным покрытием на расстояние: 1 км | 1 т груза | 15.12 |  | 36*0.24*1.75
8 | Устройство основания под фундаменты: щебеночного | м3 | 0.702 |  | 36*0.0195
| Средний разряд работы 2,2 | чел.-ч | 0.5967 |  | (0.702)*0.85
| Погрузчики одноковшовые универсальные фронтальные пневмоколесные, номинальная вместимость основного ковша 1,5 м3, грузоподъемность 3 т | маш.-ч | 0.04914 |  | (0.702)*0.07
| Средний разряд машиниста 5,0 | чел.-ч | 0.04914 |  | (0.04914)*1
| Трамбовки пневматические при работе от стационарного компрессора | маш.-ч | 0.2808 |  | (0.702)*0.4
| Вода | м3 | 0.1053 |  | (0.702)*0.15
8.1 | Щебень из плотных горных пород для строительных работ М 800, фракция 10-15 мм | м3 | 0.8073 |  | (0.702)*1.15
9 | Установка закладных деталей весом: свыше 20 кг | т | 4.6752 |  | (30*123.5+6*161.7)/1000
| Средний разряд работы 3,5 | чел.-ч | 93.504 |  | (4.6752)*20
| Краны на автомобильном ходу, грузоподъемность 16 т | маш.-ч | 0.65453 |  | (4.6752)*0.14
| Средний разряд машиниста 6,0 | чел.-ч | 0.65453 |  | (0.654528)*1
| Автомобили бортовые, грузоподъемность до 5 т | маш.-ч | 0.88829 |  | (4.6752)*0.19
| Средний разряд машиниста 4,0 | чел.-ч | 0.88829 |  | (0.888288)*1
| Детали закладные и накладные | т | 4.6752 |  | (4.6752)*1.0
10 | Деталь закладная фундамента стальная фланцевая трубчатая, количество отверстий фланца 8 шт, диаметр трубы 219 мм, размер фланца 400 мм, диаметр отверстий крепежных элементов 24 мм, высота закладной детали 2500 мм | шт | 30 |  | 30
11 | Деталь закладная фундамента стальная фланцевая трубчатая, количество отверстий фланца 8 шт, диаметр трубы 273 мм, размер фланца 500 мм, диаметр отверстий крепежных элементов 30 мм, высота закладной детали 2500 мм | шт | 6 |  | 6
12 | Устройство бетонных фундаментов общего назначения объемом: до 5 м3 | 100 м3 | 0.108 |  | 36*0.3
| Средний разряд работы 2,9 | чел.-ч | 42.552 |  | (0.108)*394
| Краны на автомобильном ходу, грузоподъемность 16 т | маш.-ч | 0.10368 |  | (0.108)*0.96
| Средний разряд машиниста 6,0 | чел.-ч | 0.10368 |  | (0.10368)*1
| Краны на гусеничном ходу, грузоподъемность 25 т | маш.-ч | 3.5921 |  | (0.108)*33.26
| Средний разряд машиниста 6,0 | чел.-ч | 3.5921 |  | (3.59208)*1
| Погрузчики одноковшовые универсальные фронтальные пневмоколесные, номинальная вместимость основного ковша 2,6 м3, грузоподъемность 5 т | маш.-ч | 0.027 |  | (0.108)*0.25
| Средний разряд машиниста 5,0 | чел.-ч | 0.027 |  | (0.027)*1
| Вибраторы глубинные | маш.-ч | 2.268 |  | (0.108)*21
| Автомобили бортовые, грузоподъемность до 5 т | маш.-ч | 0.1512 |  | (0.108)*1.4
| Средний разряд машиниста 4,0 | чел.-ч | 0.1512 |  | (0.1512)*1
| Вода | м3 | 0.189 |  | (0.108)*1.75
| Электроэнергия | кВт-ч | 0.28512 |  | (0.108)*2.64
| Пленка полиэтиленовая, толщина 0,15 мм | м2 | 0.6048 |  | (0.108)*5.6
| Гвозди строительные | т | 0.003996 |  | (0.108)*0.037
| Известь строительная негашеная комовая, сорт I | т | 0.0054 |  | (0.108)*0.05
| Проволока горячекатаная в мотках, диаметр 6,3-6,5 мм | т | 0.00432 |  | (0.108)*0.04
| Лесоматериалы круглые хвойных пород неокоренные, длина 3-6,5 м, диаметр 14-24 см, сорт II-III | м3 | 0.07452 |  | (0.108)*0.69
| Бруски обрезные хвойных пород (ель, сосна), естественной влажности, длина 2-6,5 м, ширина 20-90 мм, толщина 20-90 мм, сорт III | м3 | 0.00864 |  | (0.108)*0.08
| Доска обрезная хвойных пород, естественной влажности, длина 2-6,5 м, ширина 100-250 мм, толщина 25 мм, сорт III | м3 | 0.0216 |  | (0.108)*0.2
| Доска обрезная хвойных пород, естественной влажности, длина 2-6,5 м, ширина 100-250 мм, толщина 44-50 мм, сорт III | м3 | 0.07452 |  | (0.108)*0.69
12.1 | Смеси бетонные тяжелого бетона (БСТ) на щебне из гравия, класс В20, F(1)150, W6 | м3 | 11.016 |  | (0.108)*102.0
12.2 | Доска обрезная антисептированная, естественной влажности, длина 4-6 м, ширина 150 мм, толщина 40 мм, сорт II | м3 | 0 |  | (0.108)*49.5*0
13 | Установка опор наружного освещения металлических: фланцевых | шт | 36 |  | 36
| Рабочий 2 разряда | чел.-ч | 6.48 |  | (36.0)*0.18
| Рабочий 3 разряда | чел.-ч | 41.4 |  | (36.0)*1.15
| Рабочий 4 разряда | чел.-ч | 41.4 |  | (36.0)*1.15
| Рабочий 5 разряда | чел.-ч | 41.4 |  | (36.0)*1.15
| Краны на автомобильном ходу, грузоподъемность 16 т | маш.-ч | 10.44 |  | (36.0)*0.29
| Средний разряд машиниста 6,0 | чел.-ч | 10.44 |  | (10.44)*1
| Тягачи седельные, нагрузка на седельно-сцепное устройство до 12 т | маш.-ч | 2.16 |  | (36.0)*0.06
| Средний разряд машиниста 5,0 | чел.-ч | 2.16 |  | (2.16)*1
| Полуприцепы общего назначения, грузоподъемность до 15 т | маш.-ч | 2.16 |  | (36.0)*0.06
| Опора наружного освещения металлическая с фланцевым соединением | шт | 36 |  | (36.0)*1.0
14 | Опора силовая однозвенная фланцевая граненая, оцинкованная, с допустимой боковой статической нагрузкой в верхней точке ствола опоры 400 кг, с внутренним подводом электрического кабеля и боковым лючком, толщина стенки опоры 6 мм, ширина верхней/нижней части ствола опоры 120/190 мм, диаметр опорного фланца 395 мм, толщина опорного фланца 20 мм, высота опоры 9000 мм | шт | 30 |  | 30
15 | Опора силовая однозвенная фланцевая граненая, оцинкованная, с допустимой боковой статической нагрузкой в верхней точке ствола опоры 700 кг, с внутренним подводом электрического кабеля и боковым лючком, толщина стенки опоры 6 мм, ширина верхней/нижней части ствола опоры 120/255 мм, диаметр опорного фланца 495 мм, толщина опорного фланца 25 мм, высота опоры 9000 мм | шт | 6 |  | 6
16 | Заземлитель вертикальный из круглой стали диаметром: 12 мм | 10 шт | 3.6 |  | 36
| Средний разряд работы 3,8 | чел.-ч | 25.956 |  | (3.6)*7.21
| Краны на автомобильном ходу, грузоподъемность 16 т | маш.-ч | 0.252 |  | (3.6)*0.07
| Средний разряд машиниста 6,0 | чел.-ч | 0.252 |  | (0.252)*1
| Автомобили бортовые, грузоподъемность до 5 т | маш.-ч | 0.252 |  | (3.6)*0.07
| Средний разряд машиниста 4,0 | чел.-ч | 0.252 |  | (0.252)*1
| Аппараты сварочные для ручной дуговой сварки, сварочный ток до 350 А | маш.-ч | 7.884 |  | (3.6)*2.19
| Электроды сварочные для сварки низколегированных и углеродистых сталей УОНИ 13/45, Э42А, диаметр 4-5 мм | кг | 2.556 |  | (3.6)*0.71
| Грунтовка эпоксидная антикоррозионная с содержанием цинка для защиты металлических поверхностей, расход 0,20-0,39 кг/м2 | кг | 6.84 |  | (3.6)*1.9
16.1 | Сметная стоимость вспомогательных ненормируемых материальных ресурсов, не учтенная в сметной норме, 2% | % | 2 |  | 2
17 | Сталь арматурная горячекатаная гладкая, класс A-I, диаметр 6-22 мм | т | 0.095904 |  | 36*0.888*3/1000
18 | Заземлитель горизонтальный из стали: полосовой сечением 160 мм2 | 100 м | 0.72 |  | 36*2
| Средний разряд работы 3,8 | чел.-ч | 10.368 |  | (0.72)*14.4
| Краны на автомобильном ходу, грузоподъемность 16 т | маш.-ч | 0.144 |  | (0.72)*0.2
| Средний разряд машиниста 6,0 | чел.-ч | 0.144 |  | (0.144)*1
| Автомобили бортовые, грузоподъемность до 5 т | маш.-ч | 0.144 |  | (0.72)*0.2
| Средний разряд машиниста 4,0 | чел.-ч | 0.144 |  | (0.144)*1
| Аппараты сварочные для ручной дуговой сварки, сварочный ток до 350 А | маш.-ч | 1.944 |  | (0.72)*2.7
| Электроды сварочные для сварки низколегированных и углеродистых сталей УОНИ 13/45, Э42А, диаметр 4-5 мм | кг | 0.648 |  | (0.72)*0.9
| Грунтовка эпоксидная антикоррозионная с содержанием цинка для защиты металлических поверхностей, расход 0,20-0,39 кг/м2 | кг | 2.664 |  | (0.72)*3.7
18.1 | Сметная стоимость вспомогательных ненормируемых материальных ресурсов, не учтенная в сметной норме, 2% | % | 2 |  | 2
19 | Прокат стальной горячекатаный полосовой, марки стали Ст3сп, Ст3пс, размеры 40х4 мм | т | 0.089856 |  | 36*2.496/1000
20 | Кронштейн однорожковый оцинкованный для консольных и подвесных светильников, высота 1500 мм, вылет 2500 мм, диаметр кронштейна 60 мм, диаметр опорного фланца 76 мм | шт | 36 |  | 36
21 | Пленка световозвращающая для дорожных знаков без покрытия обратной стороны клеевым составом, тип А | 1000 м2 | 0.01404 |  | 36*1.3*0.3
22 | Клей на эпоксидной основе двухкомпонентный, компонент A и B, марка ВК-9 | кг | 8.28 |  | 36*0.23
23 | Установка светильников: с лампами люминесцентными | шт | 40 |  | 36+4
| Средний разряд работы 3,3 | чел.-ч | 80.4 |  | (40.0)*2.01
| Автогидроподъемники, высота подъема 22 м | маш.-ч | 28 |  | (40.0)*0.7
| Средний разряд машиниста 5,0 | чел.-ч | 28 |  | (28.0)*1
| Автомобили бортовые, грузоподъемность до 5 т | маш.-ч | 4.4 |  | (40.0)*0.11
| Средний разряд машиниста 4,0 | чел.-ч | 4.4 |  | (4.4)*1
| Бензин-растворитель | кг | 2.4 |  | (40.0)*0.06
| Смазка защитная электросетевая | кг | 0.4 |  | (40.0)*0.01
| Болты с гайками и шайбами строительные | кг | 0 |  | (40.0)*0.0
23.1 | Болты с гайками и шайбами строительные | кг | 10 |  | (40.0)*0.25
23.2 | Хомуты стальные | кг | 12.4 |  | (40.0)*0.31
23.3 | Кронштейн на опору, КС-1 | кг | 88 |  | (40.0)*2.2
23.4 | Светильник светодиодный для наружного освещения, крепление консольное, IP65, УХЛ1, рассеиватель поликарбонат, корпус алюминиевый с порошковой окраской, кривая силы света широкая, световой поток 25100-27700 лм, цветовая температура 3000-5000 К, мощность 155 Вт | шт | 40 |  | (40.0)*1
23.5 | Кабель силовой с медными жилами ВВГнг(A)-LS 3х1,5ок(N, PE)-660 | 1000 м | 0.064 |  | (40.0)*0.0016
24 | Затягивание провода в проложенные трубы и металлические рукава первого одножильного или многожильного в общей оплетке, суммарное сечение: до 2,5 мм2 | 100 м | 1.28 |  | (36+4)*3.2
| Средний разряд работы 3,8 | чел.-ч | 5.7472 |  | (1.28)*4.49
| Краны на автомобильном ходу, грузоподъемность 16 т | маш.-ч | 0.0128 |  | (1.28)*0.01
| Средний разряд машиниста 6,0 | чел.-ч | 0.0128 |  | (0.0128)*1
| Автомобили бортовые, грузоподъемность до 5 т | маш.-ч | 0.0128 |  | (1.28)*0.01
| Средний разряд машиниста 4,0 | чел.-ч | 0.0128 |  | (0.0128)*1
| Ленты изоляционные хлопчатобумажные прорезиненные для электромонтажных и ремонтных работ, цвет черный, ширина 20 мм, толщина 0,35 мм | м | 17.0624 |  | (1.28)*13.33
| Тальк молотый, сорт I | т | 0.0005504 |  | (1.28)*0.00043
| Краска масляная МА-0115, мумия, сурик железный | кг | 0.0256 |  | (1.28)*0.02
| Гильзы кабельные медные 2,5 мм | 100 шт | 0.064 |  | (1.28)*0.05
| Втулки полипропиленовые, диаметр 17 мм | 1000 шт | 0.015616 |  | (1.28)*0.0122
24.1 | Сметная стоимость вспомогательных ненормируемых материальных ресурсов, не учтенная в сметной норме, 2% | % | 2 |  | 2
25 | Кабель силовой с медными жилами ВВГнг(A)-LS 3х1,5ок(N, PE)-660 | 1000 м | 0.13312 |  | (36+4)*3.2*1.04
26 | Комплект промежуточной подвески для подвешивания самонесущих кабелей сечением 16-95 мм2, предельная нагрузка 12-20 кН в составе кронштейн из высокопрочного коррозионностойкого алюминиевого сплава и пластикового подвеса | компл | 34 |  | 34
27 | Зажимы ответвительные с проводами ответвлений сечением 4-35 мм2 | 100 шт | 0.72 |  | 36*2
28 | Зажимы ответвительные с проводами ответвлений сечением 16-95 мм2 | 100 шт | 0.06 |  | 2*3
29 | Хомуты нейлоновые кабельные стяжные, диаметр 10-45 мм, длина 175 мм | 100 шт | 0.36 |  | 36
30 | Скрепы для фиксации на промежуточных опорах, размер 20 мм | 100 шт | 0.36 |  | 36
31 | Колпачки герметичные для защиты жил площадью поперечного сечения от 6 до 35 мм2 | 100 шт | 0.72 |  | 36*2
32 | Зажим плашечный соединительный ПС-1-1 | шт | 2 |  | 2
33 | Лента крепления из нержавеющей стали в пластмассовой коробке с кабельной бухтой, ширина 20 мм, толщина 0,7 мм, длина 50 м | шт | 2 |  | 2
34 | Подвеска провода СИП-2 напряжением от 0,4 кВ до 1 кВ на опорах, при 32 опорах на км линии: с использованием автогидроподъемника | 1000 м | 1 |  | 1000
| Рабочий 2 разряда | чел.-ч | 0.99 |  | (1.0)*0.99
| Рабочий 3 разряда | чел.-ч | 47.29 |  | (1.0)*47.29
| Рабочий 4 разряда | чел.-ч | 23.42 |  | (1.0)*23.42
| Рабочий 5 разряда | чел.-ч | 23.42 |  | (1.0)*23.42
| Краны на автомобильном ходу, грузоподъемность 16 т | маш.-ч | 0.75 |  | (1.0)*0.75
| Средний разряд машиниста 6,0 | чел.-ч | 0.75 |  | (0.75)*1
| Лебедки электрические тяговым усилием 19,62 кН (2 т) | маш.-ч | 0.81 |  | (1.0)*0.81
| Автогидроподъемники, высота подъема 12 м | маш.-ч | 22.74 |  | (1.0)*22.74
| Средний разряд машиниста 4,0 | чел.-ч | 22.74 |  | (22.74)*1
| Автомобили бортовые, грузоподъемность до 5 т | маш.-ч | 0.59 |  | (1.0)*0.59
| Средний разряд машиниста 4,0 | чел.-ч | 0.59 |  | (0.59)*1
| Генераторы бензиновые портативные, мощность до 6 кВт | маш.-ч | 0.81 |  | (1.0)*0.81
| Средний разряд машиниста 4,0 | чел.-ч | 0.81 |  | (0.81)*1
34.1 | Зажимы анкерные для самонесущих изолированных проводов, диапазон сечений 16-25 мм2 | 100 шт | 0.68 |  | (1.0)*0.68
34.2 | Зажим плашечный соединительный ПА 1-1 | шт | 2 |  | (1.0)*2
34.3 | Провод самонесущий изолированный СИП-2 3х35+1х50-0,6/1 | 1000 м | 1.04 |  | (1.0)*1.040
35 | При изменении количества опор на 1 км ВЛИ добавлять или исключать: к норме 33-04-017-01 | шт | 4 |  | 4
| Рабочий 3 разряда | чел.-ч | 3.64 |  | (4.0)*0.91
| Рабочий 4 разряда | чел.-ч | 1.8 |  | (4.0)*0.45
| Рабочий 5 разряда | чел.-ч | 1.8 |  | (4.0)*0.45
| Автогидроподъемники, высота подъема 12 м | маш.-ч | 1.76 |  | (4.0)*0.44
| Средний разряд машиниста 4,0 | чел.-ч | 1.76 |  | (1.76)*1
35.1 | Зажимы анкерные для самонесущих изолированных проводов, диапазон сечений 16-25 мм2 | 100 шт | 0.08 |  | (4.0)*2*0.01
35.2 | Зажим плашечный соединительный ПА 1-1 | шт | 1.32 |  | (4.0)*0.33
36 | Установка железобетонных опор ВЛ 0,38; 6-10 кВ с траверсами без приставок: одностоечных | шт | 1 |  | 1
| Средний разряд работы 3,3 | чел.-ч | 3.06 |  | (1.0)*3.06
| Машины бурильно-крановые на автомобильном ходу, диаметр бурения до 800 мм, глубина бурения до 5 м | маш.-ч | 0.68 |  | (1.0)*0.68
| Средний разряд машиниста 5,0 | чел.-ч | 0.68 |  | (0.68)*1
| Автомобили бортовые, грузоподъемность до 5 т | маш.-ч | 0.19 |  | (1.0)*0.19
| Средний разряд машиниста 4,0 | чел.-ч | 0.19 |  | (0.19)*1
| Смазка защитная электросетевая | кг | 0.1 |  | (1.0)*0.1
| Смазка солидол жировой Ж | кг | 0.03 |  | (1.0)*0.03
| Болты с гайками и шайбами строительные | кг | 0 |  | (1.0)*0.0
| Ветошь хлопчатобумажная цветная | кг | 0.02 |  | (1.0)*0.02
| Краска масляная МА-15, цветная | кг | 0.4 |  | (1.0)*0.4
| Лак битумный БТ-577 | т | 0.0001 |  | (1.0)*0.0001
| Колпачки полиэтиленовые К-6 | 100 шт | 0.06 |  | (1.0)*0.06
36.1 | Болты с гайками и шайбами строительные | кг | 1.5 |  | (1.0)*1.5
36.2 | Стойки опор железобетонные, объем от 0,4 до 0,8 м3, бетон В30, расход арматуры от 100 до 150 кг/м3 | м3 | 0.4 |  | (1.0)*0.4
36.3 | Траверсы металлические высоковольтные | т | 0.015 |  | (1.0)*0.015
36.4 | Хомуты стальные | кг | 3 |  | (1.0)*3
36.5 | Прокат стальной горячекатаный круглый, марки стали Ст3сп, Ст3пс, диаметр 5-12 мм | т | 0.0007 |  | (1.0)*0.0007
36.6 | Изоляторы линейные штыревые фарфоровые ШФ 10-Г | 100 шт | 0.03 |  | (1.0)*3*0.01
| Штыри | шт | 3 |  | (1.0)*3
| Металлические плакаты | шт | 0 |  | (1.0)*0.0
37 | Установка железобетонных опор ВЛ 0,38; 6-10 кВ с траверсами без приставок: одностоечных с одним подкосом | шт | 1 |  | 1
| Средний разряд работы 3,3 | чел.-ч | 5.98 |  | (1.0)*5.98
| Машины бурильно-крановые на автомобильном ходу, диаметр бурения до 800 мм, глубина бурения до 5 м | маш.-ч | 1.6 |  | (1.0)*1.6
| Средний разряд машиниста 5,0 | чел.-ч | 1.6 |  | (1.6)*1
| Автомобили бортовые, грузоподъемность до 5 т | маш.-ч | 0.4 |  | (1.0)*0.4
| Средний разряд машиниста 4,0 | чел.-ч | 0.4 |  | (0.4)*1
| Смазка защитная электросетевая | кг | 0.1 |  | (1.0)*0.1
| Смазка солидол жировой Ж | кг | 0.03 |  | (1.0)*0.03
| Болты с гайками и шайбами строительные | кг | 0 |  | (1.0)*0.0
| Ветошь хлопчатобумажная цветная | кг | 0.02 |  | (1.0)*0.02
| Краска масляная МА-15, цветная | кг | 0.4 |  | (1.0)*0.4
| Лак битумный БТ-577 | т | 0.0001 |  | (1.0)*0.0001
| Колпачки полиэтиленовые К-6 | 100 шт | 0.06 |  | (1.0)*0.06
37.1 | Болты с гайками и шайбами строительные | кг | 3 |  | (1.0)*3
37.2 | Стойки опор железобетонные, объем от 0,4 до 0,8 м3, бетон В30, расход арматуры от 100 до 150 кг/м3 | м3 | 0.8 |  | (1.0)*0.4*2
37.3 | Ригели стальные для железобетонных опор линий электропередач, размеры 325х260х100 мм | кг | 15 |  | (1.0)*15
37.4 | Хомуты стальные | кг | 6 |  | (1.0)*6
37.5 | Прокат стальной горячекатаный круглый, марки стали Ст3сп, Ст3пс, диаметр 5-12 мм | т | 0.0014 |  | (1.0)*0.0014
37.6 | Изоляторы линейные штыревые фарфоровые ШФ 10-Г | 100 шт | 0.03 |  | (1.0)*3*0.01
| Детали крепления | кг | 1.5 |  | (1.0)*1.5
37.7 | Штырь металлический для деревянных опор, диаметр резьбы М16, длина закладной части 125 мм | шт | 3 |  | (1.0)*3
| Металлические плакаты | шт | 0 |  | (1.0)*0.0
38 | Подвеска провода СИП-3 на опорах, (3 провода) при 21 опоре на км линии: с использованием автогидроподъемника | км | 0.035 |  | 0.015+0.02
| Рабочий 2 разряда | чел.-ч | 0.03185 |  | (0.035)*0.91
| Рабочий 3 разряда | чел.-ч | 1.3612 |  | (0.035)*38.89
| Рабочий 4 разряда | чел.-ч | 0.6734 |  | (0.035)*19.24
| Рабочий 5 разряда | чел.-ч | 0.6734 |  | (0.035)*19.24
| Краны на автомобильном ходу, грузоподъемность 16 т | маш.-ч | 0.0224 |  | (0.035)*0.64
| Средний разряд машиниста 6,0 | чел.-ч | 0.0224 |  | (0.0224)*1
| Лебедки электрические тяговым усилием 19,62 кН (2 т) | маш.-ч | 0.084 |  | (0.035)*2.4
| Автогидроподъемники, высота подъема 12 м | маш.-ч | 0.6538 |  | (0.035)*18.68
| Средний разряд машиниста 4,0 | чел.-ч | 0.6538 |  | (0.6538)*1
| Автомобили бортовые, грузоподъемность до 5 т | маш.-ч | 0.0182 |  | (0.035)*0.52
| Средний разряд машиниста 4,0 | чел.-ч | 0.0182 |  | (0.0182)*1
| Генераторы бензиновые портативные, мощность до 6 кВт | маш.-ч | 0.084 |  | (0.035)*2.4
| Средний разряд машиниста 4,0 | чел.-ч | 0.084 |  | (0.084)*1
38.1 | Зажимы анкерные для самонесущих изолированных проводов, диапазон сечений 16-70 мм2 | 100 шт | 0.0014 |  | (0.035)*4*0.01
38.2 | Зажим поддерживающий глухой 2ПГН-5-1 | шт | 0.07 |  | (0.035)*2
38.3 | Провод самонесущий изолированный СИП-3 1х50-35 | 1000 м | 0.0364 |  | (0.035)*1.04
39 | Кронштейн разъединителя КР-1, оцинкованный | компл | 1 |  | 1.0
40 | Установка разъединителей: с помощью механизмов | компл | 1 |  | 1
| Средний разряд работы 4,3 | чел.-ч | 7.42 |  | (1.0)*7.42
| Краны на автомобильном ходу, грузоподъемность 16 т | маш.-ч | 0.61 |  | (1.0)*0.61
| Средний разряд машиниста 6,0 | чел.-ч | 0.61 |  | (0.61)*1
| Автомобили бортовые, грузоподъемность до 5 т | маш.-ч | 0.41 |  | (1.0)*0.41
| Средний разряд машиниста 4,0 | чел.-ч | 0.41 |  | (0.41)*1
| Смазка защитная электросетевая | кг | 0.01 |  | (1.0)*0.01
| Смазка солидол жировой Ж | кг | 0.03 |  | (1.0)*0.03
| Болты с гайками и шайбами строительные | кг | 0 |  | (1.0)*0.0
| Ветошь хлопчатобумажная цветная | кг | 0.02 |  | (1.0)*0.02
| Лак битумный БТ-577 | т | 0.0001 |  | (1.0)*0.0001
| Уайт-спирит | кг | 0.12 |  | (1.0)*0.12
40.1 | Болты с гайками и шайбами строительные | кг | 5.2 |  | (1.0)*5.2
40.2 | Хомуты стальные | кг | 1.8 |  | (1.0)*1.8
40.3 | Прокат стальной горячекатаный круглый, марки стали Ст3сп, Ст3пс, диаметр 5-12 мм | т | 0.0048 |  | (1.0)*0.0048
40.4 | Провод неизолированный для воздушных линий электропередачи А 50 | т | 0.012 |  | (1.0)*0.012
40.5 | Изоляторы линейные штыревые ТФ-16 | 100 шт | 0.06 |  | (1.0)*6*0.01
| Детали крепления стальные | кг | 0 |  | (1.0)*0.0
41 | Разъединитель однополюсный, переднего присоединения, на одно направление с рычагом для оперирования штангой, номинальный ток 1600 А, IP00, размеры 380х304х285 мм | шт | 1 |  | 1
42 | Подстанция комплектная трансформаторная напряжением до 10 кВ с трансформатором мощностью: до 400 кВ·А | шт | 1 |  | 1
| Средний разряд работы 4,0 | чел.-ч | 27.8 |  | (1.0)*27.8
| Краны на автомобильном ходу, грузоподъемность 16 т | маш.-ч | 6.55 |  | (1.0)*6.55
| Средний разряд машиниста 6,0 | чел.-ч | 6.55 |  | (6.55)*1
| Автомобили бортовые, грузоподъемность до 5 т | маш.-ч | 1.05 |  | (1.0)*1.05
| Средний разряд машиниста 4,0 | чел.-ч | 1.05 |  | (1.05)*1
| Аппараты сварочные для ручной дуговой сварки, сварочный ток до 350 А | маш.-ч | 1.86 |  | (1.0)*1.86
| Шнур асбестовый общего назначения ШАОН, диаметр 3-6 мм | т | 0.001 |  | (1.0)*0.001
| Электроды сварочные для сварки низколегированных и углеродистых сталей УОНИ 13/45, Э42А, диаметр 4-5 мм | кг | 1.36 |  | (1.0)*1.36
| Прокат стальной горячекатаный полосовой, марки стали Ст3сп, Ст3пс, размеры 50х5 мм | т | 0.007 |  | (1.0)*0.007
| Эмаль ЭП-140 | т | 0.00018 |  | (1.0)*0.00018
42.1 | Сметная стоимость вспомогательных ненормируемых материальных ресурсов, не учтенная в сметной норме, 2% | % | 2 |  | 2
43 | Фундаменты под колонны коллекторов железобетонные, объем до 0,7 м3, бетон В22,5, расход арматуры от 150 до 200 кг/м3 | м3 | 0.4 |  | 0.4
44 | Поковки простые строительные (скобы, закрепы, хомуты), масса до 1,6 кг | кг | 15.2 |  | 15.2
45 | Узел стальной оцинкованный крепления кронштейна | шт | 4 |  | 4
46 | Полоски и пряжки для крепления проводов | 100 шт | 0.24 |  | 24
47 | Подстанция трансформаторная КТП-Т-10 кВа-10/04 кВ | шт | 1 |  | 1
48 | Заземлитель горизонтальный из стали: полосовой сечением 160 мм2 | 100 м | 0.02 |  | 2.0
| Средний разряд работы 3,8 | чел.-ч | 0.288 |  | (0.02)*14.4
| Краны на автомобильном ходу, грузоподъемность 16 т | маш.-ч | 0.004 |  | (0.02)*0.2
| Средний разряд машиниста 6,0 | чел.-ч | 0.004 |  | (0.004)*1
| Автомобили бортовые, грузоподъемность до 5 т | маш.-ч | 0.004 |  | (0.02)*0.2
| Средний разряд машиниста 4,0 | чел.-ч | 0.004 |  | (0.004)*1
| Аппараты сварочные для ручной дуговой сварки, сварочный ток до 350 А | маш.-ч | 0.054 |  | (0.02)*2.7
| Электроды сварочные для сварки низколегированных и углеродистых сталей УОНИ 13/45, Э42А, диаметр 4-5 мм | кг | 0.018 |  | (0.02)*0.9
| Грунтовка эпоксидная антикоррозионная с содержанием цинка для защиты металлических поверхностей, расход 0,20-0,39 кг/м2 | кг | 0.074 |  | (0.02)*3.7
48.1 | Сметная стоимость вспомогательных ненормируемых материальных ресурсов, не учтенная в сметной норме, 2% | % | 2 |  | 2
49 | Прокат стальной горячекатаный полосовой, марки стали Ст3сп, Ст3пс, размеры 40х4 мм | т | 0.004992 |  | 2*2.496/1000
50 | Заземлитель вертикальный из круглой стали диаметром: 12 мм | 10 шт | 0.3 |  | 3
| Средний разряд работы 3,8 | чел.-ч | 2.163 |  | (0.3)*7.21
| Краны на автомобильном ходу, грузоподъемность 16 т | маш.-ч | 0.021 |  | (0.3)*0.07
| Средний разряд машиниста 6,0 | чел.-ч | 0.021 |  | (0.021)*1
| Автомобили бортовые, грузоподъемность до 5 т | маш.-ч | 0.021 |  | (0.3)*0.07
| Средний разряд машиниста 4,0 | чел.-ч | 0.021 |  | (0.021)*1
| Аппараты сварочные для ручной дуговой сварки, сварочный ток до 350 А | маш.-ч | 0.657 |  | (0.3)*2.19
| Электроды сварочные для сварки низколегированных и углеродистых сталей УОНИ 13/45, Э42А, диаметр 4-5 мм | кг | 0.213 |  | (0.3)*0.71
| Грунтовка эпоксидная антикоррозионная с содержанием цинка для защиты металлических поверхностей, расход 0,20-0,39 кг/м2 | кг | 0.57 |  | (0.3)*1.9
50.1 | Сметная стоимость вспомогательных ненормируемых материальных ресурсов, не учтенная в сметной норме, 2% | % | 2 |  | 2
51 | Забивка вертикальных заземлителей механизированная на глубину до 5 м | шт | 3 |  | 3
| Средний разряд работы 2,9 | чел.-ч | 1.35 |  | (3.0)*0.45
| Агрегаты сварочные с двигателем внутреннего сгорания для ручной дуговой сварки, сварочный ток до 400 А, количество постов 1 | маш.-ч | 0.36 |  | (3.0)*0.12
| Компрессоры винтовые передвижные с двигателем внутреннего сгорания, давление до 0,7 МПа (7 атм), производительность до 5,4 м3/мин | маш.-ч | 0.96 |  | (3.0)*0.32
| Средний разряд машиниста 4,0 | чел.-ч | 0.96 |  | (0.96)*1
| Машины пневматические при работе от передвижных компрессорных установок для забивания в грунт под любым углом наклона к горизонту и извлечения стержней диаметром от 12 до 25 мм, длиной от 2 до 15 м | маш.-ч | 0.96 |  | (3.0)*0.32
| Электроды сварочные для сварки низколегированных и углеродистых сталей УОНИ 13/45, Э42А, диаметр 4-5 мм | кг | 0.09 |  | (3.0)*0.03
| Сталь арматурная горячекатаная гладкая, класс A-I, диаметр 6-22 мм | т | 0.015 |  | (3.0)*0.005
52 | Сталь арматурная горячекатаная гладкая, класс A-I, диаметр 6-22 мм | т | 0.002664 |  | 1*0.888*3/1000
53 | Шкаф (пульт) управления навесной, высота, ширина и глубина: до 600х600х350 мм | шт | 1 |  | 1.0
| Средний разряд работы 4,2 | чел.-ч | 2.06 |  | (1.0)*2.06
| Молотки бурильные легкие при работе от передвижных компрессорных установок | маш.-ч | 0.19 |  | (1.0)*0.19
| Краны на автомобильном ходу, грузоподъемность 16 т | маш.-ч | 0.06 |  | (1.0)*0.06
| Средний разряд машиниста 6,0 | чел.-ч | 0.06 |  | (0.06)*1
| Автомобили бортовые, грузоподъемность до 5 т | маш.-ч | 0.06 |  | (1.0)*0.06
| Средний разряд машиниста 4,0 | чел.-ч | 0.06 |  | (0.06)*1
| Аппараты сварочные для ручной дуговой сварки, сварочный ток до 350 А | маш.-ч | 0.61 |  | (1.0)*0.61
| Компрессоры винтовые передвижные с двигателем внутреннего сгорания, давление до 0,7 МПа (7 атм), производительность до 5,4 м3/мин | маш.-ч | 0.19 |  | (1.0)*0.19
| Средний разряд машиниста 4,0 | чел.-ч | 0.19 |  | (0.19)*1
| Электроды сварочные для сварки низколегированных и углеродистых сталей УОНИ 13/45, Э42А, диаметр 4-5 мм | кг | 0.1 |  | (1.0)*0.1
| Болты с гайками и шайбами строительные | кг | 0.1 |  | (1.0)*0.1
| Краска масляная МА-0115, мумия, сурик железный | кг | 0.02 |  | (1.0)*0.02
53.1 | Сметная стоимость вспомогательных ненормируемых материальных ресурсов, не учтенная в сметной норме, 2% | % | 2 |  | 2
54 | Щит управления освещением ЯУО9602-3974. | шт. | 1 |  | 1
55 | Монтаж защитных ограждений оборудования | т | 0.1125 |  | 12.5*(2.5*3+1.5)/1000
| Средний разряд работы 3,3 | чел.-ч | 9.7312 |  | (0.1125)*86.5
| Краны на автомобильном ходу, грузоподъемность 16 т | маш.-ч | 0.0135 |  | (0.1125)*0.12
| Средний разряд машиниста 6,0 | чел.-ч | 0.0135 |  | (0.0135)*1
| Лебедки электрические тяговым усилием до 31,39 кН (3,2 т) | маш.-ч | 0.49725 |  | (0.1125)*4.42
| Автомобили бортовые, грузоподъемность до 5 т | маш.-ч | 0.021375 |  | (0.1125)*0.19
| Средний разряд машиниста 4,0 | чел.-ч | 0.021375 |  | (0.021375)*1
| Электроэнергия | кВт-ч | 0.12577 |  | (0.1125)*1.118
| Болты с гайками и шайбами строительные | кг | 1.8 |  | (0.1125)*16
| Гвозди строительные | т | 1.1e-06 |  | (0.1125)*0.00001
| Канат пеньковый тросовой свивки, пропитанный, диаметр 26 мм | т | 1.13e-05 |  | (0.1125)*0.0001
| Канат двойной свивки ТК, конструкции 6х19(1+6+12)+1 о.с., марка В, из оцинкованной по группе Ж проволоки, маркировочная группа 1570-1770 Н/мм2, диаметр 5,5 мм | 10 м | 0.0021038 |  | (0.1125)*0.0187
| Проволока горячекатаная в мотках, диаметр 6,3-6,5 мм | т | 3.4e-06 |  | (0.1125)*0.00003
| Швеллеры стальные горячекатаные, марки стали Ст3пс, Ст3сп, № 40У, № 40П | т | 0.0002183 |  | (0.1125)*0.00194
| Бруски обрезные хвойных пород (ель, сосна), естественной влажности, длина 2-6,5 м, ширина 20-90 мм, толщина 20-90 мм, сорт I | м3 | 0.0001159 |  | (0.1125)*0.00103
| Грунтовка ГФ-021 | т | 3.49e-05 |  | (0.1125)*0.00031
| Растворитель Р-4 | т | 6.75e-05 |  | (0.1125)*0.0006
56 | Панели ограждения стальные оцинкованные сварные, три ребра жесткости, диаметр прутков 4 мм, длина 2500 мм, размер ячейки 200х50 мм, высота 1730 мм | м | 9 |  | 2.5*3+1.5
57 | Устройство калиток из готовых металлических решетчатых панелей | 10 шт | 0.1 |  | 1.0
| Средний разряд работы 3,0 | чел.-ч | 0.331 |  | (0.1)*3.31
| Автомобили бортовые, грузоподъемность до 5 т | маш.-ч | 0.012 |  | (0.1)*0.12
| Средний разряд машиниста 4,0 | чел.-ч | 0.012 |  | (0.012)*1
| Электростанции передвижные, мощность 2 кВт | маш.-ч | 0.028 |  | (0.1)*0.28
| Средний разряд машиниста 4,0 | чел.-ч | 0.028 |  | (0.028)*1
| Детали крепления барьерных ограждений | компл | 2 |  | (0.1)*20.0
57.1 | Калитка сетчатая для секции заграждения в комплекте со стойкой, створкой, элементами крепления и врезным замком, покрытие цинк-порошковая эмаль, ширина калитки 1000 мм, высота калитки 1730 мм | компл | 1 |  | (0.1)*10.0
Пусконаладочные работы
58 | Проверка наличия цепи между заземлителями и заземленными элементами | 100 измерений | 0.45 |  | 42+3
| Рабочий 6 разряда | чел.-ч | 2.916 |  | (0.45)*6.48
| Инженер III категории | чел.-ч | 2.916 |  | (0.45)*6.48
59 | Снятие характеристик для определения напряжения прикосновения в точках, указанных в проекте | точка | 3 |  | 3
| Рабочий 6 разряда | чел.-ч | 19.44 |  | (3.0)*6.48
| Инженер III категории | чел.-ч | 19.44 |  | (3.0)*6.48
60 | Измерение сопротивления растеканию тока: заземлителя | измерение | 42 |  | 42
| Рабочий 6 разряда | чел.-ч | 21 |  | (42.0)*0.5
| Инженер III категории | чел.-ч | 21 |  | (42.0)*0.5
61 | Измерение сопротивления изоляции (на линию) мегаомметром кабельных и других линий напряжением до 1 кВ, предназначенных для передачи электроэнергии к распределительным устройствам, щитам, шкафам, коммутационным аппаратам и электропотребителям | шт | 42 |  | 42
| Рабочий 6 разряда | чел.-ч | 6.72 |  | (42.0)*0.16
| Инженер III категории | чел.-ч | 6.72 |  | (42.0)*0.16