## Ресурсный сметный расчет
Ресурсный сметный расчет: < 58 * 6 * 1 > |  |  | Документ составлен в ПК РИК (вер.1.3.260427)
|  | Стройка: | Устройство наружного искусственного освещения автомобильных дорог регионального и межмуниципального значения 2026г. |  |  |  | Устройство наружного искусственного освещения автомобильных дорог регионального и межмуниципального значения 2026г.
|  | Объект: | Устройство наружного дорожного освещения на объекте "Граница Чеченской Республики - Ботлих - Хунзах - Араканская площадка, км 53,6 - км 54,6" (1000 п.м.) |  |  |  |  | Устройство наружного дорожного освещения на объекте "Граница Чеченской Республики - Ботлих - Хунзах - Араканская площадка, км 53,6 - км 54,6" (1000 п.м.)
ЛОКАЛЬНЫЙ РЕСУРСНЫЙ СМЕТНЫЙ РАСЧЁТ | [8 empty] | ЛОКАЛЬНЫЙ РЕСУРСНЫЙ СМЕТНЫЙ РАСЧЁТ
к Локальной смете № 1 | [8 empty] | к Локальной смете № 1
№ пп | Код ресурса | Наименование ресурса | Ед. изм. | Кол-во единиц по проектным данным | Стоимость в текущих ценах
[5 empty] | на ед. изм. | общая
1 | 2 | 3 | 4 | 5 | 6 | 7
Затраты труда рабочих-строителей
1. | 1-100-15 | Средний разряд работы 1,5 | чел.-ч | 5.3395 | 295.35 | 1577.03
2. | 1-100-22 | Средний разряд работы 2,2 | чел.-ч | 0.5967 | 313.72 | 187.2
3. | 1-100-23 | Средний разряд работы 2,3 | чел.-ч | 0.7156 | 316.55 | 226.52
4. | 1-100-29 | Средний разряд работы 2,9 | чел.-ч | 42.552 | 333.5 | 14191.09
5. | 1-100-29 | Средний разряд работы 2,9 | чел.-ч | 1.35 | 333.5 | 450.23
6. | 1-100-30 | Средний разряд работы 3,0 | чел.-ч | 23.4 | 336.33 | 7870.12
7. | 1-100-30 | Средний разряд работы 3,0 | чел.-ч | 0.331 | 336.33 | 111.33
8. | 1-100-33 | Средний разряд работы 3,3 | чел.-ч | 80.4 | 349.05 | 28063.62
9. | 1-100-33 | Средний разряд работы 3,3 | чел.-ч | 3.06 | 349.05 | 1068.09
10. | 1-100-33 | Средний разряд работы 3,3 | чел.-ч | 5.98 | 349.05 | 2087.32
11. | 1-100-33 | Средний разряд работы 3,3 | чел.-ч | 9.7312 | 349.05 | 3396.69
12. | 1-100-35 | Средний разряд работы 3,5 | чел.-ч | 93.504 | 357.53 | 33430.49
13. | 1-100-38 | Средний разряд работы 3,8 | чел.-ч | 25.956 | 370.25 | 9610.21
14. | 1-100-38 | Средний разряд работы 3,8 | чел.-ч | 10.368 | 370.25 | 3838.75
15. | 1-100-38 | Средний разряд работы 3,8 | чел.-ч | 5.7472 | 370.25 | 2127.9
16. | 1-100-38 | Средний разряд работы 3,8 | чел.-ч | 0.288 | 370.25 | 106.63
17. | 1-100-38 | Средний разряд работы 3,8 | чел.-ч | 2.163 | 370.25 | 800.85
18. | 1-100-40 | Средний разряд работы 4,0 | чел.-ч | 27.8 | 378.72 | 10528.42
19. | 1-100-42 | Средний разряд работы 4,2 | чел.-ч | 2.06 | 390.03 | 803.46
20. | 1-100-43 | Средний разряд работы 4,3 | чел.-ч | 7.42 | 395.68 | 2935.95
21. | 2-100-02 | Рабочий 2 разряда | чел.-ч | 6.48 | 308.07 | 1996.29
22. | 2-100-02 | Рабочий 2 разряда | чел.-ч | 0.99 | 308.07 | 304.99
23. | 2-100-02 | Рабочий 2 разряда | чел.-ч | 0.03185 | 308.07 | 9.81
24. | 2-100-03 | Рабочий 3 разряда | чел.-ч | 41.4 | 336.33 | 13924.06
25. | 2-100-03 | Рабочий 3 разряда | чел.-ч | 47.29 | 336.33 | 15905.05
26. | 2-100-03 | Рабочий 3 разряда | чел.-ч | 3.64 | 336.33 | 1224.24
27. | 2-100-03 | Рабочий 3 разряда | чел.-ч | 1.3612 | 336.33 | 457.8
28. | 2-100-04 | Рабочий 4 разряда | чел.-ч | 41.4 | 378.72 | 15679.01
29. | 2-100-04 | Рабочий 4 разряда | чел.-ч | 23.42 | 378.72 | 8869.62
30. | 2-100-04 | Рабочий 4 разряда | чел.-ч | 1.8 | 378.72 | 681.7
31. | 2-100-04 | Рабочий 4 разряда | чел.-ч | 0.6734 | 378.72 | 255.03
32. | 2-100-05 | Рабочий 5 разряда | чел.-ч | 41.4 | 435.25 | 18019.35
33. | 2-100-05 | Рабочий 5 разряда | чел.-ч | 23.42 | 435.25 | 10193.56
34. | 2-100-05 | Рабочий 5 разряда | чел.-ч | 1.8 | 435.25 | 783.45
35. | 2-100-05 | Рабочий 5 разряда | чел.-ч | 0.6734 | 435.25 | 293.1
36. | 2-100-06 | Рабочий 6 разряда | чел.-ч | 2.916 | 508.73 | 1483.46
37. | 2-100-06 | Рабочий 6 разряда | чел.-ч | 19.44 | 508.73 | 9889.71
38. | 2-100-06 | Рабочий 6 разряда | чел.-ч | 21 | 508.73 | 10683.33
39. | 2-100-06 | Рабочий 6 разряда | чел.-ч | 6.72 | 508.73 | 3418.67
40. | 3-200-03 | Инженер III категории | чел.-ч | 2.916 | 497.43 | 1450.51
41. | 3-200-03 | Инженер III категории | чел.-ч | 19.44 | 497.43 | 9670.04
42. | 3-200-03 | Инженер III категории | чел.-ч | 21 | 497.43 | 10446.03
43. | 3-200-03 | Инженер III категории | чел.-ч | 6.72 | 497.43 | 3342.73
|  | Итого по разделу |  | 684.6941 |  | 262393.44
Затраты труда машинистов
44. | 4-100-030 | Средний разряд машиниста 3,0 | чел.-ч | 0.0032 | 336.33 | 1.08
45. | 4-100-040 | Средний разряд машиниста 4,0 | чел.-ч | 35.8507 | 378.72 | 13577.36
46. | 4-100-050 | Средний разряд машиниста 5,0 | чел.-ч | 58.0761 | 435.25 | 25277.64
47. | 4-100-060 | Средний разряд машиниста 6,0 | чел.-ч | 23.23 | 508.73 | 11817.79
|  | Итого по разделу |  | 117.16 |  | 50673.87
Машины и механизмы
48. | 01-20-1-01-0010 | Перевозка грузов I класса автомобилями бортовыми грузоподъемностью до 20 т по дорогам с усовершенствованным (асфальтобетонным, цементобетонным, железобетонным, обработанным органическим вяжущим) дорожным покрытием на расстояние: 10 км | 1 т груза | 0.02 | 483.15
49. | 02-15-1-01-0001 | Перевозка грузов I класса автомобилями-самосвалами грузоподъемностью до 15 т по дорогам с усовершенствованным (асфальтобетонным, цементобетонным, железобетонным, обработанным органическим вяжущим) дорожным покрытием на расстояние: 1 км | 1 т груза | 15.12 | 70.47
50. | 15-1 | Погрузка группы грузов: Металлические конструкции весом до 1 т | т | 0.02 | 636.32
51. | 15-2 | Разгрузка группы грузов: Металлические конструкции весом до 1 т | т | 0.02 | 636.32
52. | 91.04.01-031 | Машины бурильно-крановые на автомобильном ходу, диаметр бурения до 800 мм, глубина бурения до 5 м | маш.-ч | 25.56 | 2694.51
53. | 91.04.01-031 | Машины бурильно-крановые на автомобильном ходу, диаметр бурения до 800 мм, глубина бурения до 5 м | маш.-ч | 0.68 | 2694.51
54. | 91.04.01-031 | Машины бурильно-крановые на автомобильном ходу, диаметр бурения до 800 мм, глубина бурения до 5 м | маш.-ч | 1.6 | 2694.51
55. | 91.04.01-041 | Молотки бурильные легкие при работе от передвижных компрессорных установок | маш.-ч | 0.19 | 13.3
56. | 91.05.05-015 | Краны на автомобильном ходу, грузоподъемность 16 т | маш.-ч | 0.65453 | 1581.29
57. | 91.05.05-015 | Краны на автомобильном ходу, грузоподъемность 16 т | маш.-ч | 0.10368 | 1581.29
58. | 91.05.05-015 | Краны на автомобильном ходу, грузоподъемность 16 т | маш.-ч | 10.44 | 1581.29
59. | 91.05.05-015 | Краны на автомобильном ходу, грузоподъемность 16 т | маш.-ч | 0.252 | 1581.29
60. | 91.05.05-015 | Краны на автомобильном ходу, грузоподъемность 16 т | маш.-ч | 0.144 | 1581.29
61. | 91.05.05-015 | Краны на автомобильном ходу, грузоподъемность 16 т | маш.-ч | 0.0128 | 1581.29
62. | 91.05.05-015 | Краны на автомобильном ходу, грузоподъемность 16 т | маш.-ч | 0.75 | 1581.29
63. | 91.05.05-015 | Краны на автомобильном ходу, грузоподъемность 16 т | маш.-ч | 0.0224 | 1581.29
64. | 91.05.05-015 | Краны на автомобильном ходу, грузоподъемность 16 т | маш.-ч | 0.61 | 1581.29
65. | 91.05.05-015 | Краны на автомобильном ходу, грузоподъемность 16 т | маш.-ч | 6.55 | 1581.29
66. | 91.05.05-015 | Краны на автомобильном ходу, грузоподъемность 16 т | маш.-ч | 0.004 | 1581.29
67. | 91.05.05-015 | Краны на автомобильном ходу, грузоподъемность 16 т | маш.-ч | 0.021 | 1581.29
68. | 91.05.05-015 | Краны на автомобильном ходу, грузоподъемность 16 т | маш.-ч | 0.06 | 1581.29
69. | 91.05.05-015 | Краны на автомобильном ходу, грузоподъемность 16 т | маш.-ч | 0.0135 | 1581.29
70. | 91.05.06-007 | Краны на гусеничном ходу, грузоподъемность 25 т | маш.-ч | 3.5921 | 2333.52
71. | 91.06.03-055 | Лебедки электрические тяговым усилием 19,62 кН (2 т) | маш.-ч | 0.81 | 16.49
72. | 91.06.03-055 | Лебедки электрические тяговым усилием 19,62 кН (2 т) | маш.-ч | 0.084 | 16.49
73. | 91.06.03-062 | Лебедки электрические тяговым усилием до 31,39 кН (3,2 т) | маш.-ч | 0.49725 | 19.35
74. | 91.06.05-011 | Погрузчики одноковшовые универсальные фронтальные пневмоколесные, номинальная вместимость основного ковша 2,6 м3, грузоподъемность 5 т | маш.-ч | 0.027 | 1595.28
75. | 91.06.05-057 | Погрузчики одноковшовые универсальные фронтальные пневмоколесные, номинальная вместимость основного ковша 1,5 м3, грузоподъемность 3 т | маш.-ч | 0.04914 | 1295.35
76. | 91.06.06-011 | Автогидроподъемники, высота подъема 12 м | маш.-ч | 22.74 | 485.42
77. | 91.06.06-011 | Автогидроподъемники, высота подъема 12 м | маш.-ч | 1.76 | 485.42
78. | 91.06.06-011 | Автогидроподъемники, высота подъема 12 м | маш.-ч | 0.6538 | 485.42
79. | 91.06.06-013 | Автогидроподъемники, высота подъема 22 м | маш.-ч | 28 | 1059.02
80. | 91.06.06-048 | Подъемники одномачтовые, грузоподъемность до 500 кг, высота подъема 45 м | маш.-ч | 0.0032 | 55.98
81. | 91.07.04-001 | Вибраторы глубинные | маш.-ч | 2.268 | 12.03
82. | 91.08.09-024 | Трамбовки пневматические при работе от стационарного компрессора | маш.-ч | 0.2808 | 15.92
83. | 91.14.02-001 | Автомобили бортовые, грузоподъемность до 5 т | маш.-ч | 0.88829 | 552.57
84. | 91.14.02-001 | Автомобили бортовые, грузоподъемность до 5 т | маш.-ч | 0.1512 | 552.57
85. | 91.14.02-001 | Автомобили бортовые, грузоподъемность до 5 т | маш.-ч | 0.252 | 552.57
86. | 91.14.02-001 | Автомобили бортовые, грузоподъемность до 5 т | маш.-ч | 0.144 | 552.57
87. | 91.14.02-001 | Автомобили бортовые, грузоподъемность до 5 т | маш.-ч | 4.4 | 552.57
88. | 91.14.02-001 | Автомобили бортовые, грузоподъемность до 5 т | маш.-ч | 0.0128 | 552.57
89. | 91.14.02-001 | Автомобили бортовые, грузоподъемность до 5 т | маш.-ч | 0.59 | 552.57
90. | 91.14.02-001 | Автомобили бортовые, грузоподъемность до 5 т | маш.-ч | 0.19 | 552.57
91. | 91.14.02-001 | Автомобили бортовые, грузоподъемность до 5 т | маш.-ч | 0.4 | 552.57
92. | 91.14.02-001 | Автомобили бортовые, грузоподъемность до 5 т | маш.-ч | 0.0182 | 552.57
93. | 91.14.02-001 | Автомобили бортовые, грузоподъемность до 5 т | маш.-ч | 0.41 | 552.57
94. | 91.14.02-001 | Автомобили бортовые, грузоподъемность до 5 т | маш.-ч | 1.05 | 552.57
95. | 91.14.02-001 | Автомобили бортовые, грузоподъемность до 5 т | маш.-ч | 0.004 | 552.57
96. | 91.14.02-001 | Автомобили бортовые, грузоподъемность до 5 т | маш.-ч | 0.021 | 552.57
97. | 91.14.02-001 | Автомобили бортовые, грузоподъемность до 5 т | маш.-ч | 0.06 | 552.57
98. | 91.14.02-001 | Автомобили бортовые, грузоподъемность до 5 т | маш.-ч | 0.021375 | 552.57
99. | 91.14.02-001 | Автомобили бортовые, грузоподъемность до 5 т | маш.-ч | 0.012 | 552.57
100. | 91.14.04-001 | Тягачи седельные, нагрузка на седельно-сцепное устройство до 12 т | маш.-ч | 2.16 | 1186.12
101. | 91.14.05-012 | Полуприцепы общего назначения, грузоподъемность до 15 т | маш.-ч | 2.16 | 177.38
102. | 91.16.01-001 | Электростанции передвижные, мощность 2 кВт | маш.-ч | 0.028 | 86.22
103. | 91.17.04-034 | Агрегаты сварочные с двигателем внутреннего сгорания для ручной дуговой сварки, сварочный ток до 400 А, количество постов 1 | маш.-ч | 0.36 | 108.87
104. | 91.17.04-233 | Аппараты сварочные для ручной дуговой сварки, сварочный ток до 350 А | маш.-ч | 7.884 | 34.11
105. | 91.17.04-233 | Аппараты сварочные для ручной дуговой сварки, сварочный ток до 350 А | маш.-ч | 1.944 | 34.11
106. | 91.17.04-233 | Аппараты сварочные для ручной дуговой сварки, сварочный ток до 350 А | маш.-ч | 1.86 | 34.11
107. | 91.17.04-233 | Аппараты сварочные для ручной дуговой сварки, сварочный ток до 350 А | маш.-ч | 0.054 | 34.11
108. | 91.17.04-233 | Аппараты сварочные для ручной дуговой сварки, сварочный ток до 350 А | маш.-ч | 0.657 | 34.11
109. | 91.17.04-233 | Аппараты сварочные для ручной дуговой сварки, сварочный ток до 350 А | маш.-ч | 0.61 | 34.11
110. | 91.17.04-544 | Генераторы бензиновые портативные, мощность до 6 кВт | маш.-ч | 0.81 | 199.77
111. | 91.17.04-544 | Генераторы бензиновые портативные, мощность до 6 кВт | маш.-ч | 0.084 | 199.77
112. | 91.18.01-007 | Компрессоры винтовые передвижные с двигателем внутреннего сгорания, давление до 0,7 МПа (7 атм), производительность до 5,4 м3/мин | маш.-ч | 0.96 | 396.57
113. | 91.18.01-007 | Компрессоры винтовые передвижные с двигателем внутреннего сгорания, давление до 0,7 МПа (7 атм), производительность до 5,4 м3/мин | маш.-ч | 0.19 | 396.57
114. | 91.21.22-195 | Машины пневматические при работе от передвижных компрессорных установок для забивания в грунт под любым углом наклона к горизонту и извлечения стержней диаметром от 12 до 25 мм, длиной от 2 до 15 м | маш.-ч | 0.96 | 75.74
Итого по разделу
Материальные ресурсы
115. | 421/пр_2020_п.75 | Сметная стоимость вспомогательных ненормируемых материальных ресурсов, не учтенная в сметной норме | % | 2 | 192.2 | 384.4
116. | 421/пр_2020_п.75 | Сметная стоимость вспомогательных ненормируемых материальных ресурсов, не учтенная в сметной норме | % | 2 | 76.78 | 153.56
117. | 421/пр_2020_п.75 | Сметная стоимость вспомогательных ненормируемых материальных ресурсов, не учтенная в сметной норме | % | 2 | 42.56 | 85.12
118. | 421/пр_2020_п.75 | Сметная стоимость вспомогательных ненормируемых материальных ресурсов, не учтенная в сметной норме | % | 2 | 210.57 | 421.14
119. | 421/пр_2020_п.75 | Сметная стоимость вспомогательных ненормируемых материальных ресурсов, не учтенная в сметной норме | % | 2 | 2.13 | 4.26
120. | 421/пр_2020_п.75 | Сметная стоимость вспомогательных ненормируемых материальных ресурсов, не учтенная в сметной норме | % | 2 | 16.02 | 32.04
121. | 421/пр_2020_п.75 | Сметная стоимость вспомогательных ненормируемых материальных ресурсов, не учтенная в сметной норме | % | 2 | 16.07 | 32.14
122. | 01.1.01.09-0024 | Шнур асбестовый общего назначения ШАОН, диаметр 3-6 мм | т | 0.001 | 687106.38 | 687.11
123. | 01.3.01.01-0010 | Бензин-растворитель | кг | 2.4 | 209.95 | 503.88
124. | 01.3.01.06-0038 | Смазка защитная электросетевая | кг | 0.4 | 283.71 | 113.48
125. | 01.3.01.06-0038 | Смазка защитная электросетевая | кг | 0.1 | 283.71 | 28.37
126. | 01.3.01.06-0038 | Смазка защитная электросетевая | кг | 0.1 | 283.71 | 28.37
127. | 01.3.01.06-0038 | Смазка защитная электросетевая | кг | 0.01 | 283.71 | 2.84
128. | 01.3.01.06-0051 | Смазка солидол жировой Ж | кг | 0.03 | 89.55 | 2.69
129. | 01.3.01.06-0051 | Смазка солидол жировой Ж | кг | 0.03 | 89.55 | 2.69
130. | 01.3.01.06-0051 | Смазка солидол жировой Ж | кг | 0.03 | 89.55 | 2.69
131. | 01.5.02.01 | Детали крепления барьерных ограждений | компл | 2
132. | 01.5.03.03-0081 | Пленка световозвращающая для дорожных знаков без покрытия обратной стороны клеевым составом, тип А | 1000 м2 | 0.01404 | 493894.18 | 6934.27
133. | 01.7.03.01-0001 | Вода | м3 | 0.1053 | 37.5 | 3.95
134. | 01.7.03.01-0001 | Вода | м3 | 0.189 | 37.5 | 7.09
135. | 01.7.03.04-0001 | Электроэнергия | кВт-ч | 0.28512 | 7.37 | 2.1
136. | 01.7.03.04-0001 | Электроэнергия | кВт-ч | 0.12577 | 7.37 | 0.93
137. | 01.7.06.05-0041 | Ленты изоляционные хлопчатобумажные прорезиненные для электромонтажных и ремонтных работ, цвет черный, ширина 20 мм, толщина 0,35 мм | м | 17.0624 | 5.22 | 89.07
138. | 01.7.07.12-0024 | Пленка полиэтиленовая, толщина 0,15 мм | м2 | 0.6048 | 13.73 | 8.3
139. | 01.7.07.20-0002 | Тальк молотый, сорт I | т | 0.0005504 | 63103 | 34.73
140. | 01.7.11.07-0227 | Электроды сварочные для сварки низколегированных и углеродистых сталей УОНИ 13/45, Э42А, диаметр 4-5 мм | кг | 2.556 | 129.17 | 330.16
141. | 01.7.11.07-0227 | Электроды сварочные для сварки низколегированных и углеродистых сталей УОНИ 13/45, Э42А, диаметр 4-5 мм | кг | 0.648 | 129.17 | 83.7
142. | 01.7.11.07-0227 | Электроды сварочные для сварки низколегированных и углеродистых сталей УОНИ 13/45, Э42А, диаметр 4-5 мм | кг | 1.36 | 129.17 | 175.67
143. | 01.7.11.07-0227 | Электроды сварочные для сварки низколегированных и углеродистых сталей УОНИ 13/45, Э42А, диаметр 4-5 мм | кг | 0.018 | 129.17 | 2.33
144. | 01.7.11.07-0227 | Электроды сварочные для сварки низколегированных и углеродистых сталей УОНИ 13/45, Э42А, диаметр 4-5 мм | кг | 0.213 | 129.17 | 27.51
145. | 01.7.11.07-0227 | Электроды сварочные для сварки низколегированных и углеродистых сталей УОНИ 13/45, Э42А, диаметр 4-5 мм | кг | 0.09 | 129.17 | 11.63
146. | 01.7.11.07-0227 | Электроды сварочные для сварки низколегированных и углеродистых сталей УОНИ 13/45, Э42А, диаметр 4-5 мм | кг | 0.1 | 129.17 | 12.92
147. | 01.7.15.03-0042 | Болты с гайками и шайбами строительные | кг | 10 | 195.92 | 1959.2
148. | 01.7.15.03-0042 | Болты с гайками и шайбами строительные | кг | 1.5 | 195.92 | 293.88
149. | 01.7.15.03-0042 | Болты с гайками и шайбами строительные | кг | 3 | 195.92 | 587.76
150. | 01.7.15.03-0042 | Болты с гайками и шайбами строительные | кг | 5.2 | 195.92 | 1018.78
151. | 01.7.15.03-0042 | Болты с гайками и шайбами строительные | кг | 0.1 | 195.92 | 19.59
152. | 01.7.15.03-0042 | Болты с гайками и шайбами строительные | кг | 1.8 | 195.92 | 352.66
153. | 01.7.15.06-0111 | Гвозди строительные | т | 0.003996 | 96305.79 | 384.84
154. | 01.7.15.06-0111 | Гвозди строительные | т | 1.13e-06 | 96305.79 | 0.11
155. | 01.7.20.08-0051 | Ветошь хлопчатобумажная цветная | кг | 0.02 | 90.34 | 1.81
156. | 01.7.20.08-0051 | Ветошь хлопчатобумажная цветная | кг | 0.02 | 90.34 | 1.81
157. | 01.7.20.08-0051 | Ветошь хлопчатобумажная цветная | кг | 0.02 | 90.34 | 1.81
158. | 01.7.20.08-0071 | Канат пеньковый тросовой свивки, пропитанный, диаметр 26 мм | т | 1.125e-05 | 373177.63 | 4.2
159. | 02.2.05.04-2042 | Щебень из плотных горных пород для строительных работ М 800, фракция 10-15 мм | м3 | 0.8073 | 1309.88 | 1057.47
160. | 03.1.02.03-0011 | Известь строительная негашеная комовая, сорт I | т | 0.0054 | 7226.82 | 39.02
161. | 04.1.02.05-0140 | Смеси бетонные тяжелого бетона (БСТ) на щебне из гравия, класс В20, F(1)150, W6 | м3 | 11.016 | 7285.29 | 80254.75
162. | 05.1.02.07-0071 | Стойки опор железобетонные, объем от 0,4 до 0,8 м3, бетон В30, расход арматуры от 100 до 150 кг/м3 | м3 | 0.4 | 26419.72 | 10567.89
163. | 05.1.02.07-0071 | Стойки опор железобетонные, объем от 0,4 до 0,8 м3, бетон В30, расход арматуры от 100 до 150 кг/м3 | м3 | 0.8 | 26419.72 | 21135.78
164. | 05.1.05.02-0020 | Фундаменты под колонны коллекторов железобетонные, объем до 0,7 м3, бетон В22,5, расход арматуры от 150 до 200 кг/м3 | м3 | 0.4 | 39714.52 | 15885.81
165. | 07.2.02.01-0026 | Деталь закладная фундамента стальная фланцевая трубчатая, количество отверстий фланца 8 шт, диаметр трубы 219 мм, размер фланца 400 мм, диаметр отверстий крепежных элементов 24 мм, высота закладной детали 2500 мм | шт | 30 | 28062.26 | 841867.8
166. | 07.2.02.01-0032 | Деталь закладная фундамента стальная фланцевая трубчатая, количество отверстий фланца 8 шт, диаметр трубы 273 мм, размер фланца 500 мм, диаметр отверстий крепежных элементов 30 мм, высота закладной детали 2500 мм | шт | 6 | 40717.86 | 244307.16
167. | 07.2.02.02-0083 | Кронштейн однорожковый оцинкованный для консольных и подвесных светильников, высота 1500 мм, вылет 2500 мм, диаметр кронштейна 60 мм, диаметр опорного фланца 76 мм | шт | 36 | 6194.64 | 223007.04
168. | 07.2.02.05-0012 | Ригели стальные для железобетонных опор линий электропередач, размеры 325х260х100 мм | кг | 15 | 215.29 | 3229.35
169. | 07.2.02.05-0021 | Траверсы металлические высоковольтные | т | 0.015 | 212046.72 | 3180.7
170. | 07.2.07.13-0221 | Хомуты стальные | кг | 12.4 | 61.92 | 767.81
171. | 07.2.07.13-0221 | Хомуты стальные | кг | 3 | 61.92 | 185.76
172. | 07.2.07.13-0221 | Хомуты стальные | кг | 6 | 61.92 | 371.52
173. | 07.2.07.13-0221 | Хомуты стальные | кг | 1.8 | 61.92 | 111.46
174. | 07.4.03.06 | Опора наружного освещения металлическая с фланцевым соединением | шт | 36
175. | 07.4.03.10-0001 | Опора силовая однозвенная фланцевая граненая, оцинкованная, с допустимой боковой статической нагрузкой в верхней точке ствола опоры 400 кг, с внутренним подводом электрического кабеля и боковым лючком, толщина стенки опоры 6 мм, ширина верхней/нижней части ствола опоры 120/190 мм, диаметр опорного фланца 395 мм, толщина опорного фланца 20 мм, высота опоры 9000 мм | шт | 30 | 66876.53 | 2006295.9
176. | 07.4.03.10-0003 | Опора силовая однозвенная фланцевая граненая, оцинкованная, с допустимой боковой статической нагрузкой в верхней точке ствола опоры 700 кг, с внутренним подводом электрического кабеля и боковым лючком, толщина стенки опоры 6 мм, ширина верхней/нижней части ствола опоры 120/255 мм, диаметр опорного фланца 495 мм, толщина опорного фланца 25 мм, высота опоры 9000 мм | шт | 6 | 87774.1 | 526644.6
177. | 08.1.02.11-0023 | Поковки простые строительные (скобы, закрепы, хомуты), масса до 1,6 кг | кг | 15.2 | 161.91 | 2461.03
178. | 08.1.06.02-0097 | Панели ограждения стальные оцинкованные сварные, три ребра жесткости, диаметр прутков 4 мм, длина 2500 мм, размер ячейки 200х50 мм, высота 1730 мм | м | 9 | 792.09 | 7128.81
179. | 08.1.06.05-0052 | Калитка сетчатая для секции заграждения в комплекте со стойкой, створкой, элементами крепления и врезным замком, покрытие цинк-порошковая эмаль, ширина калитки 1000 мм, высота калитки 1730 мм | компл | 1 | 28352.94 | 28352.94
180. | 08.2.02.11-0007 | Канат двойной свивки ТК, конструкции 6х19(1+6+12)+1 о.с., марка В, из оцинкованной по группе Ж проволоки, маркировочная группа 1570-1770 Н/мм2, диаметр 5,5 мм | 10 м | 0.0021038 | 227.8 | 0.48
181. | 08.3.03.06-0002 | Проволока горячекатаная в мотках, диаметр 6,3-6,5 мм | т | 0.00432 | 51219.47 | 221.27
182. | 08.3.03.06-0002 | Проволока горячекатаная в мотках, диаметр 6,3-6,5 мм | т | 3.38e-06 | 51219.47 | 0.17
183. | 08.3.04.02-0063 | Прокат стальной горячекатаный круглый, марки стали Ст3сп, Ст3пс, диаметр 5-12 мм | т | 0.0007 | 52499.07 | 36.75
184. | 08.3.04.02-0063 | Прокат стальной горячекатаный круглый, марки стали Ст3сп, Ст3пс, диаметр 5-12 мм | т | 0.0014 | 52499.07 | 73.5
185. | 08.3.04.02-0063 | Прокат стальной горячекатаный круглый, марки стали Ст3сп, Ст3пс, диаметр 5-12 мм | т | 0.0048 | 52499.07 | 252
186. | 08.3.07.01-0042 | Прокат стальной горячекатаный полосовой, марки стали Ст3сп, Ст3пс, размеры 40х4 мм | т | 0.089856 | 53009.69 | 4763.24
187. | 08.3.07.01-0042 | Прокат стальной горячекатаный полосовой, марки стали Ст3сп, Ст3пс, размеры 40х4 мм | т | 0.004992 | 53009.69 | 264.62
188. | 08.3.07.01-0052 | Прокат стальной горячекатаный полосовой, марки стали Ст3сп, Ст3пс, размеры 50х5 мм | т | 0.007 | 54842.15 | 383.9
189. | 08.3.11.01-1106 | Швеллеры стальные горячекатаные, марки стали Ст3пс, Ст3сп, № 40У, № 40П | т | 0.00021825 | 125819.2 | 27.46
190. | 08.4.01.02 | Детали закладные и накладные | т | 4.6752
191. | 08.4.03.02-0002 | Сталь арматурная горячекатаная гладкая, класс A-I, диаметр 6-22 мм | т | 0.095904 | 49083.65 | 4707.32
192. | 08.4.03.02-0002 | Сталь арматурная горячекатаная гладкая, класс A-I, диаметр 6-22 мм | т | 0.015 | 49083.65 | 736.25
193. | 08.4.03.02-0002 | Сталь арматурная горячекатаная гладкая, класс A-I, диаметр 6-22 мм | т | 0.002664 | 49083.65 | 130.76
194. | 11.1.02.04-0031 | Лесоматериалы круглые хвойных пород неокоренные, длина 3-6,5 м, диаметр 14-24 см, сорт II-III | м3 | 0.07452 | 6313.22 | 470.46
195. | 11.1.03.01-0061 | Бруски обрезные хвойных пород (ель, сосна), естественной влажности, длина 2-6,5 м, ширина 20-90 мм, толщина 20-90 мм, сорт I | м3 | 0.00011588 | 17980.67 | 2.08
196. | 11.1.03.01-0063 | Бруски обрезные хвойных пород (ель, сосна), естественной влажности, длина 2-6,5 м, ширина 20-90 мм, толщина 20-90 мм, сорт III | м3 | 0.00864 | 17980.67 | 155.35
197. | 11.1.03.06-0071 | Доска обрезная хвойных пород, естественной влажности, длина 2-6,5 м, ширина 100-250 мм, толщина 25 мм, сорт III | м3 | 0.0216 | 10145.38 | 219.14
198. | 11.1.03.06-0079 | Доска обрезная хвойных пород, естественной влажности, длина 2-6,5 м, ширина 100-250 мм, толщина 44-50 мм, сорт III | м3 | 0.07452 | 10145.38 | 756.03
199. | 14.1.05.04-0101 | Клей на эпоксидной основе двухкомпонентный, компонент A и B, марка ВК-9 | кг | 8.28 | 2873.09 | 23789.19
200. | 14.4.01.01-0003 | Грунтовка ГФ-021 | т | 3.488e-05 | 90765.87 | 3.17
201. | 14.4.01.09-0427 | Грунтовка эпоксидная антикоррозионная с содержанием цинка для защиты металлических поверхностей, расход 0,20-0,39 кг/м2 | кг | 6.84 | 1194.14 | 8167.92
202. | 14.4.01.09-0427 | Грунтовка эпоксидная антикоррозионная с содержанием цинка для защиты металлических поверхностей, расход 0,20-0,39 кг/м2 | кг | 2.664 | 1194.14 | 3181.19
203. | 14.4.01.09-0427 | Грунтовка эпоксидная антикоррозионная с содержанием цинка для защиты металлических поверхностей, расход 0,20-0,39 кг/м2 | кг | 0.074 | 1194.14 | 88.37
204. | 14.4.01.09-0427 | Грунтовка эпоксидная антикоррозионная с содержанием цинка для защиты металлических поверхностей, расход 0,20-0,39 кг/м2 | кг | 0.57 | 1194.14 | 680.66
205. | 14.4.02.04-0142 | Краска масляная МА-0115, мумия, сурик железный | кг | 0.0256 | 123.81 | 3.17
206. | 14.4.02.04-0142 | Краска масляная МА-0115, мумия, сурик железный | кг | 0.02 | 123.81 | 2.48
207. | 14.4.02.04-0182 | Краска масляная МА-15, цветная | кг | 0.4 | 94.98 | 37.99
208. | 14.4.02.04-0182 | Краска масляная МА-15, цветная | кг | 0.4 | 94.98 | 37.99
209. | 14.4.03.03-0102 | Лак битумный БТ-577 | т | 0.0001 | 109628.74 | 10.96
210. | 14.4.03.03-0102 | Лак битумный БТ-577 | т | 0.0001 | 109628.74 | 10.96
211. | 14.4.03.03-0102 | Лак битумный БТ-577 | т | 0.0001 | 109628.74 | 10.96
212. | 14.4.04.12-0008 | Эмаль ЭП-140 | т | 0.00018 | 432895.55 | 77.92
213. | 14.5.09.07-0030 | Растворитель Р-4 | т | 6.75e-05 | 158627.58 | 10.71
214. | 14.5.09.11-0102 | Уайт-спирит | кг | 0.12 | 97.57 | 11.71
215. | 20.1.01.01-0002 | Зажимы анкерные для самонесущих изолированных проводов, диапазон сечений 16-25 мм2 | 100 шт | 0.68 | 9390.48 | 6385.53
216. | 20.1.01.01-0002 | Зажимы анкерные для самонесущих изолированных проводов, диапазон сечений 16-25 мм2 | 100 шт | 0.08 | 9390.48 | 751.24
217. | 20.1.01.01-0005 | Зажимы анкерные для самонесущих изолированных проводов, диапазон сечений 16-70 мм2 | 100 шт | 0.0014 | 40852.26 | 57.19
218. | 20.1.01.08-0019 | Зажимы ответвительные с проводами ответвлений сечением 16-95 мм2 | 100 шт | 0.06 | 21090.28 | 1265.42
219. | 20.1.01.08-0020 | Зажимы ответвительные с проводами ответвлений сечением 4-35 мм2 | 100 шт | 0.72 | 12706.88 | 9148.95
220. | 20.1.01.11-0003 | Зажим плашечный соединительный ПА 1-1 | шт | 2 | 36.52 | 73.04
221. | 20.1.01.11-0003 | Зажим плашечный соединительный ПА 1-1 | шт | 1.32 | 36.52 | 48.21
222. | 20.1.01.11-0021 | Зажим плашечный соединительный ПС-1-1 | шт | 2 | 104.88 | 209.76
223. | 20.1.01.12-0001 | Зажим поддерживающий глухой 2ПГН-5-1 | шт | 0.07 | 6173.03 | 432.11
224. | 20.2.01.05-0001 | Гильзы кабельные медные 2,5 мм | 100 шт | 0.064 | 536.81 | 34.36
225. | 20.2.02.01-0011 | Втулки полипропиленовые, диаметр 17 мм | 1000 шт | 0.015616 | 1999.96 | 31.23
226. | 20.2.02.04-0001 | Колпачки герметичные для защиты жил площадью поперечного сечения от 6 до 35 мм2 | 100 шт | 0.72 | 2319.97 | 1670.38
227. | 20.2.02.04-0006 | Колпачки полиэтиленовые К-6 | 100 шт | 0.06 | 1434.1 | 86.05
228. | 20.2.02.04-0006 | Колпачки полиэтиленовые К-6 | 100 шт | 0.06 | 1434.1 | 86.05
229. | 20.2.06.05-0001 | Кронштейн на опору, КС-1 | кг | 88 | 117.79 | 10365.52
230. | 20.2.06.05-0022 | Кронштейн разъединителя КР-1, оцинкованный | компл | 1 | 4394.4 | 4394.4
231. | 20.2.08.02-0021 | Полоски и пряжки для крепления проводов | 100 шт | 0.24 | 1205.18 | 289.24
232. | 20.3.03.07-0019 | Светильник светодиодный для наружного освещения, крепление консольное, IP65, УХЛ1, рассеиватель поликарбонат, корпус алюминиевый с порошковой окраской, кривая силы света широкая, световой поток 25100-27700 лм, цветовая температура 3000-5000 К, мощность 155 Вт | шт | 40 | 10987.01 | 439480.4
233. | 21.1.06.09-0151 | Кабель силовой с медными жилами ВВГнг(A)-LS 3х1,5ок(N, PE)-660 | 1000 м | 0.064 | 54576.41 | 3492.89
234. | 21.1.06.09-0151 | Кабель силовой с медными жилами ВВГнг(A)-LS 3х1,5ок(N, PE)-660 | 1000 м | 0.13312 | 54576.41 | 7265.21
235. | 21.2.01.01-0023 | Провод самонесущий изолированный СИП-2 3х35+1х50-0,6/1 | 1000 м | 1.04 | 164721.83 | 171310.7
236. | 21.2.01.01-0048 | Провод самонесущий изолированный СИП-3 1х50-35 | 1000 м | 0.0364 | 75031.2 | 2731.14
237. | 21.2.01.02-0015 | Провод неизолированный для воздушных линий электропередачи А 50 | т | 0.012 | 338352.66 | 4060.23
238. | 22.2.01.04-0001 | Изоляторы линейные штыревые фарфоровые ШФ 10-Г | 100 шт | 0.03 | 58365.39 | 1750.96
239. | 22.2.01.04-0001 | Изоляторы линейные штыревые фарфоровые ШФ 10-Г | 100 шт | 0.03 | 58365.39 | 1750.96
240. | 22.2.01.04-0015 | Изоляторы линейные штыревые ТФ-16 | 100 шт | 0.06 | 7182.4 | 430.94
241. | 22.2.02.07 | Детали крепления | кг | 1.5
242. | 22.2.02.21 | Штыри | шт | 3
243. | 22.2.02.21-0002 | Штырь металлический для деревянных опор, диаметр резьбы М16, длина закладной части 125 мм | шт | 3 | 69.69 | 209.07
244. | 25.2.02.04-0003 | Комплект промежуточной подвески для подвешивания самонесущих кабелей сечением 16-95 мм2, предельная нагрузка 12-20 кН в составе кронштейн из высокопрочного коррозионностойкого алюминиевого сплава и пластикового подвеса | компл | 34 | 749.52 | 25483.68
245. | 25.2.02.08-0004 | Узел стальной оцинкованный крепления кронштейна | шт | 4 | 1786.6 | 7146.4
246. | 25.2.02.09-0011 | Хомуты нейлоновые кабельные стяжные, диаметр 10-45 мм, длина 175 мм | 100 шт | 0.36 | 489.63 | 176.27
247. | 25.2.02.11-0021 | Лента крепления из нержавеющей стали в пластмассовой коробке с кабельной бухтой, ширина 20 мм, толщина 0,7 мм, длина 50 м | шт | 2 | 4146.53 | 8293.06
248. | 25.2.02.11-0051 | Скрепы для фиксации на промежуточных опорах, размер 20 мм | 100 шт | 0.36 | 2331.45 | 839.32
249. | С ТЦ_20.4.04.01_05_0572014160_17.06.2026_01 | Щит управления освещением ЯУО9602-3974. | шт. | 1 | 20491.8 | 20491.8
|  | Итого по разделу |  |  |  | 4811256.03
Оборудование
250. | 62.3.05.02-1155 | Разъединитель однополюсный, переднего присоединения, на одно направление с рычагом для оперирования штангой, номинальный ток 1600 А, IP00, размеры 380х304х285 мм | шт | 1 | 9144.57 | 9144.57
251. | П ТЦ_62.5.02.04_05_0573009606_17.06.2026_01 | Подстанция трансформаторная КТП-Т-10 кВа-10/04 кВ | шт | 1 | 122950.82 | 122950.82
|  | Итого по разделу |  |  |  | 132095.39
| Составил: | ,
(должность, подпись, Ф.И.О)
| Проверил: | ,
(должность, подпись, Ф.И.О)