## Ефимовский - Дефектная ведомост
УТВЕРЖДАЮ
______________________
"____" ________________ 2026
ВЕДОМОСТЬ ОБЪЕМОВ РАБОТ № ЛС 02-01-01
Ремонт системы отопления и фасадных окон
ОПС 187620, расположенного по адресу: Ленинградская область, Бокситогорский р-н, п. Ефимовский, ул. Гагарина, д. 5
№ п/п | Наименование | Ед. изм. | Кол. | Примечание
1 | 2 | 3 | 4 | 5
Раздел 1. Окна |  |  |  |  | Раздел 1. Окна
2 | Демонтаж оконных коробок: в каменных стенах с отбивкой штукатурки в откосах | 100 шт | 0.08
3 | Снятие оконных переплетов: остекленных | 100 м2 | 0.1494
4 | Снятие подоконных досок: деревянных в каменных зданиях | 100 м2 | 0.0195
5 | Установка в жилых и общественных зданиях оконных блоков из ПВХ профилей: поворотных (откидных, поворотно-откидных) с площадью проема более 2 м2 двухстворчатых Монтаж фасадных окон ПВХ 4 секции 2050х1300 | 100 м2 | 0.1066
6 | Блок оконный из ПВХ-профиля двустворчатый, с глухой и поворотной створкой, двухкамерным стеклопакетом толщиной 32 мм, площадь от 2,01 до 2,5 м2 | м2 | 10.66
7 | Монтаж ПВХ со стороны двора 1070х1070Установка в жилых и общественных зданиях оконных блоков из ПВХ профилей: поворотных (откидных, поворотно-откидных) с площадью проема до 2 м2 двухстворчатых | 100 м2 | 0.045796
8 | Блок оконный пластиковый: двустворчатый, с глухой и поворотной створкой, двухкамерным стеклопакетом (32 мм), площадью до 1,5 м2 | м2 | 4.5796
9 | Установка подоконных досок из ПВХ: в каменных стенах толщиной до 0,51 м | 100 м | 0.062
10 | Доска подоконная из ПВХ, ширина 600 мм | м | 6.2
11 | Заглушки торцевые двусторонние к подоконной доске из ПВХ, цвет белый, размеры 40х480 мм | 10 шт | 0.8
12 | Облицовка откосов по готовому металлическому одинарному каркасу гипсокартонными листами | 100 м2 | 0.072
13 | Листы гипсокартонные ГКЛ, толщина 12,5 мм | м2 | 7.56
14 | Штукатурка поверхностей оконных и дверных откосов по бетону и камню: плоских | 100 м2 | 0.048
15 | Устройство мелких покрытий (отливов) | 100 м2 | 0.0237
Раздел 2. Система отопления |  |  |  |  | Раздел 2. Система отопления
16 | Разборка трубопроводов из водогазопроводных труб диаметром: свыше 63 до 100 мм | 100 м | 0.3
17 | Демонтаж старых изношенных полипропиленовых труб отопления диаметром 20 ммдиаметром: 20 мм | 100 м | 0.16
18 | Прокладка внутренних трубопроводов водоснабжения и отопления из многослойных полипропиленовых труб, из заранее собранных узлов, наружным диаметром: 25 мм | 100 м | 0.16
19 | Трубы полипропиленовые ПП-Р, номинальное давление 2,0 МПа, номинальный наружный диаметр 25 мм | м | 16.4
20 | Сборка узла трубопровода водоснабжения и отопления из многослойного полипропилена, армированного стекловолокном, раструбная сварка, наружный диаметр: 25 мм | 100 соединений | 0.08
21 | Прокладка внутренних трубопроводов водоснабжения и отопления из многослойных полипропиленовых труб, из заранее собранных узлов, наружным диаметром: 75 мм | 100 м | 0.15
22 | Сборка узла трубопровода водоснабжения и отопления из многослойного полипропилена, армированного стекловолокном, раструбная сварка, наружный диаметр: 75 мм | 100 соединений | 0.05
23 | Трубы полипропиленовые ПП-Р, номинальное давление 2,0 МПа, номинальный наружный диаметр 75 мм | м | 15.375
24 | Установка радиаторов алюминиевых и биметаллических с креплением к полу с числом секций: свыше 10 до 16 | 100 шт | 0.02
25 | Радиатор биметаллический секционный с боковым подключением, количество секций 10, межосевое расстояние 200 мм, рабочее давление до 3 МПа, максимальная температура теплоносителя до 135 °C, тепловая мощность до 1 кВт | шт | 2
26 | Кронштейны стальные анкерные настенные для крепления радиаторов, | 100 шт | 0.08
27 | Комплект монтажный для подключения алюминиевых и биметаллических радиаторов диаметром 1", диаметр подключаемой резьбы 3/4" | компл | 4
Раздел 3. Погрузка и перевозка грузов и мусора |  |  |  |  | Раздел 3. Погрузка и перевозка грузов и мусора
29 | Погрузка в автотранспортное средство: мусор строительный с погрузкой вручную | т | 1.95
30 | Перевозка грузов I класса автомобилями-самосвалами грузоподъемностью до 15 т по дорогам с усовершенствованным (асфальтобетонным, цементобетонным, железобетонным, обработанным органическим вяжущим) дорожным покрытием на расстояние 30 км | т | 1.95