## Лот1 Делители-Сумматоры
Тип оборудования | Параметр | Требуемое значение | Соответствие
1.Сплиттеры/Splitters
1.1 Сплиттеры/Splitters | Сплиттер/Splitter 2-way
| Частотный диапазон (Frequency range) | 790 - 2700 MHz | Недопустимо сужение диапазона
| Внутренние потери (Insertion loss) | < 0,3 dB | ± 0,1 dB
| Коэффициент стоячей волны по напряжению, КСВН (VSWR) | < 1,2 | ± 0,1
| Пассивная интермодуляция 3-го порядка (PIM3) | < -153 dBc | Превышение более 3 dB недопустимо
| Максимальная мощность (Max. power) | 300 W | Уменьшение недопустимо
| Волновое сопротивление (Impedance) | 50 Ом | Отклонение недопустимо
| Степень пылевлагозащиты (Environment) | IP 65 | Уменьшение недопустимо
| Тип разъема (Connector type) | 4.3-10 Type female | Отклонение недопустимо
1.2 Сплиттеры/Splitters | Сплиттер/Splitter 3-way
| Частотный диапазон (Frequency range) | 790 - 2700 MHz | Недопустимо сужение диапазона
| Внутренние потери (Insertion loss) | < 0,4 dB | ± 0,1 dB
| Коэффициент стоячей волны по напряжению, КСВН (VSWR) | < 1,25 | ± 0,1
| Пассивная интермодуляция 3-го порядка (PIM3) | < -153 dBc | Превышение более 3 dB недопустимо
| Максимальная мощность (Max. power) | 300 W | Уменьшение недопустимо
| Волновое сопротивление (Impedance) | 50 Ом | Отклонение недопустимо
| Степень пылевлагозащиты (Environment) | IP 65 | Уменьшение недопустимо
| Тип разъема (Connector type) | 4.3-10 Type female | Отклонение недопустимо
1.3 Сплиттеры/Splitters | Сплиттер/Splitter 4-way
| Частотный диапазон (Frequency range) | 790 - 2700 MHz | Недопустимо сужение диапазона
| Внутренние потери (Insertion loss) | < 0,5 dB | ± 0,1 dB
| Коэффициент стоячей волны по напряжению, КСВН (VSWR) | < 1,3 | ± 0,1
| Пассивная интермодуляция 3-го порядка (PIM3) | < -153 dBc | Превышение более 3 dB недопустимо
| Максимальная мощность (Max. power) | 300 W | Уменьшение недопустимо
| Волновое сопротивление (Impedance) | 50 Ом | Отклонение недопустимо
| Степень пылевлагозащиты (Environment) | IP 65 | Уменьшение недопустимо
| Тип разъема (Connector type) | 4.3-10 Type female | Отклонение недопустимо
2.Каплеры/Couplers
2.1 Каплеры/Couplers | Таппер/Tapper -6dB
| Ослабление (Coupling) | - 6 dB | ± 0,8 dB
| Частотный диапазон (Frequency range) | 790 - 2700 MHz | Недопустимо сужение диапазона
| Внутренние потери (Insertion loss) | < 1,8 dB | ± 0,1 dB
| Коэффициент стоячей волны по напряжению, КСВН (VSWR) | < 1,25 | ± 0,1
| Пассивная интермодуляция 3-го порядка (PIM3) | < -153 dBc | Превышение более 3 dB недопустимо
| Максимальная мощность (Max. power) | 300 W | Уменьшение недопустимо
| Развязка по выходам (Isolation) | >26 dB | ± 1 dB
| Волновое сопротивление (Impedance) | 50 Ом | Отклонение недопустимо
| Степень пылевлагозащиты (Environment) | IP 65 | Уменьшение недопустимо
| Тип разъема (Connector type) | 4.3-10 Type female | Отклонение недопустимо
2.2 Каплеры/Couplers | Таппер/Tapper -8dB
| Ослабление (Coupling) | - 8 dB | ± 0,8 dB
| Частотный диапазон (Frequency range) | 790 - 2700 MHz | Недопустимо сужение диапазона
| Внутренние потери (Insertion loss) | < 1,25 dB | ± 0,1 dB
| Коэффициент стоячей волны по напряжению, КСВН (VSWR) | < 1,2 | ± 0,1
| Пассивная интермодуляция 3-го порядка (PIM3) | < -153 dBc | Превышение более 3 dB недопустимо
| Развязка по выходам (Isolation) | >28 dB | ± 1 dB
| Максимальная мощность (Max. power) | 300 W | Уменьшение недопустимо
| Волновое сопротивление (Impedance) | 50 Ом | Отклонение недопустимо
| Степень пылевлагозащиты (Environment) | IP 65 | Уменьшение недопустимо
| Тип разъема (Connector type) | 4.3-10 Type female | Отклонение недопустимо
2.3 Каплеры/Couplers | Таппер/Tapper -10dB
| Ослабление (Coupling) | - 10 dB | ± 1 dB
| Частотный диапазон (Frequency range) | 790 - 2700 MHz | Недопустимо сужение диапазона
| Внутренние потери (Insertion loss) | < 1,0 dB | ± 0,1 dB
| Коэффициент стоячей волны по напряжению, КСВН (VSWR) | < 1,2 | ± 0,1
| Пассивная интермодуляция 3-го порядка (PIM3) | < -153 dBc | Превышение более 3 dB недопустимо
| Развязка по выходам (Isolation) | >29 dB | ± 1 dB
| Максимальная мощность (Max. power) | 300 W | Уменьшение недопустимо
| Волновое сопротивление (Impedance) | 50 Ом | Отклонение недопустимо
| Степень пылевлагозащиты (Environment) | IP 65 | Уменьшение недопустимо
| Тип разъема (Connector type) | 4.3-10 Type female | Отклонение недопустимо
2.4 Каплеры/Couplers | Таппер/Tapper -13dB
| Ослабление (Coupling) | - 13 dB | ± 1 dB
| Частотный диапазон (Frequency range) | 790 - 2700 MHz | Недопустимо сужение диапазона
| Внутренние потери (Insertion loss) | < 0,7 dB | ± 0,1 dB
| Коэффициент стоячей волны по напряжению, КСВН (VSWR) | < 1,2 | ± 0,1
| Пассивная интермодуляция 3-го порядка (PIM3) | < -153 dBc | Превышение более 3 dB недопустимо
| Развязка по выходам (Isolation) | >31 dB | ± 1 dB
| Максимальная мощность (Max. power) | 300 W | Уменьшение недопустимо
| Волновое сопротивление (Impedance) | 50 Ом | Отклонение недопустимо
| Степень пылевлагозащиты (Environment) | IP 65 | Уменьшение недопустимо
| Тип разъема (Connector type) | 4.3-10 Type female | Отклонение недопустимо
2.5 Каплеры/Couplers | Таппер/Tapper -15dB
| Ослабление (Coupling) | - 15 dB | ± 1,1 dB
| Частотный диапазон (Frequency range) | 790 - 2700 MHz | Недопустимо сужение диапазона
| Внутренние потери (Insertion loss) | < 0,6 dB | ± 0,1 dB
| Коэффициент стоячей волны по напряжению, КСВН (VSWR) | < 1,2 | ± 0,1
| Пассивная интермодуляция 3-го порядка (PIM3) | < -153 dBc | Превышение более 3 dB недопустимо
| Развязка по выходам (Isolation) | >33 dB | ± 1 dB
| Максимальная мощность (Max. power) | 300 W | Уменьшение недопустимо
| Волновое сопротивление (Impedance) | 50 Ом | Отклонение недопустимо
| Степень пылевлагозащиты (Environment) | IP 65 | Уменьшение недопустимо
| Тип разъема (Connector type) | 4.3-10 Type female | Отклонение недопустимо
2.6 Каплеры/Couplers | Таппер/Tapper -20dB
| Ослабление (Coupling) | - 20 dB | ± 1,2 dB
| Частотный диапазон (Frequency range) | 790 - 2700 MHz | Недопустимо сужение диапазона
| Внутренние потери (Insertion loss) | < 0,4 dB | ± 0,1 dB
| Коэффициент стоячей волны по напряжению, КСВН (VSWR) | < 1,2 | ± 0,1
| Пассивная интермодуляция 3-го порядка (PIM3) | < -153 dBc | Превышение более 3 dB недопустимо
| Развязка по выходам (Isolation) | >39 dB | ± 1 dB
| Максимальная мощность (Max. power) | 300 W | Уменьшение недопустимо
| Волновое сопротивление (Impedance) | 50 Ом | Отклонение недопустимо
| Степень пылевлагозащиты (Environment) | IP 65 | Уменьшение недопустимо
| Тип разъема (Connector type) | 4.3-10 Type female | Отклонение недопустимо
3.Нагрузка/Terminations
3.1 Нагрузка/Terminations | Нагрузка/Terminations 5W
| Частотный диапазон (Frequency range) | 790 - 2700 MHz | Недопустимо сужение диапазона
| Коэффициент стоячей волны по напряжению, КСВН (VSWR) | < 1,2 | ± 0,1
| Пассивная интермодуляция 3-го порядка (PIM3) | <-155 dBc | Превышение более 3 dB недопустимо
| Максимальная мощность (Max. power) | 5W | Уменьшение недопустимо
| Волновое сопротивление (Impedance) | 50 Ом | Отклонение недопустимо
| Степень пылевлагозащиты (Environment) | IP 65 | Уменьшение недопустимо
| Тип разъема (Connector type) | 4.3-10 Type female | Отклонение недопустимо
3.2 Нагрузка/Terminations | Нагрузка/Terminations 25W
| Частотный диапазон (Frequency range) | 790 - 2700 MHz | Недопустимо сужение диапазона
| Коэффициент стоячей волны по напряжению, КСВН (VSWR) | < 1,2 | ± 0,1
| Пассивная интермодуляция 3-го порядка (PIM3) | <-155 dBc | Превышение более 3 dB недопустимо
| Максимальная мощность (Max. power) | 25W | Уменьшение недопустимо
| Волновое сопротивление (Impedance) | 50 Ом | Отклонение недопустимо
| Степень пылевлагозащиты (Environment) | IP 65 | Уменьшение недопустимо
| Тип разъема (Connector type) | 4.3-10 Type female | Отклонение недопустимо
3.3 Нагрузка/Terminations | Нагрузка/Terminations 50W
| Частотный диапазон (Frequency range) | 790 - 2700 MHz | Недопустимо сужение диапазона
| Коэффициент стоячей волны по напряжению, КСВН (VSWR) | < 1,2 | ± 0,1
| Пассивная интермодуляция 3-го порядка (PIM3) | <-155 dBc | Превышение более 3 dB недопустимо
| Максимальная мощность (Max. power) | 50W | Уменьшение недопустимо
| Волновое сопротивление (Impedance) | 50 Ом | Отклонение недопустимо
| Степень пылевлагозащиты (Environment) | IP 65 | Уменьшение недопустимо
| Тип разъема (Connector type) | 4.3-10 Type female | Отклонение недопустимо
3.4 Нагрузка/Terminations | Нагрузка/Terminations 100W
| Частотный диапазон (Frequency range) | 790 - 2700 MHz | Недопустимо сужение диапазона
| Коэффициент стоячей волны по напряжению, КСВН (VSWR) | < 1,2 | ± 0,1
| Пассивная интермодуляция 3-го порядка (PIM3) | <-155 dBc | Превышение более 3 dB недопустимо
| Максимальная мощность (Max. power) | 100W | Уменьшение недопустимо
| Волновое сопротивление (Impedance) | 50 Ом | Отклонение недопустимо
| Степень пылевлагозащиты (Environment) | IP 65 | Уменьшение недопустимо
| Тип разъема (Connector type) | 4.3-10 Type female | Отклонение недопустимо
3.5 Нагрузка/Terminations | Нагрузка/Terminations 200W
| Частотный диапазон (Frequency range) | 790 - 2700 MHz | Недопустимо сужение диапазона
| Коэффициент стоячей волны по напряжению, КСВН (VSWR) | < 1,2 | ± 0,1
| Пассивная интермодуляция 3-го порядка (PIM3) | <-155 dBc | Превышение более 3 dB недопустимо
| Максимальная мощность (Max. power) | 200W | Уменьшение недопустимо
| Волновое сопротивление (Impedance) | 50 Ом | Отклонение недопустимо
| Степень пылевлагозащиты (Environment) | IP 65 | Уменьшение недопустимо
| Тип разъема (Connector type) | 4.3-10 Type female | Отклонение недопустимо
4. Гибридные Каплеры/Hybrid Сoupler
4.1 Гибридные Каплеры/Hybrid Сoupler | 3dB hybrid coupler 2x2
| Частотный диапазон (Frequency range) | 790 - 2700 MHz | Недопустимо сужение диапазона
| Внутренние потери (Insertion loss) | < 0,5 dB | ± 0,1 dB
| Коэффициент стоячей волны по напряжению, КСВН (VSWR) | < 1,25 | ± 0,1
| Пассивная интермодуляция 3-го порядка (PIM3) | < -155 dBc | Превышение более 3 dB недопустимо
| Входная мощность на порт (Input power) | >= 250 W | Уменьшение недопустимо
| Волновое сопротивление (Impedance) | 50 Ом | Отклонение недопустимо
| Степень пылевлагозащиты (Environment) | IP 65 | Уменьшение недопустимо
| Ослабление (Attenuation/Coupling Loss) | 3,0 dB | ± 0,1 dB
| Развязка по выходам (Isolation) | > 21 dB | ± 2 dB
| Тип разъема (Connector type) | 4.3-10 Type female | Отклонение недопустимо
4.2 Гибридные Каплеры/Hybrid Сoupler | 3dB hybrid coupler 2x1
| Частотный диапазон (Frequency range) | 790 - 2700 MHz | Недопустимо сужение диапазона
| Внутренние потери (Insertion loss) | < 0,6 dB | ± 0,1 dB
| Коэффициент стоячей волны по напряжению, КСВН (VSWR) | < 1,3 | ± 0,1
| Пассивная интермодуляция 3-го порядка (PIM3) | < -155 dBc | Превышение более 3 dB недопустимо
| Входная мощность на порт (Input power) | >= 250 W | Уменьшение недопустимо
| Волновое сопротивление (Impedance) | 50 Ом | Отклонение недопустимо
| Степень пылевлагозащиты (Environment) | IP 65 | Уменьшение недопустимо
| Ослабление (Attenuation) | 3,0 dB | ± 1 dB
| Развязка по выходам (Isolation) | > 21 dB | ± 2 dB
| Тип разъема (Connector type) | 4.3-10 Type female | Отклонение недопустимо
4.3 Гибридные Каплеры/Hybrid Сoupler | 6dB hybrid coupler 4x4 (Matrix)
| Частотный диапазон (Frequency range) | 790 - 2700 MHz | Недопустимо сужение диапазона
| Внутренние потери (Insertion loss) | < 7,0 dB | ± 0,1 dB
| Коэффициент стоячей волны по напряжению, КСВН (VSWR) | < 1,25 | ± 0,1
| Пассивная интермодуляция 3-го порядка (PIM3) | < -155 dBc | Превышение более 3 dB недопустимо
| Входная мощность на порт (Input power) | >= 250 W | Уменьшение недопустимо
| Волновое сопротивление (Impedance) | 50 Ом | Отклонение недопустимо
| Степень пылевлагозащиты (Environment) | IP 65 | Уменьшение недопустимо
| Ослабление (Attenuation) | 6,0 dB | ± 1 dB
| Развязка по выходам (Isolation) | > 19 dB | ± 2 dB
| Тип разъема (Connector type) | 4.3-10 Type female | Отклонение недопустимо
5.Комбайнеры/Combiners
5.1 Комбайнеры 4 bands | Quadplexer 800-900/1800/2100/2600
| Частотные диапазоны (Frequency ranges) | 790-960/1710-1880/1920-2170/2500-2690 МГц | Недопустимо сужение диапазона
| Коэффициент стоячей волны по напряжению, КСВН (VSWR) | < 1,3 | ± 0,1
| Пассивная интермодуляция 3-го порядка (PIM3) | < -160 dBc | Превышение более 3 dB недопустимо
| Волновое сопротивление (Impedance) | 50 Ом | Отклонение недопустимо
| Степень пылевлагозащиты (Environment) | IP 65 | Уменьшение недопустимо
| Тип разъема (Connector type) | 4.3-10 Type female | Отклонение недопустимо
| Проводимость по постоянному току (DC/AISG bypass) | All ports | Отклонение недопустимо
| Входная мощность (Input power) | 300 W | Уменьшение недопустимо
| Внутренние потери (Insertion loss) | < 0,4 dB | ± 0,1 dB
| Развязка по выходам (Isolation) | > =50 dB | Уменьшение недопустимо
5.2 Комбайнеры 3 bands | Triplexer 1800/2100/2600
| Частотные диапазоны (Frequency ranges) | 1710-1880/1920-2170/2500-2690 МГц | Недопустимо сужение диапазона
| Коэффициент стоячей волны по напряжению, КСВН (VSWR) | < 1,25 | ± 0,1
| Пассивная интермодуляция 3-го порядка (PIM3) | < -155 dBc | Превышение более 3 dB недопустимо
| Волновое сопротивление (Impedance) | 50 Ом | Отклонение недопустимо
| Степень пылевлагозащиты (Environment) | IP 65 | Уменьшение недопустимо
| Тип разъема (Connector type) | 4.3-10 Type female | Отклонение недопустимо
| Проводимость по постоянному току (DC/AISG bypass) | All ports
| Входная мощность (Input power) | 250 W | Уменьшение недопустимо
| Внутренние потери (Insertion loss) | < 0,3 dB | ± 0,1 dB
| Развязка по выходам (Isolation) | > =50 dB | Уменьшение недопустимо
5.2 Комбайнеры 5 bands | Quintplexer 800-900/1800/2100/2300/2600
| Частотные диапазоны (Frequency ranges) | 790-960/1710-1880/1920-2170/2300-2400/2500-2690 МГц | Недопустимо сужение диапазона
| Коэффициент стоячей волны по напряжению, КСВН (VSWR) | < 1,3 | ± 0,1
| Пассивная интермодуляция 3-го порядка (PIM3) | < -160 dBc | Превышение более 3 dB недопустимо
| Волновое сопротивление (Impedance) | 50 Ом | Отклонение недопустимо
| Степень пылевлагозащиты (Environment) | IP 65 | Уменьшение недопустимо
| Тип разъема (Connector type) | 4.3-10 Type female | Отклонение недопустимо
| Проводимость по постоянному току (DC/AISG bypass) | All ports
| Входная мощность (Input power) | 250 W | Уменьшение недопустимо
| Внутренние потери (Insertion loss) | < 0,4 dB | ± 0,1 dB
| Развязка по выходам (Isolation) | > =50 dB | Уменьшение недопустимо

## Лот2 Антенны
Тип оборудования | Параметр | Требуемое значение |  |  |  | Соответствие
1.Потолочная омни антенна/Omnidirectional Ceiling Antenna
1.1 Потолочная SISO omni антенна/Omnidirectional SISO Ceiling Antenna | SISO Omnidirectional Ceiling Antenna
Port 1
| Частотные диапазоны (Frequency ranges) | 790 - 960 MHz | 1710 - 2690 MHz |  |  | Не допустимо сужение диапазона
| Поляризация (Polarization) | V |  |  |  | Отклонение недопустимо
| Коэффициент стоячей волны по напряжению, КСВН (VSWR) | < 1,8 | < 1,5 |  |  | Увеличение не допустимо
| Коэффициент усиления (Gain), dBi | 2 | 3,5 |  |  | ± 0,2 dBi
| Ширина диаграммы направленности в горизонтальной плостости по уровню -3dB (Horizontal half-power beam width), (o) | 360 |  |  |  | Отклонение недопустимо
| Ширина диаграммы направленности в вертикальной плосткости по уровню -3dB (Vertical half-power beam width) (o) | 60-70 |  |  |  | ± 5
| Пассивная интермодуляция 3-го порядка (PIM, 3rd Order), dBc | <-155 |  |  |  | Превышение более 3 dB недопустимо
| Максимальная мощность (maximum power), W | 50 |  |  |  | Уменьшение недопустимо
| Волновое сопротивление (Impedance), Ω | 50 |  |  |  | Отклонение недопустимо
| Тип разъема (Connector type) | 4.3-10 Type female |  |  |  | Отклонение недопустимо
| Степень пылевлагозащиты (Environment) | IP30 |  |  |  | Уменьшение недопустимо
1.2 Потолочная MIMO омни антенна/Omnidirectional MIMO Ceiling Antenna | MIMO Omnidirectional Ceiling Antenna
|  | Port 1 |  | Port 2
| Частотные диапазоны (Frequency ranges) | 790 - 960 MHz | 1710 - 2690 MHz | 790 - 960 MHz | 1710 - 2690 MHz | Не допустимо сужение диапазона
| Поляризация (Polarization) | V |  | V |  | Отклонение недопустимо
| Поддержка MIMO | Да | Да | Да | Да | Отклонение недопустимо
| Коэффициент стоячей волны по напряжению, КСВН (VSWR) | < 2,0 |  | < 2,0 |  | Увеличение не допустимо
| Коэффициент усиления (Gain), dBi | 2,5 | 4,5 | 2,5 | 4,5 | ± 0,2 dBi
| Ширина диаграммы направленности в горизонтальной плостости по уровню -3dB (Horizontal half-power beam width), (o) | 360 |  |  |  | Отклонение недопустимо
| Ширина диаграммы направленности в вертикальной плосткости по уровню -3dB (Vertical half-power beam width) (o) | 55-95 |  | 55-95 |  | ± 5
| Пассивная интермодуляция 3-го порядка (PIM, 3rd Order), dBc | <-155 |  |  |  | Превышение более 3 dB недопустимо
| Максимальная мощность (maximum power), W | 50 |  |  |  | Уменьшение недопустимо
| Волновое сопротивление (Impedance), Ω | 50 |  |  |  | Отклонение недопустимо
| Тип разъема (Connector type) | 4.3-10 Type female |  |  |  | Отклонение недопустимо
| Степень пылевлагозащиты (Environment) | IP30 |  |  |  | Уменьшение недопустимо
2. панельная антенна/Directional Antenna
2.1 Панельная SISO антенна/Directional SISO Antenna | SISO Wall Mount Antenna
Port 1
| Частотные диапазоны (Frequency ranges) | 790 - 960 MHz | 1710 - 2690 MHz |  |  | Не допустимо сужение диапазона
| Поляризация (Polarization) | V |  |  |  | Отклонение недопустимо
| Коэффициент стоячей волны по напряжению, КСВН (VSWR) | < 1,8 | < 1,5 |  |  | Увеличение не допустимо
| Коэффициент усиления (Gain), dBi | 6 | 7 |  |  | ± 0,5 dBi
| Ширина диаграммы направленности в горизонтальной плостости по уровню -3dB (Horizontal half-power beam width), (o) | 60-100 | 50-80 |  |  | Отклонение недопустимо
| Ширина диаграммы направленности в вертикальной плосткости по уровню -3dB (Vertical half-power beam width) (o) | 50-80 | 50-80 |  |  | ± 5
| Пассивная интермодуляция 3-го порядка (PIM, 3rd Order), dBc | <-155 |  |  |  | Превышение более 3 dB недопустимо
| Максимальная мощность (maximum power), W | 50 |  |  |  | Уменьшение недопустимо
| Волновое сопротивление (Impedance), Ω | 50 |  |  |  | Отклонение недопустимо
| Тип разъема (Connector type) | 4.3-10 Type female |  |  |  | Отклонение недопустимо
| Степень пылевлагозащиты (Environment) | IP30 |  |  |  | Уменьшение недопустимо
2.2 Панельная MIMO антенна/Directional MIMO Antenna | MIMO (HighBand) Wall Mount Antenna
|  | Port 1 |  | Port 2
| Частотные диапазоны (Frequency ranges) | 790 - 960 MHz | 1710-2690 MHz | 1710 - 2690 MHz |  | Не допустимо сужение диапазона
| Поляризация (Polarization) | V | X |  |  | Отклонение недопустимо
| Поддержка MIMO | Нет | Да | Да |  | Отклонение недопустимо
| Коэффициент стоячей волны по напряжению, КСВН (VSWR) | < 2,0 | < 1,5 | < 1,5 |  | Увеличение не допустимо
| Коэффициент усиления (Gain), dBi | 5 | 6 | 6 |  | ± 0,5 dBi
| Ширина диаграммы направленности в горизонтальной плостости по уровню -3dB (Horizontal half-power beam width), (o) | 75-105 | 70-100 | 70-100 |  | Отклонение недопустимо
| Ширина диаграммы направленности в вертикальной плосткости по уровню -3dB (Vertical half-power beam width) (o) | 65-95 | 60-90 | 60-90 |  | ± 5
| Пассивная интермодуляция 3-го порядка (PIM, 3rd Order), dBc | <-155 |  |  |  | Превышение более 3 dB недопустимо
| Максимальная мощность (maximum power), W | 50 |  |  |  | Уменьшение недопустимо
| Волновое сопротивление (Impedance), Ω | 50 |  |  |  | Отклонение недопустимо
| Тип разъема (Connector type) | 4.3-10 Type female |  |  |  | Отклонение недопустимо
| Степень пылевлагозащиты (Environment) | IP30 |  |  |  | Уменьшение недопустимо
3. Двунаправленная антенна/Bi-Directional Antenna
2.1 Двунаправленная SISO антенна/Bi-Directional SISO Antenna | SISO Bi-Directional Ceiling Antenna
Port 1
| Частотные диапазоны (Frequency ranges) | 790 - 960 MHz | 1710 - 2690 MHz |  |  | Не допустимо сужение диапазона
| Поляризация (Polarization) | V |  |  |  | Отклонение недопустимо
| Коэффициент стоячей волны по напряжению, КСВН (VSWR) | < 2,0 | < 1,5 |  |  | Увеличение не допустимо
| Коэффициент усиления (Gain), dBi | 5 | 5,5 |  |  | ± 0,5 dBi
| Ширина диаграммы направленности в горизонтальной плостости по уровню -3dB (Horizontal half-power beam width), (o) | 65-95 | 55-85 |  |  | Отклонение недопустимо
| Ширина диаграммы направленности в вертикальной плосткости по уровню -3dB (Vertical half-power beam width) (o) | 50-80 | 45-75 |  |  | ± 5
| Пассивная интермодуляция 3-го порядка (PIM, 3rd Order), dBc | <-155 |  |  |  | Превышение более 3 dB недопустимо
| Максимальная мощность (maximum power), W | 50 |  |  |  | Уменьшение недопустимо
| Волновое сопротивление (Impedance), Ω | 50 |  |  |  | Отклонение недопустимо
| Тип разъема (Connector type) | 4.3-10 Type female |  |  |  | Отклонение недопустимо
| Степень пылевлагозащиты (Environment) | IP30 |  |  |  | Уменьшение недопустимо

## Лот3 Кабель и коннекторы
Тип оборудования | Параметр | Требуемое значение | Соответствие
1. Радиочастоный коаксиальный кабель
1.1 Кабель 1/2", оболочка огнестойкая безгалогеновая
| Материал внутреннего проводника | Алюминиевый провод, плакированный медью | Отклонение недопустимо
| Внешний диаметр внутреннего проводника | 4,8 мм | ± 1%
| Материал диэлектрика | Вспененный ПЭ | Отклонение недопустимо
| Материал внешнего проводника | Гофрированная медная трубка | Отклонение недопустимо
| Внешний диаметр внешнего вроводника | 13,8 мм | ± 1%
| Материал оболочки | Безгалогенный ПЭ | Отклонение недопустимо
| Внешний диаметр оболочки | 15,8 мм | ± 1%
| Минимальный радиус изгиба, однократное сгибание | 70 мм | Увеличение больше, чем на 1% недопустимо
| Минимальный радиус изгиба, повторные сгибания | 125 мм | Увеличение больше, чем на 1% недопустимо
| Волновое сопротивление | 50 Ом | Отклонение недопустимо
| Максимальная рабочая частота | 8 ГГц | Уменьшение недопустимо
| Затухание на частоте 900 МГц | 6,8 дБ/100м | Увеличение недопустимо
| Затухание на частоте 2100 МГц | 10,8 дБ/100м | Увеличение недопустимо
| Затухание на частоте 2600 МГц | 12,2 дБ/100м | Увеличение недопустимо
| Диапазон рабочих температур | −50 ... +85 °C | Уменьшение диапазона недопустимо
1.2 Кабель 1/2" гибкий, оболочка огнестойкая безгалогеновая
| Материал внутреннего проводника | Алюминиевый провод, плакированный медью | Отклонение недопустимо
| Внешний диаметр внутреннего проводника | 3,56 мм | ± 1%
| Материал диэлектрика | Вспененный ПЭ | Отклонение недопустимо
| Материал внешнего проводника | Гофрированная медная трубка | Отклонение недопустимо
| Внешний диаметр внешнего вроводника | 12,3 мм | ± 1%
| Материал оболочки | Безгалогенный ПЭ | Отклонение недопустимо
| Внешний диаметр оболочки | 13,7 мм | ± 1%
| Минимальный радиус изгиба, однократное сгибание | 35 мм | Увеличение больше, чем на 1% недопустимо
| Минимальный радиус изгиба, повторные сгибания | 65 мм | Увеличение больше, чем на 1% недопустимо
| Волновое сопротивление | 50 Ом | Отклонение недопустимо
| Максимальная рабочая частота | 8 ГГц | Уменьшение недопустимо
| Затухание на частоте 900 МГц | 10,2 дБ/100м | Увеличение недопустимо
| Затухание на частоте 2100 МГц | 16,3 дБ/100м | Увеличение недопустимо
| Затухание на частоте 2600 МГц | 18,4 дБ/100м | Увеличение недопустимо
| Диапазон рабочих температур | −50 ... +85 °C | Уменьшение диапазона недопустимо
1.3 Кабель 7/8", оболочка огнестойкая безгалогеновая
| Материал внутреннего проводника | Медная трубка | Отклонение недопустимо
| Внешний диаметр внутреннего проводника | 9,32 мм | ± 1%
| Материал диэлектрика | Вспененный ПЭ | Отклонение недопустимо
| Материал внешнего проводника | Гофрированная медная трубка | Отклонение недопустимо
| Внешний диаметр внешнего вроводника | 25,2 мм | ± 1%
| Материал оболочки | Безгалогенный ПЭ | Отклонение недопустимо
| Внешний диаметр оболочки | 27,8 мм | ± 1%
| Минимальный радиус изгиба, однократное сгибание | 120 мм | Увеличение больше, чем на 1% недопустимо
| Минимальный радиус изгиба, повторные сгибания | 250 мм | Увеличение больше, чем на 1% недопустимо
| Волновое сопротивление | 50 Ом | Отклонение недопустимо
| Максимальная рабочая частота | 5 ГГц | Уменьшение недопустимо
| Затухание на частоте 900 МГц | 3,57 дБ/100м | Увеличение недопустимо
| Затухание на частоте 2100 МГц | 6,20 дБ/100м | Увеличение недопустимо
| Затухание на частоте 2600 МГц | 6,99 дБ/100м | Увеличение недопустимо
| Диапазон рабочих температур | −50 … +85 °C | Уменьшение диапазона недопустимо
1.4 Кабель 1 1/4", оболочка огнестойкая безгалогеновая
| Материал внутреннего проводника | Медная трубка | Отклонение недопустимо
| Внешний диаметр внутреннего проводника | 13,1 мм | ± 1%
| Материал диэлектрика | Вспененный ПЭ | Отклонение недопустимо
| Материал внешнего проводника | Гофрированная медная трубка | Отклонение недопустимо
| Внешний диаметр внешнего вроводника | 35,9 мм | ± 1%
| Материал оболочки | Безгалогенный ПЭ | Отклонение недопустимо
| Внешний диаметр оболочки | 39 мм | ± 1%
| Минимальный радиус изгиба, однократное сгибание | 200 мм | Увеличение больше, чем на 1% недопустимо
| Минимальный радиус изгиба, повторные сгибания | 380 мм | Увеличение больше, чем на 1% недопустимо
| Волновое сопротивление | 50 Ом | Отклонение недопустимо
| Максимальная рабочая частота | 3,5 ГГц | Уменьшение недопустимо
| Затухание на частоте 900 МГц | 2,63 дБ/100м | Увеличение недопустимо
| Затухание на частоте 2100 МГц | 4,24 дБ/100м | Увеличение недопустимо
| Затухание на частоте 2600 МГц | 4,8 дБ/100м | Увеличение недопустимо
| Диапазон рабочих температур | −50 ... +85 °C | Уменьшение диапазона недопустимо
2. Радиочастотные коннекторы
2.1 Коннектор 1/2 N-Type male
| Максимальная рабочая частота | 6 ГГц | Уменьшение недопустимо
| Продукты PIM 3-го порядка, дБн (при 2×43 дБм) | -155 dBc | Превышение более 3 dB недопустимо
| Волновое сопротивление | 50 Ом | Отклонение недопустимо
| Метод крепления внешнего проводника | Зажим | Изменение недопустимо
| Метод крепления внутренного проводника | Зажим | Изменение недопустимо
| Герметизация | Уплотнительное кольцо, дополнительная не требуется | Изменение недопустимо
| Степень защиты копуса (ГОСТ 14254-96) | IP68 | Уменьшение недопустимо
2.2 Коннектор 1/2 N-Type female
| Максимальная рабочая частота | 6 ГГц | Уменьшение недопустимо
| Продукты PIM 3-го порядка, дБн (при 2×43 дБм) | -155 dBc | Превышение более 3 dB недопустимо
| Волновое сопротивление | 50 Ом | Отклонение недопустимо
| Метод крепления внешнего проводника | Зажим | Изменение недопустимо
| Метод крепления внутренного проводника | Зажим | Изменение недопустимо
| Герметизация | Уплотнительное кольцо, дополнительная не требуется | Изменение недопустимо
| Степень защиты копуса (ГОСТ 14254-96) | IP68 | Уменьшение недопустимо
2.3 Коннектор 1/2 гибкий N-Type male
| Максимальная рабочая частота | 3,7 ГГц | Уменьшение недопустимо
| Продукты PIM 3-го порядка, дБн (при 2×43 дБм) | -155 dBc | Превышение более 3 dB недопустимо
| Волновое сопротивление | 50 | Отклонение недопустимо
| Метод крепления внешнего проводника | Зажим | Изменение недопустимо
| Метод крепления внутренного проводника | Зажим | Изменение недопустимо
| Герметизация | Уплотнительное кольцо, дополнительная не требуется | Изменение недопустимо
| Степень защиты копуса (ГОСТ 14254-96) | IP68 | Уменьшение недопустимо
2.4 Коннектор 1/2 гибкий N-Type female
| Максимальная рабочая частота | 3,7 ГГц | Уменьшение недопустимо
| Продукты PIM 3-го порядка, дБн (при 2×43 дБм) | -155 dBc | Превышение более 3 dB недопустимо
| Волновое сопротивление | 50 | Отклонение недопустимо
| Метод крепления внешнего проводника | Зажим | Изменение недопустимо
| Метод крепления внутренного проводника | Зажим | Изменение недопустимо
| Герметизация | Уплотнительное кольцо, дополнительная не требуется | Изменение недопустимо
| Степень защиты копуса (ГОСТ 14254-96) | IP68 | Уменьшение недопустимо
2.5 Коннектор 1/2 N-Type male угловой (90 deg)
| Максимальная рабочая частота | 3,7 ГГц | Уменьшение недопустимо
| Продукты PIM 3-го порядка, дБн (при 2×43 дБм) | -155 dBc | Превышение более 3 dB недопустимо
| Волновое сопротивление | 50 Ом | Отклонение недопустимо
| Метод крепления внешнего проводника | Зажим | Изменение недопустимо
| Метод крепления внутренного проводника | Зажим | Изменение недопустимо
| Герметизация | Уплотнительное кольцо, дополнительная не требуется | Изменение недопустимо
| Степень защиты копуса (ГОСТ 14254-96) | IP68 | Уменьшение недопустимо
2.6 Коннектор 1/2 N-Type female угловой (90 deg)
| Максимальная рабочая частота | 3,7 ГГц | Уменьшение недопустимо
| Продукты PIM 3-го порядка, дБн (при 2×43 дБм) | -155 dBc | Превышение более 3 dB недопустимо
| Волновое сопротивление | 50 Ом | Отклонение недопустимо
| Метод крепления внешнего проводника | Зажим | Изменение недопустимо
| Метод крепления внутренного проводника | Зажим | Изменение недопустимо
| Герметизация | Уплотнительное кольцо, дополнительная не требуется | Изменение недопустимо
| Степень защиты копуса (ГОСТ 14254-96) | IP68 | Уменьшение недопустимо
2.7 Коннектор 1/2 гибкий N-Type male угловой (90 deg)
| Максимальная рабочая частота | 3,7 ГГц | Уменьшение недопустимо
| Продукты PIM 3-го порядка, дБн (при 2×43 дБм) | -155 dBc | Превышение более 3 dB недопустимо
| Волновое сопротивление | 50 Ом | Отклонение недопустимо
| Метод крепления внешнего проводника | Зажим | Изменение недопустимо
| Метод крепления внутренного проводника | Зажим | Изменение недопустимо
| Герметизация | Уплотнительное кольцо, дополнительная не требуется | Изменение недопустимо
| Степень защиты копуса (ГОСТ 14254-96) | IP68 | Уменьшение недопустимо
2.8 Коннектор 1/2 гибкий N-Type female угловой (90 deg)
| Максимальная рабочая частота | 3,7 ГГц | Уменьшение недопустимо
| Продукты PIM 3-го порядка, дБн (при 2×43 дБм) | -155 dBc | Превышение более 3 dB недопустимо
| Волновое сопротивление | 50 Ом | Отклонение недопустимо
| Метод крепления внешнего проводника | Зажим | Изменение недопустимо
| Метод крепления внутренного проводника | Зажим | Изменение недопустимо
| Герметизация | Уплотнительное кольцо, дополнительная не требуется | Изменение недопустимо
| Степень защиты копуса (ГОСТ 14254-96) | IP68 | Уменьшение недопустимо
2.9 Коннектор 1/2 7/16 DIN male
| Максимальная рабочая частота | 3,7 ГГц | Уменьшение недопустимо
| Продукты PIM 3-го порядка, дБн (при 2×43 дБм) | -155 dBc | Превышение более 3 dB недопустимо
| Волновое сопротивление | 50 Ом | Отклонение недопустимо
| Метод крепления внешнего проводника | Зажим | Изменение недопустимо
| Метод крепления внутренного проводника | Зажим | Изменение недопустимо
| Герметизация | Уплотнительное кольцо, дополнительная не требуется | Изменение недопустимо
| Степень защиты копуса (ГОСТ 14254-96) | IP68 | Уменьшение недопустимо
2.10 Коннектор 1/2 7/16 DIN female
| Максимальная рабочая частота | 3,7 ГГц | Уменьшение недопустимо
| Продукты PIM 3-го порядка, дБн (при 2×43 дБм) | -155 dBc | Превышение более 3 dB недопустимо
| Волновое сопротивление | 50 Ом | Отклонение недопустимо
| Метод крепления внешнего проводника | Зажим | Изменение недопустимо
| Метод крепления внутренного проводника | Зажим | Изменение недопустимо
| Герметизация | Уплотнительное кольцо, дополнительная не требуется | Изменение недопустимо
| Степень защиты копуса (ГОСТ 14254-96) | IP68 | Уменьшение недопустимо
2.11 Коннектор 1/2 гибкий 7/16 DIN male
| Максимальная рабочая частота | 3,7 ГГц | Уменьшение недопустимо
| Продукты PIM 3-го порядка, дБн (при 2×43 дБм) | -155 dBc | Превышение более 3 dB недопустимо
| Волновое сопротивление | 50 Ом | Отклонение недопустимо
| Метод крепления внешнего проводника | Зажим | Изменение недопустимо
| Метод крепления внутренного проводника | Зажим | Изменение недопустимо
| Герметизация | Уплотнительное кольцо, дополнительная не требуется | Изменение недопустимо
| Степень защиты копуса (ГОСТ 14254-96) | IP68 | Уменьшение недопустимо
2.12 Коннектор 1/2 гибкий 7/16 DIN female
| Максимальная рабочая частота | 3,7 ГГц | Уменьшение недопустимо
| Продукты PIM 3-го порядка, дБн (при 2×43 дБм) | -155 dBc | Превышение более 3 dB недопустимо
| Волновое сопротивление | 50 Ом | Отклонение недопустимо
| Метод крепления внешнего проводника | Зажим | Изменение недопустимо
| Метод крепления внутренного проводника | Зажим | Изменение недопустимо
| Герметизация | Уплотнительное кольцо, дополнительная не требуется | Изменение недопустимо
| Степень защиты копуса (ГОСТ 14254-96) | IP68 | Уменьшение недопустимо
2.13 Коннектор 1/2 4.3-10 male
| Максимальная рабочая частота | 3,7 ГГц | Уменьшение недопустимо
| Продукты PIM 3-го порядка, дБн (при 2×43 дБм) | -155 dBc | Превышение более 3 dB недопустимо
| Волновое сопротивление | 50 Ом | Отклонение недопустимо
| Метод крепления внешнего проводника | Зажим | Изменение недопустимо
| Метод крепления внутренного проводника | Зажим | Изменение недопустимо
| Герметизация | Уплотнительное кольцо, дополнительная не требуется | Изменение недопустимо
| Степень защиты копуса (ГОСТ 14254-96) | IP68 | Уменьшение недопустимо
2.14 Коннектор 1/2 4.3-10 female
| Максимальная рабочая частота | 3,7 ГГц | Уменьшение недопустимо
| Продукты PIM 3-го порядка, дБн (при 2×43 дБм) | -155 dBc | Превышение более 3 dB недопустимо
| Волновое сопротивление | 50 Ом | Отклонение недопустимо
| Метод крепления внешнего проводника | Зажим | Изменение недопустимо
| Метод крепления внутренного проводника | Зажим | Изменение недопустимо
| Герметизация | Уплотнительное кольцо, дополнительная не требуется | Изменение недопустимо
| Степень защиты копуса (ГОСТ 14254-96) | IP68 | Уменьшение недопустимо
2.15 Коннектор 1/2 гибкий 4.3-10 male
| Максимальная рабочая частота | 3,7 ГГц | Уменьшение недопустимо
| Продукты PIM 3-го порядка, дБн (при 2×43 дБм) | -155 dBc | Превышение более 3 dB недопустимо
| Волновое сопротивление | 50 Ом | Отклонение недопустимо
| Метод крепления внешнего проводника | Зажим | Изменение недопустимо
| Метод крепления внутренного проводника | Зажим | Изменение недопустимо
| Герметизация | Уплотнительное кольцо, дополнительная не требуется | Изменение недопустимо
| Степень защиты копуса (ГОСТ 14254-96) | IP68 | Уменьшение недопустимо
2.16 Коннектор 1/2 гибкий 4.3-10 female
| Максимальная рабочая частота | 3,7 ГГц | Уменьшение недопустимо
| Продукты PIM 3-го порядка, дБн (при 2×43 дБм) | -155 dBc | Превышение более 3 dB недопустимо
| Волновое сопротивление | 50 Ом | Отклонение недопустимо
| Метод крепления внешнего проводника | Зажим | Изменение недопустимо
| Метод крепления внутренного проводника | Зажим | Изменение недопустимо
| Герметизация | Уплотнительное кольцо, дополнительная не требуется | Изменение недопустимо
| Степень защиты копуса (ГОСТ 14254-96) | IP68 | Уменьшение недопустимо
2.17 Коннектор 1/2 4.3-10 male угловой (90 deg)
| Максимальная рабочая частота | 3,7 ГГц | Уменьшение недопустимо
| Продукты PIM 3-го порядка, дБн (при 2×43 дБм) | -155 dBc | Превышение более 3 dB недопустимо
| Волновое сопротивление | 50 Ом | Отклонение недопустимо
| Метод крепления внешнего проводника | Зажим | Изменение недопустимо
| Метод крепления внутренного проводника | Зажим | Изменение недопустимо
| Герметизация | Уплотнительное кольцо, дополнительная не требуется | Изменение недопустимо
| Степень защиты копуса (ГОСТ 14254-96) | IP68 | Уменьшение недопустимо
2.18 Коннектор 1/2 4.3-10 female угловой (90 deg)
| Максимальная рабочая частота | 3,7 ГГц | Уменьшение недопустимо
| Продукты PIM 3-го порядка, дБн (при 2×43 дБм) | -155 dBc | Превышение более 3 dB недопустимо
| Волновое сопротивление | 50 Ом | Отклонение недопустимо
| Метод крепления внешнего проводника | Зажим | Изменение недопустимо
| Метод крепления внутренного проводника | Зажим | Изменение недопустимо
| Герметизация | Уплотнительное кольцо, дополнительная не требуется | Изменение недопустимо
| Степень защиты копуса (ГОСТ 14254-96) | IP68 | Уменьшение недопустимо
2.19 Коннектор 1/2 гибкий 4.3-10 male угловой (90 deg)
| Максимальная рабочая частота | 3,7 ГГц | Уменьшение недопустимо
| Продукты PIM 3-го порядка, дБн (при 2×43 дБм) | -155 dBc | Превышение более 3 dB недопустимо
| Волновое сопротивление | 50 Ом | Отклонение недопустимо
| Метод крепления внешнего проводника | Зажим | Изменение недопустимо
| Метод крепления внутренного проводника | Зажим | Изменение недопустимо
| Герметизация | Уплотнительное кольцо, дополнительная не требуется | Изменение недопустимо
| Степень защиты копуса (ГОСТ 14254-96) | IP68 | Уменьшение недопустимо
2.20 Коннектор 1/2 гибкий 4.3-10 female угловой (90 deg)
| Максимальная рабочая частота | 3,7 ГГц | Уменьшение недопустимо
| Продукты PIM 3-го порядка, дБн (при 2×43 дБм) | -155 dBc | Превышение более 3 dB недопустимо
| Волновое сопротивление | 50 Ом | Отклонение недопустимо
| Метод крепления внешнего проводника | Зажим | Изменение недопустимо
| Метод крепления внутренного проводника | Зажим | Изменение недопустимо
| Герметизация | Уплотнительное кольцо, дополнительная не требуется | Изменение недопустимо
| Степень защиты копуса (ГОСТ 14254-96) | IP68 | Уменьшение недопустимо
2.21 Коннектор 7/8 N-Type male
| Максимальная рабочая частота | 3,7 ГГц | Уменьшение недопустимо
| Продукты PIM 3-го порядка, дБн (при 2×43 дБм) | -155 dBc | Превышение более 3 dB недопустимо
| Волновое сопротивление | 50 Ом | Отклонение недопустимо
| Метод крепления внешнего проводника | Зажим | Изменение недопустимо
| Метод крепления внутренного проводника | Зажим | Изменение недопустимо
| Герметизация | Уплотнительное кольцо, дополнительная не требуется | Изменение недопустимо
| Степень защиты копуса (ГОСТ 14254-96) | IP68 | Уменьшение недопустимо
2.22 Коннектор 7/8 N-Type female
| Максимальная рабочая частота | 3,7 ГГц | Уменьшение недопустимо
| Продукты PIM 3-го порядка, дБн (при 2×43 дБм) | -155 dBc | Превышение более 3 dB недопустимо
| Волновое сопротивление | 50 Ом | Отклонение недопустимо
| Метод крепления внешнего проводника | Зажим | Изменение недопустимо
| Метод крепления внутренного проводника | Зажим | Изменение недопустимо
| Герметизация | Уплотнительное кольцо, дополнительная не требуется | Изменение недопустимо
| Степень защиты копуса (ГОСТ 14254-96) | IP68 | Уменьшение недопустимо
2.23 Коннектор 7/8 7/16 DIN male
| Максимальная рабочая частота | 3,7 ГГц | Уменьшение недопустимо
| Продукты PIM 3-го порядка, дБн (при 2×43 дБм) | -155 dBc | Превышение более 3 dB недопустимо
| Волновое сопротивление | 50 Ом | Отклонение недопустимо
| Метод крепления внешнего проводника | Зажим | Изменение недопустимо
| Метод крепления внутренного проводника | Зажим | Изменение недопустимо
| Герметизация | Уплотнительное кольцо, дополнительная не требуется | Изменение недопустимо
| Степень защиты копуса (ГОСТ 14254-96) | IP68 | Уменьшение недопустимо
2.24 Коннектор 7/8 7/16 DIN female
| Максимальная рабочая частота | 3,7 ГГц | Уменьшение недопустимо
| Продукты PIM 3-го порядка, дБн (при 2×43 дБм) | -155 dBc | Превышение более 3 dB недопустимо
| Волновое сопротивление | 50 Ом | Отклонение недопустимо
| Метод крепления внешнего проводника | Зажим | Изменение недопустимо
| Метод крепления внутренного проводника | Зажим | Изменение недопустимо
| Герметизация | Уплотнительное кольцо, дополнительная не требуется | Изменение недопустимо
| Степень защиты копуса (ГОСТ 14254-96) | IP68 | Уменьшение недопустимо
2.25 Коннектор 7/8 4.3-10 male
| Максимальная рабочая частота | 3,7 ГГц | Уменьшение недопустимо
| Продукты PIM 3-го порядка, дБн (при 2×43 дБм) | -155 dBc | Превышение более 3 dB недопустимо
| Волновое сопротивление | 50 Ом | Отклонение недопустимо
| Метод крепления внешнего проводника | Зажим | Изменение недопустимо
| Метод крепления внутренного проводника | Зажим | Изменение недопустимо
| Герметизация | Уплотнительное кольцо, дополнительная не требуется | Изменение недопустимо
| Степень защиты копуса (ГОСТ 14254-96) | IP68 | Уменьшение недопустимо
2.26 Коннектор 7/8 4.3-10 female
| Максимальная рабочая частота | 3,7 ГГц | Уменьшение недопустимо
| Продукты PIM 3-го порядка, дБн (при 2×43 дБм) | -155 dBc | Превышение более 3 dB недопустимо
| Волновое сопротивление | 50 Ом | Отклонение недопустимо
| Метод крепления внешнего проводника | Зажим | Изменение недопустимо
| Метод крепления внутренного проводника | Зажим | Изменение недопустимо
| Герметизация | Уплотнительное кольцо, дополнительная не требуется | Изменение недопустимо
| Степень защиты копуса (ГОСТ 14254-96) | IP68 | Уменьшение недопустимо
2.27 Коннектор 1 1/4 7/16 DIN male
| Максимальная рабочая частота | 3,3 ГГц | Уменьшение недопустимо
| Продукты PIM 3-го порядка, дБн (при 2×43 дБм) | -155 dBc | Превышение более 3 dB недопустимо
| Волновое сопротивление | 50 Ом | Отклонение недопустимо
| Метод крепления внешнего проводника | Зажим | Изменение недопустимо
| Метод крепления внутренного проводника | Зажим | Изменение недопустимо
| Герметизация | Уплотнительное кольцо, дополнительная не требуется | Изменение недопустимо
| Степень защиты копуса (ГОСТ 14254-96) | IP68 | Уменьшение недопустимо
2.28 Коннектор 1 1/4 7/16 DIN female
| Максимальная рабочая частота | 3,3 ГГц | Уменьшение недопустимо
| Продукты PIM 3-го порядка, дБн (при 2×43 дБм) | -155 dBc | Превышение более 3 dB недопустимо
| Волновое сопротивление | 50 Ом | Отклонение недопустимо
| Метод крепления внешнего проводника | Зажим | Изменение недопустимо
| Метод крепления внутренного проводника | Зажим | Изменение недопустимо
| Герметизация | Уплотнительное кольцо, дополнительная не требуется | Изменение недопустимо
| Степень защиты копуса (ГОСТ 14254-96) | IP68 | Уменьшение недопустимо
2.29 Коннектор 1 1/4 4.3-10 male
| Максимальная рабочая частота | 3,3 ГГц | Уменьшение недопустимо
| Продукты PIM 3-го порядка, дБн (при 2×43 дБм) | -155 dBc | Превышение более 3 dB недопустимо
| Волновое сопротивление | 50 Ом | Отклонение недопустимо
| Метод крепления внешнего проводника | Зажим | Изменение недопустимо
| Метод крепления внутренного проводника | Зажим | Изменение недопустимо
| Герметизация | Уплотнительное кольцо, дополнительная не требуется | Изменение недопустимо
| Степень защиты копуса (ГОСТ 14254-96) | IP68 | Уменьшение недопустимо
2.30 Коннектор 1 1/4 4.3-10 female
| Максимальная рабочая частота | 3,3 ГГц | Уменьшение недопустимо
| Продукты PIM 3-го порядка, дБн (при 2×43 дБм) | -155 dBc | Превышение более 3 dB недопустимо
| Волновое сопротивление | 50 Ом | Отклонение недопустимо
| Метод крепления внешнего проводника | Зажим | Изменение недопустимо
| Метод крепления внутренного проводника | Зажим | Изменение недопустимо
| Герметизация | Уплотнительное кольцо, дополнительная не требуется | Изменение недопустимо
| Степень защиты копуса (ГОСТ 14254-96) | IP68 | Уменьшение недопустимо