## 1. Фидер 4 ВЛ-10кВ 07.09.22 под
Приложение № 2
Утверждено приказом № 421 от 4 августа 2020 г. Минстроя РФ
Наименование редакции сметных нормативов |  |  | «Территориальные сметные расценки на эксплуатацию строительных машин и автотранспортных средств. ТСЭМ 81-01-2001. Московская область. Изменения в территориальные сметные расценки на эксплуатацию строительных машин и автотранспортных средств» | [10 empty] | «Территориальные сметные расценки на эксплуатацию строительных машин и автотранспортных средств. ТСЭМ 81-01-2001. Московская область. Изменения в территориальные сметные расценки на эксплуатацию строительных машин и автотранспортных средств»
Наименование программного продукта |  |  | ГРАНД-Смета, версия 2022.3
(наименование стройки)
Реконструкция КВЛ-10 кВ ф.4 от ПС №246 "Ляхово", в т.ч. ПИР, МО, г.о. Домодедово
(наименование объекта капитального строительства)
ЛОКАЛЬНЫЙ СМЕТНЫЙ РАСЧЕТ (СМЕТА) № 02-01-01
Фидер 4 ВЛ-10кВ | [14 empty] | 1. Фидер 4 ВЛ-10кВ 07.09.22 подгон под сср
(наименование конструктивного решения)
Составлен | базисно-индексным | методом
Основание | ДРЭС-0503/ЭС
(проектная и (или) иная техническая документация)
Составлен(а) в текущем (базисном) уровне цен |  |  | 2022-04-01
Сметная стоимость |  | 6634.14 | (1024,71) | тыс.руб.
в том числе:
| строительных работ | 618.02 | (28,08) | тыс.руб. |  | Средства на оплату труда рабочих |  |  |  |  | 145.04 | (4,08) | тыс.руб.
| монтажных работ | 5664.04 | (939,47) | тыс.руб. |  | Нормативные затраты труда рабочих |  |  |  |  | 444.86 |  | чел.час.
| оборудования | 352.07 | (57,15) | тыс.руб. |  | Нормативные затраты труда машинистов |  |  |  |  | 137.22 |  | чел.час.
| прочих затрат | 0 | (0) | тыс.руб. |  | Расчетный измеритель конструктивного решения
№ п/п | Обоснование | Наименование работ и затрат |  |  | Единица измерения | Количество |  |  | Сметная стоимость в базисном уровне цен (в текущем уровне цен (гр. 8) для ресурсов, отсутствующих в СНБ), руб. |  |  | Индексы | Сметная стоимость в текущем уровне цен, руб.
[6 empty] | на единицу | коэффициенты | всего с учетом коэффициентов | на единицу | коэффициенты | всего
1 | 2 | 3 |  |  | 4 | 5 | 6 | 7 | 8 | 9 | 10 | 11 | 12
Раздел 1. Демонтажные работы Фидер №3 | [15 empty] | Раздел 1. Демонтажные работы Фидер №3
1 | ТЕР33-01-008-03 | Демонтаж железобетонных центрифугированных опор промежуточных, свободностоящих: одностоечных, двухцепных объемом до 2 м3 (ПБ-35-4) |  |  | 4: 1 м3 опор; 7: 0.46 |  |  |  | Демонтаж железобетонных центрифугированных опор промежуточных, свободностоящих: одностоечных, двухцепных объемом до 2 м3 (ПБ-35-4)
|  | Объем=0,092*5 | [15 empty] | Объем=0,092*5
| Приказ от 04.09.2019 № 507/пр табл.2 п.1 | Демонтаж (разборка) сборных бетонных и железобетонных строительных конструкций ОЗП=0,8; ЭМ=0,8 к расх.; ЗПМ=0,8; МАТ=0 к расх.; ТЗ=0,8; ТЗМ=0,8 | [16 empty] | Демонтаж (разборка) сборных бетонных и железобетонных строительных конструкций ОЗП=0,8; ЭМ=0,8 к расх.; ЗПМ=0,8; МАТ=0 к расх.; ТЗ=0,8; ТЗМ=0,8
| 1 | ОТ |  |  | 8: 93.06; 9: 0.8; 10: 34.25; 11: 35.58; 12: 1219 | [6 empty] | ОТ
| 2 | ЭМ |  |  | 8: 563.56; 9: 0.8; 10: 207.39; 11: 8.61; 12: 1786 | [6 empty] | ЭМ
| 3 | в т.ч. ОТм |  |  | 8: 42.14; 9: 0.8; 10: 15.51; 11: 35.58; 12: 552 | [6 empty] | в т.ч. ОТм
| 4 | М |  |  | 8: 3122.31; 9: 0; 10: 0; 11: 15.31 | [6 empty] | М
|  | ЗТ |  |  | 4: чел.-ч; 5: 9.25; 6: 0.8; 7: 3.404 | [7 empty] | ЗТ
|  | ЗТм |  |  | 4: чел.-ч; 5: 3.55; 6: 0.8; 7: 1.3064 | [7 empty] | ЗТм
|  | Итого по расценке |  |  | 8: 3778.93; 10: 241.64; 12: 3005 | [8 empty] | Итого по расценке
|  | ФОТ |  |  | 10: 49.76; 12: 1771 | [7 empty] | ФОТ
| Приказ № 812/пр от 21.12.2020 Прил. п.27 | НР Линии электропередачи |  |  | 4: %; 5: 103; 7: 103; 10: 51.25; 12: 1824 | [7 empty] | НР Линии электропередачи
| Приказ № 774/пр от 11.12.2020 Прил. п.27 | СП Линии электропередачи |  |  | 4: %; 5: 60; 7: 60; 10: 29.86; 12: 1063 | [7 empty] | СП Линии электропередачи
|  | Всего по позиции |  |  | 10: 322.75; 12: 5892 | [9 empty] | Всего по позиции
2 | ТЕР33-04-042-02 | Демонтаж опор ВЛ 0,38-10 кВ: без приставок одностоечных с подкосом |  |  | 4: 1 опора; 7: 2 |  |  |  | Демонтаж опор ВЛ 0,38-10 кВ: без приставок одностоечных с подкосом
| 1 | ОТ |  |  | 8: 15.87; 10: 31.74; 11: 35.58; 12: 1129 | [6 empty] | ОТ
| 2 | ЭМ |  |  | 8: 211.2; 10: 422.4; 11: 9.08; 12: 3835 | [6 empty] | ЭМ
| 3 | в т.ч. ОТм |  |  | 8: 19.58; 10: 39.16; 11: 35.58; 12: 1393 | [6 empty] | в т.ч. ОТм
|  | ЗТ |  |  | 4: чел.-ч; 5: 1.75; 7: 3.5 | [7 empty] | ЗТ
|  | ЗТм |  |  | 4: чел.-ч; 5: 1.8; 7: 3.6 | [7 empty] | ЗТм
|  | Итого по расценке |  |  | 8: 227.07; 10: 454.14; 12: 4964 | [8 empty] | Итого по расценке
|  | ФОТ |  |  | 10: 70.9; 12: 2522 | [7 empty] | ФОТ
| Приказ № 812/пр от 21.12.2020 Прил. п.27 | НР Линии электропередачи |  |  | 4: %; 5: 103; 7: 103; 10: 73.03; 12: 2598 | [7 empty] | НР Линии электропередачи
| Приказ № 774/пр от 11.12.2020 Прил. п.27 | СП Линии электропередачи |  |  | 4: %; 5: 60; 7: 60; 10: 42.54; 12: 1513 | [7 empty] | СП Линии электропередачи
|  | Всего по позиции |  |  | 10: 569.71; 12: 9075 | [9 empty] | Всего по позиции
3 | ТЕР33-04-042-03 | Демонтаж опор ВЛ 0,38-10 кВ: без приставок одностоечных с двумя подкосами |  |  | 4: 1 опора; 7: 1 |  |  |  | Демонтаж опор ВЛ 0,38-10 кВ: без приставок одностоечных с двумя подкосами
| 1 | ОТ |  |  | 8: 23.22; 10: 23.22; 11: 35.58; 12: 826 | [6 empty] | ОТ
| 2 | ЭМ |  |  | 8: 307.44; 10: 307.44; 11: 9.05; 12: 2782 | [6 empty] | ЭМ
| 3 | в т.ч. ОТм |  |  | 8: 28.61; 10: 28.61; 11: 35.58; 12: 1018 | [6 empty] | в т.ч. ОТм
|  | ЗТ |  |  | 4: чел.-ч; 5: 2.56; 7: 2.56 | [7 empty] | ЗТ
|  | ЗТм |  |  | 4: чел.-ч; 5: 2.63; 7: 2.63 | [7 empty] | ЗТм
|  | Итого по расценке |  |  | 8: 330.66; 10: 330.66; 12: 3608 | [8 empty] | Итого по расценке
|  | ФОТ |  |  | 10: 51.83; 12: 1844 | [7 empty] | ФОТ
| Приказ № 812/пр от 21.12.2020 Прил. п.27 | НР Линии электропередачи |  |  | 4: %; 5: 103; 7: 103; 10: 53.38; 12: 1899 | [7 empty] | НР Линии электропередачи
| Приказ № 774/пр от 11.12.2020 Прил. п.27 | СП Линии электропередачи |  |  | 4: %; 5: 60; 7: 60; 10: 31.1; 12: 1106 | [7 empty] | СП Линии электропередачи
|  | Всего по позиции |  |  | 10: 415.14; 12: 6613 | [9 empty] | Всего по позиции
4 | ТЕР33-04-040-03 | Демонтаж: 3-х проводов ВЛ 6-10 кВ |  |  | 4: 1 опора (3 провода); 7: 7 |  |  |  | Демонтаж: 3-х проводов ВЛ 6-10 кВ
| 1 | ОТ |  |  | 8: 17.32; 10: 121.24; 11: 35.58; 12: 4314 | [6 empty] | ОТ
| 2 | ЭМ |  |  | 8: 46.41; 10: 324.87; 11: 12.12; 12: 3937 | [6 empty] | ЭМ
| 3 | в т.ч. ОТм |  |  | 8: 4.53; 10: 31.71; 11: 35.58; 12: 1128 | [6 empty] | в т.ч. ОТм
|  | ЗТ |  |  | 4: чел.-ч; 5: 2.03; 7: 14.21 | [7 empty] | ЗТ
|  | ЗТм |  |  | 4: чел.-ч; 5: 0.45; 7: 3.15 | [7 empty] | ЗТм
|  | Итого по расценке |  |  | 8: 63.73; 10: 446.11; 12: 8251 | [8 empty] | Итого по расценке
|  | ФОТ |  |  | 10: 152.95; 12: 5442 | [7 empty] | ФОТ
| Приказ № 812/пр от 21.12.2020 Прил. п.27 | НР Линии электропередачи |  |  | 4: %; 5: 103; 7: 103; 10: 157.54; 12: 5605 | [7 empty] | НР Линии электропередачи
| Приказ № 774/пр от 11.12.2020 Прил. п.27 | СП Линии электропередачи |  |  | 4: %; 5: 60; 7: 60; 10: 91.77; 12: 3265 | [7 empty] | СП Линии электропередачи
|  | Всего по позиции |  |  | 10: 695.42; 12: 17121 | [9 empty] | Всего по позиции
5 | ТЕР33-04-016-02 | Развозка конструкций и материалов опор ВЛ 0,38-10 кВ по трассе: одностоечных железобетонных опор |  |  | 4: 1 опора; 7: 6 |  |  |  | Развозка конструкций и материалов опор ВЛ 0,38-10 кВ по трассе: одностоечных железобетонных опор
|  | Объем=3*2 | [15 empty] | Объем=3*2
| 1 | ОТ |  |  | 8: 3.59; 10: 21.54; 11: 35.58; 12: 766 | [6 empty] | ОТ
| 2 | ЭМ |  |  | 8: 45.75; 10: 274.5; 11: 10.84; 12: 2976 | [6 empty] | ЭМ
| 3 | в т.ч. ОТм |  |  | 8: 6.48; 10: 38.88; 11: 35.58; 12: 1383 | [6 empty] | в т.ч. ОТм
|  | ЗТ |  |  | 4: чел.-ч; 5: 0.44; 7: 2.64 | [7 empty] | ЗТ
|  | ЗТм |  |  | 4: чел.-ч; 5: 0.48; 7: 2.88 | [7 empty] | ЗТм
|  | Итого по расценке |  |  | 8: 49.34; 10: 296.04; 12: 3742 | [8 empty] | Итого по расценке
|  | ФОТ |  |  | 10: 60.42; 12: 2149 | [7 empty] | ФОТ
| Приказ № 812/пр от 21.12.2020 Прил. п.27 | НР Линии электропередачи |  |  | 4: %; 5: 103; 7: 103; 10: 62.23; 12: 2213 | [7 empty] | НР Линии электропередачи
| Приказ № 774/пр от 11.12.2020 Прил. п.27 | СП Линии электропередачи |  |  | 4: %; 5: 60; 7: 60; 10: 36.25; 12: 1289 | [7 empty] | СП Линии электропередачи
|  | Всего по позиции |  |  | 10: 394.52; 12: 7244 | [9 empty] | Всего по позиции
6 | ТЕР33-04-016-06 | Развозка конструкций и материалов опор ВЛ 0,38-10 кВ по трассе: материалов оснастки сложных опор |  |  | 4: 1 опора; 7: 3 |  |  |  | Развозка конструкций и материалов опор ВЛ 0,38-10 кВ по трассе: материалов оснастки сложных опор
| 1 | ОТ |  |  | 8: 2.45; 10: 7.35; 11: 35.58; 12: 262 | [6 empty] | ОТ
| 2 | ЭМ |  |  | 8: 12.58; 10: 37.74; 11: 11.66; 12: 440 | [6 empty] | ЭМ
| 3 | в т.ч. ОТм |  |  | 8: 2.16; 10: 6.48; 11: 35.58; 12: 231 | [6 empty] | в т.ч. ОТм
|  | ЗТ |  |  | 4: чел.-ч; 5: 0.3; 7: 0.9 | [7 empty] | ЗТ
|  | ЗТм |  |  | 4: чел.-ч; 5: 0.16; 7: 0.48 | [7 empty] | ЗТм
|  | Итого по расценке |  |  | 8: 15.03; 10: 45.09; 12: 702 | [8 empty] | Итого по расценке
|  | ФОТ |  |  | 10: 13.83; 12: 493 | [7 empty] | ФОТ
| Приказ № 812/пр от 21.12.2020 Прил. п.27 | НР Линии электропередачи |  |  | 4: %; 5: 103; 7: 103; 10: 14.24; 12: 508 | [7 empty] | НР Линии электропередачи
| Приказ № 774/пр от 11.12.2020 Прил. п.27 | СП Линии электропередачи |  |  | 4: %; 5: 60; 7: 60; 10: 8.3; 12: 296 | [7 empty] | СП Линии электропередачи
|  | Всего по позиции |  |  | 10: 67.63; 12: 1506 | [9 empty] | Всего по позиции
|  | Итоги по разделу 1 Демонтажные работы Фидер №3 : | [21 empty] | Итоги по разделу 1 Демонтажные работы Фидер №3 :
|  | Итого прямые затраты (справочно) |  |  | 10: 1813.68; 12: 24272 | [11 empty] | Итого прямые затраты (справочно)
|  | в том числе: | [22 empty] | в том числе:
|  | Оплата труда рабочих |  |  | 10: 239.34; 12: 8516 | [11 empty] | Оплата труда рабочих
|  | Эксплуатация машин |  |  | 10: 1574.34; 12: 15756 | [11 empty] | Эксплуатация машин
|  | в том числе оплата труда машинистов (Отм) |  |  | 10: 160.35; 12: 5705 | [11 empty] | в том числе оплата труда машинистов (Отм)
|  | Строительные работы |  |  | 10: 2465.17; 12: 47451 | [11 empty] | Строительные работы
|  | в том числе: | [22 empty] | в том числе:
|  | оплата труда |  |  | 10: 239.34; 12: 8516 | [11 empty] | оплата труда
|  | эксплуатация машин и механизмов |  |  | 10: 1574.34; 12: 15756 | [11 empty] | эксплуатация машин и механизмов
|  | в том числе оплата труда машинистов (ОТм) |  |  | 10: 160.35; 12: 5705 | [11 empty] | в том числе оплата труда машинистов (ОТм)
|  | накладные расходы |  |  | 10: 411.67; 12: 14647 | [11 empty] | накладные расходы
|  | сметная прибыль |  |  | 10: 239.82; 12: 8532 | [11 empty] | сметная прибыль
|  | Итого ФОТ (справочно) |  |  | 10: 399.69; 12: 14221 | [11 empty] | Итого ФОТ (справочно)
|  | Итого накладные расходы (справочно) |  |  | 10: 411.67; 12: 14647 | [11 empty] | Итого накладные расходы (справочно)
|  | Итого сметная прибыль (справочно) |  |  | 10: 239.82; 12: 8532 | [11 empty] | Итого сметная прибыль (справочно)
|  | Итого по разделу 1 Демонтажные работы Фидер №3 |  |  | 10: 2465.17; 12: 47451 | [12 empty] | Итого по разделу 1 Демонтажные работы Фидер №3
Раздел 2. Перевозка демонтируемых материалов | [15 empty] | Раздел 2. Перевозка демонтируемых материалов
|  | Итоги по разделу 2 Перевозка демонтируемых материалов : | [21 empty] | Итоги по разделу 2 Перевозка демонтируемых материалов :
|  | Итого по разделу 2 Перевозка демонтируемых материалов | [23 empty] | Итого по разделу 2 Перевозка демонтируемых материалов
Раздел 3. ВЛ-10кВ Фидер №3 | [15 empty] | Раздел 3. ВЛ-10кВ Фидер №3
7 | ТЕР33-04-003-01 | Установка железобетонных опор ВЛ 0,38; 6-10 кВ с траверсами без приставок одностоечных |  |  | 4: 1 опора; 7: 17 |  |  |  | Установка железобетонных опор ВЛ 0,38; 6-10 кВ с траверсами без приставок одностоечных
| 1 | ОТ |  |  | 8: 33.67; 10: 572.39; 11: 35.58; 12: 20366 | [6 empty] | ОТ
| 2 | ЭМ |  |  | 8: 124.62; 10: 2118.54; 11: 9.12; 12: 19321 | [6 empty] | ЭМ
| 3 | в т.ч. ОТм |  |  | 8: 9.05; 10: 153.85; 11: 35.58; 12: 5474 | [6 empty] | в т.ч. ОТм
| 4 | М |  |  | 8: 45.11; 10: 766.87; 11: 3.83; 12: 2937 | [6 empty] | М
|  | ЗТ |  |  | 4: чел.-ч; 5: 3.8; 7: 64.6 | [7 empty] | ЗТ
|  | ЗТм |  |  | 4: чел.-ч; 5: 0.78; 7: 13.26 | [7 empty] | ЗТм
|  | Итого по расценке |  |  | 8: 203.4; 10: 3457.8; 12: 42624 | [8 empty] | Итого по расценке
|  | ФОТ |  |  | 10: 726.24; 12: 25840 | [7 empty] | ФОТ
| Приказ № 812/пр от 21.12.2020 Прил. п.27 | НР Линии электропередачи |  |  | 4: %; 5: 103; 7: 103; 10: 748.03; 12: 26615 | [7 empty] | НР Линии электропередачи
| Приказ № 774/пр от 11.12.2020 Прил. п.27 | СП Линии электропередачи |  |  | 4: %; 5: 60; 7: 60; 10: 435.74; 12: 15504 | [7 empty] | СП Линии электропередачи
|  | Всего по позиции |  |  | 10: 4641.57; 12: 84743 | [9 empty] | Всего по позиции
9 | ТЕР33-04-003-02 | Установка железобетонных опор ВЛ 0,38; 6-10 кВ с траверсами без приставок одностоечных с одним подкосом |  |  | 4: 1 опора; 7: 2 |  |  |  | Установка железобетонных опор ВЛ 0,38; 6-10 кВ с траверсами без приставок одностоечных с одним подкосом
| 1 | ОТ |  |  | 8: 69.99; 10: 139.98; 11: 35.58; 12: 4980 | [6 empty] | ОТ
| 2 | ЭМ |  |  | 8: 292.55; 10: 585.1; 11: 8.97; 12: 5248 | [6 empty] | ЭМ
| 3 | в т.ч. ОТм |  |  | 8: 21.58; 10: 43.16; 11: 35.58; 12: 1536 | [6 empty] | в т.ч. ОТм
| 4 | М |  |  | 8: 45.11; 10: 90.22; 11: 3.83; 12: 346 | [6 empty] | М
|  | ЗТ |  |  | 4: чел.-ч; 5: 7.9; 7: 15.8 | [7 empty] | ЗТ
|  | ЗТм |  |  | 4: чел.-ч; 5: 1.86; 7: 3.72 | [7 empty] | ЗТм
|  | Итого по расценке |  |  | 8: 407.65; 10: 815.3; 12: 10574 | [8 empty] | Итого по расценке
|  | ФОТ |  |  | 10: 183.14; 12: 6516 | [7 empty] | ФОТ
| Приказ № 812/пр от 21.12.2020 Прил. п.27 | НР Линии электропередачи |  |  | 4: %; 5: 103; 7: 103; 10: 188.63; 12: 6711 | [7 empty] | НР Линии электропередачи
| Приказ № 774/пр от 11.12.2020 Прил. п.27 | СП Линии электропередачи |  |  | 4: %; 5: 60; 7: 60; 10: 109.88; 12: 3910 | [7 empty] | СП Линии электропередачи
|  | Всего по позиции |  |  | 10: 1113.81; 12: 21195 | [9 empty] | Всего по позиции
10 | ТЕР33-04-003-03 | Установка железобетонных опор ВЛ 0,38; 6-10 кВ с траверсами без приставок: одностоечных с двумя подкосами |  |  | 4: 1 опора; 7: 1 |  |  |  | Установка железобетонных опор ВЛ 0,38; 6-10 кВ с траверсами без приставок: одностоечных с двумя подкосами
| 1 | ОТ |  |  | 8: 107.29; 10: 107.29; 11: 35.58; 12: 3817 | [6 empty] | ОТ
| 2 | ЭМ |  |  | 8: 470.18; 10: 470.18; 11: 8.9; 12: 4185 | [6 empty] | ЭМ
| 3 | в т.ч. ОТм |  |  | 8: 34.92; 10: 34.92; 11: 35.58; 12: 1242 | [6 empty] | в т.ч. ОТм
| 4 | М |  |  | 8: 45.11; 10: 45.11; 11: 3.83; 12: 173 | [6 empty] | М
|  | ЗТ |  |  | 4: чел.-ч; 5: 12.11; 7: 12.11 | [7 empty] | ЗТ
|  | ЗТм |  |  | 4: чел.-ч; 5: 3.01; 7: 3.01 | [7 empty] | ЗТм
|  | Итого по расценке |  |  | 8: 622.58; 10: 622.58; 12: 8175 | [8 empty] | Итого по расценке
|  | ФОТ |  |  | 10: 142.21; 12: 5059 | [7 empty] | ФОТ
| Приказ № 812/пр от 21.12.2020 Прил. п.27 | НР Линии электропередачи |  |  | 4: %; 5: 103; 7: 103; 10: 146.48; 12: 5211 | [7 empty] | НР Линии электропередачи
| Приказ № 774/пр от 11.12.2020 Прил. п.27 | СП Линии электропередачи |  |  | 4: %; 5: 60; 7: 60; 10: 85.33; 12: 3035 | [7 empty] | СП Линии электропередачи
|  | Всего по позиции |  |  | 10: 854.39; 12: 16421 | [9 empty] | Всего по позиции
11 | ТЕР33-04-009-02 | Подвеска проводов ВЛ 6-10 кВ в ненаселенной местности сечением: свыше 35 мм2 с помощью механизмов |  |  | 4: 1 км линии (3 провода) при 10 опорах; 7: 3.693 |  |  |  | Подвеска проводов ВЛ 6-10 кВ в ненаселенной местности сечением: свыше 35 мм2 с помощью механизмов
|  | Объем=3693/1000 | [15 empty] | Объем=3693/1000
|  | МАТ=0 к расх. | [16 empty] | МАТ=0 к расх.
| 1 | ОТ |  |  | 8: 454.65; 10: 1679.02; 11: 35.58; 12: 59740 | [6 empty] | ОТ
| 2 | ЭМ |  |  | 8: 1332.95; 10: 4922.58; 11: 11.97; 12: 58923 | [6 empty] | ЭМ
| 3 | в т.ч. ОТм |  |  | 8: 168.72; 10: 623.08; 11: 35.58; 12: 22169 | [6 empty] | в т.ч. ОТм
| 4 | М |  |  | 8: 360.76; 9: 0; 10: 0; 11: 11.83 | [6 empty] | М
|  | ЗТ |  |  | 4: чел.-ч; 5: 48.94; 7: 180.7354 | [7 empty] | ЗТ
|  | ЗТм |  |  | 4: чел.-ч; 5: 14.19; 7: 52.4037 | [7 empty] | ЗТм
|  | Итого по расценке |  |  | 8: 2148.36; 10: 6601.6; 12: 118663 | [8 empty] | Итого по расценке
|  | ФОТ |  |  | 10: 2302.1; 12: 81909 | [7 empty] | ФОТ
| Приказ № 812/пр от 21.12.2020 Прил. п.27 | НР Линии электропередачи |  |  | 4: %; 5: 103; 7: 103; 10: 2371.16; 12: 84366 | [7 empty] | НР Линии электропередачи
| Приказ № 774/пр от 11.12.2020 Прил. п.27 | СП Линии электропередачи |  |  | 4: %; 5: 60; 7: 60; 10: 1381.26; 12: 49145 | [7 empty] | СП Линии электропередачи
|  | Всего по позиции |  |  | 10: 10354.02; 12: 252174 | [9 empty] | Всего по позиции
12 | ТЕР33-04-009-06 | Подвеска проводов ВЛ 6-10 кВ в населенной местности сечением: свыше 35 мм2 с помощью механизмов |  |  | 4: 1 км линии (3 провода) при 10 опорах; 7: 1.583 |  |  |  | Подвеска проводов ВЛ 6-10 кВ в населенной местности сечением: свыше 35 мм2 с помощью механизмов
|  | Объем=1583/1000 | [15 empty] | Объем=1583/1000
|  | МАТ=0 к расх. | [16 empty] | МАТ=0 к расх.
| 1 | ОТ |  |  | 8: 544.26; 10: 861.56; 11: 35.58; 12: 30654 | [6 empty] | ОТ
| 2 | ЭМ |  |  | 8: 2054.68; 10: 3252.56; 11: 11.97; 12: 38933 | [6 empty] | ЭМ
| 3 | в т.ч. ОТм |  |  | 8: 251.1; 10: 397.49; 11: 35.58; 12: 14143 | [6 empty] | в т.ч. ОТм
| 4 | М |  |  | 8: 404.41; 9: 0; 10: 0; 11: 11.83 | [6 empty] | М
|  | ЗТ |  |  | 4: чел.-ч; 5: 57.23; 7: 90.5951 | [7 empty] | ЗТ
|  | ЗТм |  |  | 4: чел.-ч; 5: 22.38; 7: 35.4275 | [7 empty] | ЗТм
|  | Итого по расценке |  |  | 8: 3003.35; 10: 4114.12; 12: 69587 | [8 empty] | Итого по расценке
|  | ФОТ |  |  | 10: 1259.05; 12: 44797 | [7 empty] | ФОТ
| Приказ № 812/пр от 21.12.2020 Прил. п.27 | НР Линии электропередачи |  |  | 4: %; 5: 103; 7: 103; 10: 1296.82; 12: 46141 | [7 empty] | НР Линии электропередачи
| Приказ № 774/пр от 11.12.2020 Прил. п.27 | СП Линии электропередачи |  |  | 4: %; 5: 60; 7: 60; 10: 755.43; 12: 26878 | [7 empty] | СП Линии электропередачи
|  | Всего по позиции |  |  | 10: 6166.37; 12: 142606 | [9 empty] | Всего по позиции
13 | ТЕР33-04-030-03 | Установка разъединителей с помощью механизмов |  |  | 4: 1 компл.; 7: 1 |  |  |  | Установка разъединителей с помощью механизмов
| 1 | ОТ |  |  | 8: 81.39; 10: 81.39; 11: 35.58; 12: 2896 | [6 empty] | ОТ
| 2 | ЭМ |  |  | 8: 109.66; 10: 109.66; 11: 12.92; 12: 1417 | [6 empty] | ЭМ
| 3 | в т.ч. ОТм |  |  | 8: 8.91; 10: 8.91; 11: 35.58; 12: 317 | [6 empty] | в т.ч. ОТм
| 4 | М |  |  | 8: 2.26; 10: 2.26; 11: 9.54; 12: 22 | [6 empty] | М
|  | ЗТ |  |  | 4: чел.-ч; 5: 8.09; 7: 8.09 | [7 empty] | ЗТ
|  | ЗТм |  |  | 4: чел.-ч; 5: 0.66; 7: 0.66 | [7 empty] | ЗТм
|  | Итого по расценке |  |  | 8: 193.31; 10: 193.31; 12: 4335 | [8 empty] | Итого по расценке
|  | ФОТ |  |  | 10: 90.3; 12: 3213 | [7 empty] | ФОТ
| Приказ № 812/пр от 21.12.2020 Прил. п.27 | НР Линии электропередачи |  |  | 4: %; 5: 103; 7: 103; 10: 93.01; 12: 3309 | [7 empty] | НР Линии электропередачи
| Приказ № 774/пр от 11.12.2020 Прил. п.27 | СП Линии электропередачи |  |  | 4: %; 5: 60; 7: 60; 10: 54.18; 12: 1928 | [7 empty] | СП Линии электропередачи
|  | Всего по позиции |  |  | 10: 340.5; 12: 9572 | [9 empty] | Всего по позиции
14 | ТЕРм08-03-523-01 | Предохранитель, устанавливаемый на изоляционном основании, на ток: до 100 А-ОПН |  |  | 4: 1 шт.; 7: 1 |  |  |  | Предохранитель, устанавливаемый на изоляционном основании, на ток: до 100 А-ОПН
| 1 | ОТ |  |  | 8: 12.62; 10: 12.62; 11: 35.58; 12: 449 | [6 empty] | ОТ
| 2 | ЭМ |  |  | 8: 0.21; 10: 0.21; 11: 4.29; 12: 1 | [6 empty] | ЭМ
| 4 | М |  |  | 8: 2.54; 10: 2.54; 11: 14.75; 12: 37 | [6 empty] | М
|  | ЗТ |  |  | 4: чел.-ч; 5: 1.17; 7: 1.17 | [7 empty] | ЗТ
|  | Итого по расценке |  |  | 8: 15.37; 10: 15.37; 12: 487 | [8 empty] | Итого по расценке
|  | ФОТ |  |  | 10: 12.62; 12: 449 | [7 empty] | ФОТ
| Приказ № 812/пр от 21.12.2020 Прил. п.49.3 | НР Электротехнические установки на других объектах |  |  | 4: %; 5: 97; 7: 97; 10: 12.24; 12: 436 | [7 empty] | НР Электротехнические установки на других объектах
| Приказ № 774/пр от 11.12.2020 Прил. п.49.3 | СП Электротехнические установки на других объектах |  |  | 4: %; 5: 51; 7: 51; 10: 6.44; 12: 229 | [7 empty] | СП Электротехнические установки на других объектах
|  | Всего по позиции |  |  | 10: 34.05; 12: 1152 | [9 empty] | Всего по позиции
15 | ТЕР33-04-016-02 | Развозка конструкций и материалов опор ВЛ 0,38-10 кВ по трассе одностоечных железобетонных опор |  |  | 4: 1 опора; 7: 24 |  |  |  | Развозка конструкций и материалов опор ВЛ 0,38-10 кВ по трассе одностоечных железобетонных опор
|  | Объем=17+2*2+1*3 | [15 empty] | Объем=17+2*2+1*3
| 1 | ОТ |  |  | 8: 3.59; 10: 86.16; 11: 35.58; 12: 3066 | [6 empty] | ОТ
| 2 | ЭМ |  |  | 8: 45.75; 10: 1098; 11: 10.84; 12: 11902 | [6 empty] | ЭМ
| 3 | в т.ч. ОТм |  |  | 8: 6.48; 10: 155.52; 11: 35.58; 12: 5533 | [6 empty] | в т.ч. ОТм
|  | ЗТ |  |  | 4: чел.-ч; 5: 0.44; 7: 10.56 | [7 empty] | ЗТ
|  | ЗТм |  |  | 4: чел.-ч; 5: 0.48; 7: 11.52 | [7 empty] | ЗТм
|  | Итого по расценке |  |  | 8: 49.34; 10: 1184.16; 12: 14968 | [8 empty] | Итого по расценке
|  | ФОТ |  |  | 10: 241.68; 12: 8599 | [7 empty] | ФОТ
| Приказ № 812/пр от 21.12.2020 Прил. п.27 | НР Линии электропередачи |  |  | 4: %; 5: 103; 7: 103; 10: 248.93; 12: 8857 | [7 empty] | НР Линии электропередачи
| Приказ № 774/пр от 11.12.2020 Прил. п.27 | СП Линии электропередачи |  |  | 4: %; 5: 60; 7: 60; 10: 145.01; 12: 5159 | [7 empty] | СП Линии электропередачи
|  | Всего по позиции |  |  | 10: 1578.1; 12: 28984 | [9 empty] | Всего по позиции
16 | ТЕР33-04-016-05 | Развозка конструкций и материалов опор ВЛ 0,38-10 кВ по трассе материалов оснастки одностоечных опор |  |  | 4: 1 опора; 7: 17 |  |  |  | Развозка конструкций и материалов опор ВЛ 0,38-10 кВ по трассе материалов оснастки одностоечных опор
| 1 | ОТ |  |  | 8: 2.04; 10: 34.68; 11: 35.58; 12: 1234 | [6 empty] | ОТ
| 2 | ЭМ |  |  | 8: 11.01; 10: 187.17; 11: 11.66; 12: 2182 | [6 empty] | ЭМ
| 3 | в т.ч. ОТм |  |  | 8: 1.89; 10: 32.13; 11: 35.58; 12: 1143 | [6 empty] | в т.ч. ОТм
|  | ЗТ |  |  | 4: чел.-ч; 5: 0.25; 7: 4.25 | [7 empty] | ЗТ
|  | ЗТм |  |  | 4: чел.-ч; 5: 0.14; 7: 2.38 | [7 empty] | ЗТм
|  | Итого по расценке |  |  | 8: 13.05; 10: 221.85; 12: 3416 | [8 empty] | Итого по расценке
|  | ФОТ |  |  | 10: 66.81; 12: 2377 | [7 empty] | ФОТ
| Приказ № 812/пр от 21.12.2020 Прил. п.27 | НР Линии электропередачи |  |  | 4: %; 5: 103; 7: 103; 10: 68.81; 12: 2448 | [7 empty] | НР Линии электропередачи
| Приказ № 774/пр от 11.12.2020 Прил. п.27 | СП Линии электропередачи |  |  | 4: %; 5: 60; 7: 60; 10: 40.09; 12: 1426 | [7 empty] | СП Линии электропередачи
|  | Всего по позиции |  |  | 10: 330.75; 12: 7290 | [9 empty] | Всего по позиции
17 | ТЕР33-04-016-06 | Развозка конструкций и материалов опор ВЛ 0,38-10 кВ по трассе материалов оснастки сложных опор |  |  | 4: 1 опора; 7: 3 |  |  |  | Развозка конструкций и материалов опор ВЛ 0,38-10 кВ по трассе материалов оснастки сложных опор
| 1 | ОТ |  |  | 8: 2.45; 10: 7.35; 11: 35.58; 12: 262 | [6 empty] | ОТ
| 2 | ЭМ |  |  | 8: 12.58; 10: 37.74; 11: 11.66; 12: 440 | [6 empty] | ЭМ
| 3 | в т.ч. ОТм |  |  | 8: 2.16; 10: 6.48; 11: 35.58; 12: 231 | [6 empty] | в т.ч. ОТм
|  | ЗТ |  |  | 4: чел.-ч; 5: 0.3; 7: 0.9 | [7 empty] | ЗТ
|  | ЗТм |  |  | 4: чел.-ч; 5: 0.16; 7: 0.48 | [7 empty] | ЗТм
|  | Итого по расценке |  |  | 8: 15.03; 10: 45.09; 12: 702 | [8 empty] | Итого по расценке
|  | ФОТ |  |  | 10: 13.83; 12: 493 | [7 empty] | ФОТ
| Приказ № 812/пр от 21.12.2020 Прил. п.27 | НР Линии электропередачи |  |  | 4: %; 5: 103; 7: 103; 10: 14.24; 12: 508 | [7 empty] | НР Линии электропередачи
| Приказ № 774/пр от 11.12.2020 Прил. п.27 | СП Линии электропередачи |  |  | 4: %; 5: 60; 7: 60; 10: 8.3; 12: 296 | [7 empty] | СП Линии электропередачи
|  | Всего по позиции |  |  | 10: 67.63; 12: 1506 | [9 empty] | Всего по позиции
Заземление | [26 empty] | Заземление
18 | ТЕР01-02-057-02 | Разработка грунта вручную в траншеях глубиной до 2 м без креплений с откосами, группа грунтов: 2 |  |  | 4: 100 м3 грунта; 7: 0.04 |  |  |  | Разработка грунта вручную в траншеях глубиной до 2 м без креплений с откосами, группа грунтов: 2
|  | Объем=4 / 100 | [15 empty] | Объем=4 / 100
| 1 | ОТ |  |  | 8: 1201.2; 10: 48.05; 11: 35.58; 12: 1710 | [6 empty] | ОТ
|  | ЗТ |  |  | 4: чел.-ч; 5: 154; 7: 6.16 | [7 empty] | ЗТ
|  | Итого по расценке |  |  | 8: 1201.2; 10: 48.05; 12: 1710 | [8 empty] | Итого по расценке
|  | ФОТ |  |  | 10: 48.05; 12: 1710 | [7 empty] | ФОТ
| Приказ № 812/пр от 21.12.2020 Прил. п.1.2 | НР Земляные работы, выполняемые ручным способом |  |  | 4: %; 5: 89; 7: 89; 10: 42.76; 12: 1522 | [7 empty] | НР Земляные работы, выполняемые ручным способом
| Приказ № 774/пр от 11.12.2020 Прил. п.1.2 | СП Земляные работы, выполняемые ручным способом |  |  | 4: %; 5: 40; 7: 40; 10: 19.22; 12: 684 | [7 empty] | СП Земляные работы, выполняемые ручным способом
|  | Всего по позиции |  |  | 10: 110.03; 12: 3916 | [9 empty] | Всего по позиции
19 | ТЕР01-02-061-01 | Засыпка вручную траншей, пазух котлованов и ям, группа грунтов: 1 |  |  | 4: 100 м3 грунта; 7: 0.04 |  |  |  | Засыпка вручную траншей, пазух котлованов и ям, группа грунтов: 1
|  | Объем=4 / 100 | [15 empty] | Объем=4 / 100
| 1 | ОТ |  |  | 8: 663.75; 10: 26.55; 11: 35.58; 12: 945 | [6 empty] | ОТ
|  | ЗТ |  |  | 4: чел.-ч; 5: 88.5; 7: 3.54 | [7 empty] | ЗТ
|  | Итого по расценке |  |  | 8: 663.75; 10: 26.55; 12: 945 | [8 empty] | Итого по расценке
|  | ФОТ |  |  | 10: 26.55; 12: 945 | [7 empty] | ФОТ
| Приказ № 812/пр от 21.12.2020 Прил. п.1.2 | НР Земляные работы, выполняемые ручным способом |  |  | 4: %; 5: 89; 7: 89; 10: 23.63; 12: 841 | [7 empty] | НР Земляные работы, выполняемые ручным способом
| Приказ № 774/пр от 11.12.2020 Прил. п.1.2 | СП Земляные работы, выполняемые ручным способом |  |  | 4: %; 5: 40; 7: 40; 10: 10.62; 12: 378 | [7 empty] | СП Земляные работы, выполняемые ручным способом
|  | Всего по позиции |  |  | 10: 60.8; 12: 2164 | [9 empty] | Всего по позиции
20 | ТЕРм08-02-471-04 | Заземлитель вертикальный из круглой стали диаметром: 16 мм |  |  | 4: 10 шт.; 7: 2 |  |  |  | Заземлитель вертикальный из круглой стали диаметром: 16 мм
|  | Объем=20 / 10 | [15 empty] | Объем=20 / 10
| 1 | ОТ |  |  | 8: 77.93; 10: 155.86; 11: 35.58; 12: 5545 | [6 empty] | ОТ
| 2 | ЭМ |  |  | 8: 51.63; 10: 103.26; 11: 10.57; 12: 1091 | [6 empty] | ЭМ
| 3 | в т.ч. ОТм |  |  | 8: 1.89; 10: 3.78; 11: 35.58; 12: 134 | [6 empty] | в т.ч. ОТм
| 4 | М |  |  | 8: 30.87; 10: 61.74; 11: 13.62; 12: 841 | [6 empty] | М
|  | ЗТ |  |  | 4: чел.-ч; 5: 8.29; 7: 16.58 | [7 empty] | ЗТ
|  | ЗТм |  |  | 4: чел.-ч; 5: 0.14; 7: 0.28 | [7 empty] | ЗТм
|  | Итого по расценке |  |  | 8: 160.43; 10: 320.86; 12: 7477 | [8 empty] | Итого по расценке
|  | ФОТ |  |  | 10: 159.64; 12: 5679 | [7 empty] | ФОТ
| Приказ № 812/пр от 21.12.2020 Прил. п.49.3 | НР Электротехнические установки на других объектах |  |  | 4: %; 5: 97; 7: 97; 10: 154.85; 12: 5509 | [7 empty] | НР Электротехнические установки на других объектах
| Приказ № 774/пр от 11.12.2020 Прил. п.49.3 | СП Электротехнические установки на других объектах |  |  | 4: %; 5: 51; 7: 51; 10: 81.42; 12: 2896 | [7 empty] | СП Электротехнические установки на других объектах
|  | Всего по позиции |  |  | 10: 557.13; 12: 15882 | [9 empty] | Всего по позиции
21 | ТЕРм08-02-472-07 | Проводник заземляющий открыто по строительным основаниям: из полосовой стали сечением 160 мм2 (для РЛК) |  |  | 4: 100 м; 7: 0.12 |  |  |  | Проводник заземляющий открыто по строительным основаниям: из полосовой стали сечением 160 мм2 (для РЛК)
|  | Объем=12 / 100 | [15 empty] | Объем=12 / 100
| 1 | ОТ |  |  | 8: 200.22; 10: 24.03; 11: 35.58; 12: 855 | [6 empty] | ОТ
| 2 | ЭМ |  |  | 8: 82.67; 10: 9.92; 11: 10.9; 12: 108 | [6 empty] | ЭМ
| 3 | в т.ч. ОТм |  |  | 8: 3.38; 10: 0.41; 11: 35.58; 12: 15 | [6 empty] | в т.ч. ОТм
| 4 | М |  |  | 8: 111.6; 10: 13.39; 11: 6.49; 12: 87 | [6 empty] | М
|  | ЗТ |  |  | 4: чел.-ч; 5: 21.3; 7: 2.556 | [7 empty] | ЗТ
|  | ЗТм |  |  | 4: чел.-ч; 5: 0.25; 7: 0.03 | [7 empty] | ЗТм
|  | Итого по расценке |  |  | 8: 394.49; 10: 47.34; 12: 1050 | [8 empty] | Итого по расценке
|  | ФОТ |  |  | 10: 24.44; 12: 870 | [7 empty] | ФОТ
| Приказ № 812/пр от 21.12.2020 Прил. п.49.3 | НР Электротехнические установки на других объектах |  |  | 4: %; 5: 97; 7: 97; 10: 23.71; 12: 844 | [7 empty] | НР Электротехнические установки на других объектах
| Приказ № 774/пр от 11.12.2020 Прил. п.49.3 | СП Электротехнические установки на других объектах |  |  | 4: %; 5: 51; 7: 51; 10: 12.46; 12: 444 | [7 empty] | СП Электротехнические установки на других объектах
|  | Всего по позиции |  |  | 10: 83.51; 12: 2338 | [9 empty] | Всего по позиции
|  | Итоги по разделу 3 ВЛ-10кВ Фидер №3 : | [21 empty] | Итоги по разделу 3 ВЛ-10кВ Фидер №3 :
|  | Итого прямые затраты (справочно) |  |  | 10: 17713.98; 12: 284713 | [11 empty] | Итого прямые затраты (справочно)
|  | в том числе: | [22 empty] | в том числе:
|  | Оплата труда рабочих |  |  | 10: 3836.93; 12: 136519 | [11 empty] | Оплата труда рабочих
|  | Эксплуатация машин |  |  | 10: 12894.92; 12: 143751 | [11 empty] | Эксплуатация машин
|  | в том числе оплата труда машинистов (Отм) |  |  | 10: 1459.73; 12: 51937 | [11 empty] | в том числе оплата труда машинистов (Отм)
|  | Материалы |  |  | 10: 982.13; 12: 4443 | [11 empty] | Материалы
|  | Строительные работы |  |  | 10: 25617.97; 12: 570571 | [11 empty] | Строительные работы
|  | в том числе: | [22 empty] | в том числе:
|  | оплата труда |  |  | 10: 3644.42; 12: 129670 | [11 empty] | оплата труда
|  | эксплуатация машин и механизмов |  |  | 10: 12781.53; 12: 142551 | [11 empty] | эксплуатация машин и механизмов
|  | в том числе оплата труда машинистов (ОТм) |  |  | 10: 1455.54; 12: 51788 | [11 empty] | в том числе оплата труда машинистов (ОТм)
|  | материалы |  |  | 10: 904.46; 12: 3478 | [11 empty] | материалы
|  | накладные расходы |  |  | 10: 5242.5; 12: 186529 | [11 empty] | накладные расходы
|  | сметная прибыль |  |  | 10: 3045.06; 12: 108343 | [11 empty] | сметная прибыль
|  | Монтажные работы |  |  | 10: 674.69; 12: 19372 | [11 empty] | Монтажные работы
|  | в том числе: | [22 empty] | в том числе:
|  | оплата труда |  |  | 10: 192.51; 12: 6849 | [11 empty] | оплата труда
|  | эксплуатация машин и механизмов |  |  | 10: 113.39; 12: 1200 | [11 empty] | эксплуатация машин и механизмов
|  | в том числе оплата труда машинистов (ОТм) |  |  | 10: 4.19; 12: 149 | [11 empty] | в том числе оплата труда машинистов (ОТм)
|  | материалы |  |  | 10: 77.67; 12: 965 | [11 empty] | материалы
|  | накладные расходы |  |  | 10: 190.8; 12: 6789 | [11 empty] | накладные расходы
|  | сметная прибыль |  |  | 10: 100.32; 12: 3569 | [11 empty] | сметная прибыль
|  | Итого ФОТ (справочно) |  |  | 10: 5296.66; 12: 188456 | [11 empty] | Итого ФОТ (справочно)
|  | Итого накладные расходы (справочно) |  |  | 10: 5433.3; 12: 193318 | [11 empty] | Итого накладные расходы (справочно)
|  | Итого сметная прибыль (справочно) |  |  | 10: 3145.38; 12: 111912 | [11 empty] | Итого сметная прибыль (справочно)
|  | Итого по разделу 3 ВЛ-10кВ Фидер №3 |  |  | 10: 26292.66; 12: 589943 | [12 empty] | Итого по разделу 3 ВЛ-10кВ Фидер №3
Раздел 4. Материалы неучтенные ценником Фидер №2 | [15 empty] | Раздел 4. Материалы неучтенные ценником Фидер №2
22 | ТССЦ-502-0862 | Провода самонесущие изолированные для воздушных линий электропередачи с алюминиевыми жилами марки: СИП-3 1х120-20 |  |  | 1000 м |  |  | 16.541 | 38457.46 |  | 636124.85 | 5.03 | 3199708 |  |  |  | Провода самонесущие изолированные для воздушных линий электропередачи с алюминиевыми жилами марки: СИП-3 1х120-20
|  | (Материалы для монтажных работ) | [25 empty] | (Материалы для монтажных работ)
|  | Объем=((3693+1583)*3*1,045+1) / 1000 | [15 empty] | Объем=((3693+1583)*3*1,045+1) / 1000
|  | Всего по позиции |  |  | 10: 636124.85; 12: 3199708 | [9 empty] | Всего по позиции
23 | ТССЦ-403-1947 | Стойка опоры: СВ 110-5 /бетон В30 (М400), объем 0,45 м3, расход арматуры 77,08 кг/ (серия 3.407.1-143 вып. 7) |  |  | шт. |  |  | 3 | 1660.58 |  | 4981.74 | 4.7 | 23414 |  |  |  | Стойка опоры: СВ 110-5 /бетон В30 (М400), объем 0,45 м3, расход арматуры 77,08 кг/ (серия 3.407.1-143 вып. 7)
|  | (Материалы для монтажных работ) | [25 empty] | (Материалы для монтажных работ)
|  | Всего по позиции |  |  | 10: 4981.74; 12: 23414 | [9 empty] | Всего по позиции
24 | ТКП ООО "Монтажные контрукции" №205 от 04.07.22 | Стойка железобетонная СВ 164-20 |  |  | шт |  |  | 21 | 8397.12 | 1.0506 | 185262.3 | 8.1 | 1500625 |  |  |  | Стойка железобетонная СВ 164-20
|  | (Материалы для монтажных работ) | [25 empty] | (Материалы для монтажных работ)
|  | Цена=68016,66/8,1 | [26 empty] | Цена=68016,66/8,1
|  | ТР МАТ=3% к расх. | [16 empty] | ТР МАТ=3% к расх.
|  | ЗСР МАТ=2% к расх. | [16 empty] | ЗСР МАТ=2% к расх.
|  | Всего по позиции |  |  | 10: 185262.3; 12: 1500625 | [9 empty] | Всего по позиции
25 | ТКП ООО "Монтажные контрукции" №205 от 04.07.22 | Проводник заземляющий ЗП-6 |  |  | м |  |  | 5 | 35.72 | 1.0506 | 187.64 | 8.1 | 1520 |  |  |  | Проводник заземляющий ЗП-6
|  | (Материалы для монтажных работ) | [25 empty] | (Материалы для монтажных работ)
|  | Цена=289,33/8,1 | [26 empty] | Цена=289,33/8,1
|  | ТР МАТ=3% к расх. | [16 empty] | ТР МАТ=3% к расх.
|  | ЗСР МАТ=2% к расх. | [16 empty] | ЗСР МАТ=2% к расх.
|  | Всего по позиции |  |  | 10: 187.64; 12: 1520 | [9 empty] | Всего по позиции
26 | ТКП ООО "Монтажные контрукции" №205 от 04.07.22 | Траверса ТВ51 |  |  | шт |  |  | 156 | 151.84 | 1.0377 | 24580.63 | 8.1 | 199103 |  |  |  | Траверса ТВ51
|  | (Электротехнические установки на других объектах) | [25 empty] | (Электротехнические установки на других объектах)
|  | Цена=1229,89/8,1 | [26 empty] | Цена=1229,89/8,1
|  | ЗСР МАТ=0,75% к расх. | [16 empty] | ЗСР МАТ=0,75% к расх.
|  | ТР МАТ=3% к расх. | [16 empty] | ТР МАТ=3% к расх.
|  | Всего по позиции |  |  | 10: 24580.63; 12: 199103 | [9 empty] | Всего по позиции
27 | ТКП ООО "Монтажные контрукции" №205 от 04.07.22 | Траверса ТМ20 |  |  | шт |  |  | 6 | 344.4 | 1.0377 | 2144.35 | 8.1 | 17369 |  |  |  | Траверса ТМ20
|  | (Электротехнические установки на других объектах) | [25 empty] | (Электротехнические установки на других объектах)
|  | Цена=2789,68/8,1 | [26 empty] | Цена=2789,68/8,1
|  | ЗСР МАТ=0,75% к расх. | [16 empty] | ЗСР МАТ=0,75% к расх.
|  | ТР МАТ=3% к расх. | [16 empty] | ТР МАТ=3% к расх.
|  | Всего по позиции |  |  | 10: 2144.35; 12: 17369 | [9 empty] | Всего по позиции
28 | ТКП ООО "Монтажные контрукции" №205 от 04.07.22 | Траверса ТМ63 27.0002-28 |  |  | шт |  |  | 1 | 408.57 | 1.0377 | 423.98 | 8.1 | 3434 |  |  |  | Траверса ТМ63 27.0002-28
|  | (Материалы для монтажных работ) | [25 empty] | (Материалы для монтажных работ)
|  | Цена=3309,42/8,1 | [26 empty] | Цена=3309,42/8,1
|  | ЗСР МАТ=0,75% к расх. | [16 empty] | ЗСР МАТ=0,75% к расх.
|  | ТР МАТ=3% к расх. | [16 empty] | ТР МАТ=3% к расх.
|  | Всего по позиции |  |  | 10: 423.98; 12: 3434 | [9 empty] | Всего по позиции
29 | ТКП ООО "Монтажные контрукции" №205 от 04.07.22 | Траверса ТМ-65 27.0002-30 |  |  | шт |  |  | 2 | 489.14 | 1.0377 | 1015.19 | 8.1 | 8223 |  |  |  | Траверса ТМ-65 27.0002-30
|  | (Материалы для монтажных работ) | [25 empty] | (Материалы для монтажных работ)
|  | Цена=3962/8,1 | [26 empty] | Цена=3962/8,1
|  | ЗСР МАТ=0,75% к расх. | [16 empty] | ЗСР МАТ=0,75% к расх.
|  | ТР МАТ=3% к расх. | [16 empty] | ТР МАТ=3% к расх.
|  | Всего по позиции |  |  | 10: 1015.19; 12: 8223 | [9 empty] | Всего по позиции
30 | ТКП ООО "Монтажные контрукции" №205 от 04.07.22 | Траверса ТМ-66 27.0002-31 |  |  | шт |  |  | 2 | 173.18 | 1.0377 | 359.43 | 8.1 | 2911 |  |  |  | Траверса ТМ-66 27.0002-31
|  | (Материалы для монтажных работ) | [25 empty] | (Материалы для монтажных работ)
|  | Цена=1402,75/8,1 | [26 empty] | Цена=1402,75/8,1
|  | ЗСР МАТ=0,75% к расх. | [16 empty] | ЗСР МАТ=0,75% к расх.
|  | ТР МАТ=3% к расх. | [16 empty] | ТР МАТ=3% к расх.
|  | Всего по позиции |  |  | 10: 359.43; 12: 2911 | [9 empty] | Всего по позиции
31 | ТКП ООО "Монтажные контрукции" №205 от 04.07.22 | Крепление подкоса У52 |  |  | шт |  |  | 1 | 130.14 | 1.0377 | 135.05 | 8.1 | 1094 |  |  |  | Крепление подкоса У52
|  | (Материалы для монтажных работ) | [25 empty] | (Материалы для монтажных работ)
|  | Цена=1054,17/8,1 | [26 empty] | Цена=1054,17/8,1
|  | ЗСР МАТ=0,75% к расх. | [16 empty] | ЗСР МАТ=0,75% к расх.
|  | ТР МАТ=3% к расх. | [16 empty] | ТР МАТ=3% к расх.
|  | Всего по позиции |  |  | 10: 135.05; 12: 1094 | [9 empty] | Всего по позиции
32 | ТКП ООО "Монтажные контрукции" №205 от 04.07.22 | Крепление подкоса У71 |  |  | шт |  |  | 3 | 221.74 | 1.0377 | 690.32 | 8.1 | 5592 |  |  |  | Крепление подкоса У71
|  | (Электротехнические установки на других объектах) | [25 empty] | (Электротехнические установки на других объектах)
|  | Цена=1796,07/8,1 | [26 empty] | Цена=1796,07/8,1
|  | ЗСР МАТ=0,75% к расх. | [16 empty] | ЗСР МАТ=0,75% к расх.
|  | ТР МАТ=3% к расх. | [16 empty] | ТР МАТ=3% к расх.
|  | Всего по позиции |  |  | 10: 690.32; 12: 5592 | [9 empty] | Всего по позиции
33 | ТКП ООО "Монтажные контрукции" №205 от 04.07.22 | Хомут Х-51 |  |  | шт |  |  | 1 | 54.93 | 1.0377 | 57 | 8.1 | 462 |  |  |  | Хомут Х-51
|  | (Материалы для монтажных работ) | [25 empty] | (Материалы для монтажных работ)
|  | Цена=444,92/8,1 | [26 empty] | Цена=444,92/8,1
|  | ЗСР МАТ=0,75% к расх. | [16 empty] | ЗСР МАТ=0,75% к расх.
|  | ТР МАТ=3% к расх. | [16 empty] | ТР МАТ=3% к расх.
|  | Всего по позиции |  |  | 10: 57; 12: 462 | [9 empty] | Всего по позиции
34 | ТКП ООО "Монтажные контрукции" №205 от 04.07.22 | Хомут Х60 |  |  | шт |  |  | 6 | 10.94 | 1.0377 | 68.12 | 8.1 | 552 |  |  |  | Хомут Х60
|  | (Электротехнические установки на других объектах) | [25 empty] | (Электротехнические установки на других объектах)
|  | Цена=88,65/8,1 | [26 empty] | Цена=88,65/8,1
|  | ЗСР МАТ=0,75% к расх. | [16 empty] | ЗСР МАТ=0,75% к расх.
|  | ТР МАТ=3% к расх. | [16 empty] | ТР МАТ=3% к расх.
|  | Всего по позиции |  |  | 10: 68.12; 12: 552 | [9 empty] | Всего по позиции
35 | ТКП ООО "Монтажные контрукции" №205 от 04.07.22 | Хомут Х61 |  |  | шт |  |  | 104 | 43.77 | 1.0377 | 4723.81 | 8.1 | 38263 |  |  |  | Хомут Х61
|  | (Электротехнические установки на других объектах) | [25 empty] | (Электротехнические установки на других объектах)
|  | Цена=354,52/8,1 | [26 empty] | Цена=354,52/8,1
|  | ЗСР МАТ=0,75% к расх. | [16 empty] | ЗСР МАТ=0,75% к расх.
|  | ТР МАТ=3% к расх. | [16 empty] | ТР МАТ=3% к расх.
|  | Всего по позиции |  |  | 10: 4723.81; 12: 38263 | [9 empty] | Всего по позиции
36 | ТКП ООО "Монтажные контрукции" №205 от 04.07.22 | Хомут Х62 |  |  | шт |  |  | 52 | 44.45 | 1.0377 | 2398.6 | 8.1 | 19429 |  |  |  | Хомут Х62
|  | (Электротехнические установки на других объектах) | [25 empty] | (Электротехнические установки на других объектах)
|  | Цена=360,03/8,1 | [26 empty] | Цена=360,03/8,1
|  | ЗСР МАТ=0,75% к расх. | [16 empty] | ЗСР МАТ=0,75% к расх.
|  | ТР МАТ=3% к расх. | [16 empty] | ТР МАТ=3% к расх.
|  | Всего по позиции |  |  | 10: 2398.6; 12: 19429 | [9 empty] | Всего по позиции
Линейная арматура | [26 empty] | Линейная арматура
37 | ТКП ООО "Монтажные контрукции" №205 от 04.07.22 | Анкерный зажим DN-120 Rpi |  |  | шт |  |  | 36 | 286.17 | 1.0506 | 10823.41 | 8.1 | 87670 |  |  |  | Анкерный зажим DN-120 Rpi
|  | (Электротехнические установки на других объектах) | [25 empty] | (Электротехнические установки на других объектах)
|  | Цена=2318/8,1 | [26 empty] | Цена=2318/8,1
|  | ТР МАТ=3% к расх. | [16 empty] | ТР МАТ=3% к расх.
|  | ЗСР МАТ=2% к расх. | [16 empty] | ЗСР МАТ=2% к расх.
|  | Всего по позиции |  |  | 10: 10823.41; 12: 87670 | [9 empty] | Всего по позиции
38 | ТКП ООО "Монтажные контрукции" №205 от 04.07.22 | Зажим ответвительный RP 150 |  |  | шт |  |  | 15 | 216.54 | 1.0506 | 3412.45 | 8.1 | 27641 |  |  |  | Зажим ответвительный RP 150
|  | (Электротехнические установки на других объектах) | [25 empty] | (Электротехнические установки на других объектах)
|  | Цена=1754/8,1 | [26 empty] | Цена=1754/8,1
|  | ТР МАТ=3% к расх. | [16 empty] | ТР МАТ=3% к расх.
|  | ЗСР МАТ=2% к расх. | [16 empty] | ЗСР МАТ=2% к расх.
|  | Всего по позиции |  |  | 10: 3412.45; 12: 27641 | [9 empty] | Всего по позиции
39 | ТКП ООО "Монтажные контрукции" №205 от 04.07.22 | Изолятор SML 70/20 |  |  | шт |  |  | 192 | 149.38 | 1.0506 | 30132.22 | 8.1 | 244071 |  |  |  | Изолятор SML 70/20
|  | (Материалы для монтажных работ) | [25 empty] | (Материалы для монтажных работ)
|  | Объем=36+156 | [15 empty] | Объем=36+156
|  | Цена=1210/8,1 | [26 empty] | Цена=1210/8,1
|  | ТР МАТ=3% к расх. | [16 empty] | ТР МАТ=3% к расх.
|  | ЗСР МАТ=2% к расх. | [16 empty] | ЗСР МАТ=2% к расх.
|  | Всего по позиции |  |  | 10: 30132.22; 12: 244071 | [9 empty] | Всего по позиции
40 | ТКП ООО "Монтажные контрукции" №205 от 04.07.22 | Соединитель UU 7-16 |  |  | шт |  |  | 36 | 17.59 | 1.0506 | 665.28 | 8.1 | 5389 |  |  |  | Соединитель UU 7-16
|  | (Материалы для монтажных работ) | [25 empty] | (Материалы для монтажных работ)
|  | Цена=142,50/8,1 | [26 empty] | Цена=142,50/8,1
|  | ТР МАТ=3% к расх. | [16 empty] | ТР МАТ=3% к расх.
|  | ЗСР МАТ=2% к расх. | [16 empty] | ЗСР МАТ=2% к расх.
|  | Всего по позиции |  |  | 10: 665.28; 12: 5389 | [9 empty] | Всего по позиции
41 | ТКП ООО "Монтажные контрукции" №205 от 04.07.22 | Узел крепления КГП-7-3 |  |  | шт |  |  | 156 | 19.59 | 1.0506 | 3210.68 | 8.1 | 26007 |  |  |  | Узел крепления КГП-7-3
|  | (Электротехнические установки на других объектах) | [25 empty] | (Электротехнические установки на других объектах)
|  | Цена=158,68/8,1 | [26 empty] | Цена=158,68/8,1
|  | ТР МАТ=3% к расх. | [16 empty] | ТР МАТ=3% к расх.
|  | ЗСР МАТ=2% к расх. | [16 empty] | ЗСР МАТ=2% к расх.
|  | Всего по позиции |  |  | 10: 3210.68; 12: 26007 | [9 empty] | Всего по позиции
42 | ТКП ООО "Монтажные контрукции" №205 от 04.07.22 | Зажим поддерживающий глухой ПГН-5-3 |  |  | шт |  |  | 156 | 108.46 | 1.0506 | 17775.9 | 8.1 | 143985 |  |  |  | Зажим поддерживающий глухой ПГН-5-3
|  | (Электротехнические установки на других объектах) | [25 empty] | (Электротехнические установки на других объектах)
|  | Цена=878,50/8,1 | [26 empty] | Цена=878,50/8,1
|  | ТР МАТ=3% к расх. | [16 empty] | ТР МАТ=3% к расх.
|  | ЗСР МАТ=2% к расх. | [16 empty] | ЗСР МАТ=2% к расх.
|  | Всего по позиции |  |  | 10: 17775.9; 12: 143985 | [9 empty] | Всего по позиции
43 | ТКП ООО "Монтажные контрукции" №205 от 04.07.22 | Зажим плашечный ПС-1-1 |  |  | шт |  |  | 152 | 6.63 | 1.0506 | 1058.75 | 8.1 | 8576 |  |  |  | Зажим плашечный ПС-1-1
|  | (Материалы для монтажных работ) | [25 empty] | (Материалы для монтажных работ)
|  | Цена=53,67/8,1 | [26 empty] | Цена=53,67/8,1
|  | ТР МАТ=3% к расх. | [16 empty] | ТР МАТ=3% к расх.
|  | ЗСР МАТ=2% к расх. | [16 empty] | ЗСР МАТ=2% к расх.
|  | Всего по позиции |  |  | 10: 1058.75; 12: 8576 | [9 empty] | Всего по позиции
44 | ТКП ООО "Монтажные контрукции" №205 от 04.07.22 | Вязка спиральная СВ 120 |  |  | шт |  |  | 30 | 10.38 | 1.0506 | 327.16 | 8.1 | 2650 |  |  |  | Вязка спиральная СВ 120
|  | (Электротехнические установки на других объектах) | [25 empty] | (Электротехнические установки на других объектах)
|  | Цена=84,10/8,1 | [26 empty] | Цена=84,10/8,1
|  | ТР МАТ=3% к расх. | [16 empty] | ТР МАТ=3% к расх.
|  | ЗСР МАТ=2% к расх. | [16 empty] | ЗСР МАТ=2% к расх.
|  | Всего по позиции |  |  | 10: 327.16; 12: 2650 | [9 empty] | Всего по позиции
45 | ТКП ООО "Монтажные контрукции" №205 от 04.07.22 | Серьга СРС-7-16 |  |  | шт |  |  | 156 | 14.19 | 1.0506 | 2325.65 | 8.1 | 18838 |  |  |  | Серьга СРС-7-16
|  | (Электротехнические установки на других объектах) | [25 empty] | (Электротехнические установки на других объектах)
|  | Цена=114,92/8,1 | [26 empty] | Цена=114,92/8,1
|  | ТР МАТ=3% к расх. | [16 empty] | ТР МАТ=3% к расх.
|  | ЗСР МАТ=2% к расх. | [16 empty] | ЗСР МАТ=2% к расх.
|  | Всего по позиции |  |  | 10: 2325.65; 12: 18838 | [9 empty] | Всего по позиции
46 | ТКП ООО "Монтажные контрукции" №205 от 04.07.22 | Изолятор штырьевой фарфоровый ШФ 20-УО |  |  | шт |  |  | 15 | 61.59 | 1.0506 | 970.6 | 8.1 | 7862 |  |  |  | Изолятор штырьевой фарфоровый ШФ 20-УО
|  | (Материалы для монтажных работ) | [25 empty] | (Материалы для монтажных работ)
|  | Цена=498,88/8,1 | [26 empty] | Цена=498,88/8,1
|  | ТР МАТ=3% к расх. | [16 empty] | ТР МАТ=3% к расх.
|  | ЗСР МАТ=2% к расх. | [16 empty] | ЗСР МАТ=2% к расх.
|  | Всего по позиции |  |  | 10: 970.6; 12: 7862 | [9 empty] | Всего по позиции
47 | ТССЦ-101-1616 | Сталь круглая углеродистая обыкновенного качества марки ВСт3пс5-1 диаметром: 10 мм |  |  | т |  |  | 0.14654 | 5230 | 1.0506 | 805.21 | 14.91 | 12006 |  |  |  | Сталь круглая углеродистая обыкновенного качества марки ВСт3пс5-1 диаметром: 10 мм
|  | (Материалы для монтажных работ) | [25 empty] | (Материалы для монтажных работ)
|  | Объем=(234*0,616+1,2*2)/1000 | [15 empty] | Объем=(234*0,616+1,2*2)/1000
|  | ТР МАТ=3% к расх. | [16 empty] | ТР МАТ=3% к расх.
|  | ЗСР МАТ=2% к расх. | [16 empty] | ЗСР МАТ=2% к расх.
|  | Всего по позиции |  |  | 10: 805.21; 12: 12006 | [9 empty] | Всего по позиции
48 | ТССЦ-101-1641 | Сталь угловая равнополочная, марка стали: ВСт3кп2, размером 50х50х5 мм |  |  | т |  |  | 0.1885 | 5763 | 1.0506 | 1141.29 | 12.29 | 14026 |  |  |  | Сталь угловая равнополочная, марка стали: ВСт3кп2, размером 50х50х5 мм
|  | (Электротехнические установки на других объектах) | [25 empty] | (Электротехнические установки на других объектах)
|  | Объем=50*3,77/1000 | [15 empty] | Объем=50*3,77/1000
|  | ТР МАТ=3% к расх. | [16 empty] | ТР МАТ=3% к расх.
|  | ЗСР МАТ=2% к расх. | [16 empty] | ЗСР МАТ=2% к расх.
|  | Всего по позиции |  |  | 10: 1141.29; 12: 14026 | [9 empty] | Всего по позиции
49 | ТКП ООО "Монтажные контрукции" №205 от 04.07.22 | Гайка 2М16 (ГОСТ ISO 4032-2014) | [5 empty] | 156 | 9.44 | 1.0377 | 1528.2 | 8.1 | 12378 |  |  |  | Гайка 2М16 (ГОСТ ISO 4032-2014)
|  | (Электротехнические установки на других объектах) | [25 empty] | (Электротехнические установки на других объектах)
|  | Цена=76,50/8,1 | [26 empty] | Цена=76,50/8,1
|  | ЗСР МАТ=0,75% к расх. | [16 empty] | ЗСР МАТ=0,75% к расх.
|  | ТР МАТ=3% к расх. | [16 empty] | ТР МАТ=3% к расх.
|  | Всего по позиции |  |  | 10: 1528.2; 12: 12378 | [9 empty] | Всего по позиции
50 | ТКП ООО "Монтажные контрукции" №205 от 04.07.22 | Болт М20х260 |  |  | шт |  |  | 4 | 62.32 | 1.0377 | 258.68 | 8.1 | 2095 |  |  |  | Болт М20х260
|  | (Электротехнические установки на других объектах) | [25 empty] | (Электротехнические установки на других объектах)
|  | Цена=504,83/8,1 | [26 empty] | Цена=504,83/8,1
|  | ЗСР МАТ=0,75% к расх. | [16 empty] | ЗСР МАТ=0,75% к расх.
|  | ТР МАТ=3% к расх. | [16 empty] | ТР МАТ=3% к расх.
|  | Всего по позиции |  |  | 10: 258.68; 12: 2095 | [9 empty] | Всего по позиции
51 | ТКП ООО "Монтажные контрукции" №205 от 04.07.22 | Гайка 2М20 |  |  | шт |  |  | 81 | 13.22 | 1.0377 | 1111.22 | 8.1 | 9001 |  |  |  | Гайка 2М20
|  | (Электротехнические установки на других объектах) | [25 empty] | (Электротехнические установки на других объектах)
|  | Цена=107,1/8,1 | [26 empty] | Цена=107,1/8,1
|  | ЗСР МАТ=0,75% к расх. | [16 empty] | ЗСР МАТ=0,75% к расх.
|  | ТР МАТ=3% к расх. | [16 empty] | ТР МАТ=3% к расх.
|  | Всего по позиции |  |  | 10: 1111.22; 12: 9001 | [9 empty] | Всего по позиции
52 | ТКП ООО "Монтажные контрукции" №205 от 04.07.22 | Гайка М20 | [5 empty] | 7 | 12.96 | 1.0585 | 96.03 | 8.1 | 778 |  |  |  | Гайка М20
|  | (Электротехнические установки на других объектах) | [25 empty] | (Электротехнические установки на других объектах)
|  | Цена=105/8,1 | [26 empty] | Цена=105/8,1
|  | ЗСР МАТ=0,75% к расх. | [16 empty] | ЗСР МАТ=0,75% к расх.
|  | ТР МАТ=3% к расх. | [16 empty] | ТР МАТ=3% к расх.
|  | ЗСР МАТ=2% к расх. | [16 empty] | ЗСР МАТ=2% к расх.
|  | Всего по позиции |  |  | 10: 96.03; 12: 778 | [9 empty] | Всего по позиции
|  | Итоги по разделу 4 Материалы неучтенные ценником Фидер №2 : | [21 empty] | Итоги по разделу 4 Материалы неучтенные ценником Фидер №2 :
|  | Итого прямые затраты (справочно) |  |  | 10: 938795.74; 12: 5644672 | [11 empty] | Итого прямые затраты (справочно)
|  | в том числе: | [22 empty] | в том числе:
|  | Материалы |  |  | 10: 938795.74; 12: 5644672 | [11 empty] | Материалы
|  | Монтажные работы |  |  | 10: 938795.74; 12: 5644672 | [11 empty] | Монтажные работы
|  | в том числе: | [22 empty] | в том числе:
|  | материалы |  |  | 10: 938795.74; 12: 5644672 | [11 empty] | материалы
|  | Итого по разделу 4 Материалы неучтенные ценником Фидер №2 |  |  | 10: 938795.74; 12: 5644672 | [12 empty] | Итого по разделу 4 Материалы неучтенные ценником Фидер №2
Раздел 5. Оборудование | [15 empty] | Раздел 5. Оборудование
53 О | ТКП ООО "Монтажные контрукции" №205 от 04.07.22 | Разъединитель РЛР Тесла-1-10/400 УХЛ1 |  |  | шт |  |  | 1 | 8283.36 |  | 8283.36 | 6.16 | 51025 |  |  |  | Разъединитель РЛР Тесла-1-10/400 УХЛ1
|  | (Оборудование) | [25 empty] | (Оборудование)
|  | Цена=51025,50/6,16 | [26 empty] | Цена=51025,50/6,16
|  | Всего по позиции |  |  | 10: 8283.36; 12: 51025 | [9 empty] | Всего по позиции
54 О | ТКП ООО "Монтажные контрукции" №205 от 04.07.22 | Разрядник РМК-20-IV-УХЛ1 |  |  | шт |  |  | 59 | 828.33 |  | 48871.47 | 6.16 | 301048 |  |  |  | Разрядник РМК-20-IV-УХЛ1
|  | (Оборудование) | [25 empty] | (Оборудование)
|  | Цена=5102,50/6,16 | [26 empty] | Цена=5102,50/6,16
|  | Всего по позиции |  |  | 10: 48871.47; 12: 301048 | [9 empty] | Всего по позиции
|  | Итоги по разделу 5 Оборудование : | [21 empty] | Итоги по разделу 5 Оборудование :
|  | Оборудование |  |  | 10: 57154.83; 12: 352073 | [11 empty] | Оборудование
|  | Итого по разделу 5 Оборудование |  |  | 10: 57154.83; 12: 352073 | [12 empty] | Итого по разделу 5 Оборудование
|  | Итоги по смете: | [27 empty] | Итоги по смете:
|  | Итого прямые затраты (справочно) |  |  | 10: 958323.4; 12: 5953657 | [17 empty] | Итого прямые затраты (справочно)
|  | в том числе: | [28 empty] | в том числе:
|  | Оплата труда рабочих |  |  | 10: 4076.27; 12: 145035 | [17 empty] | Оплата труда рабочих
|  | Эксплуатация машин |  |  | 10: 14469.26; 12: 159507 | [17 empty] | Эксплуатация машин
|  | в том числе оплата труда машинистов (Отм) |  |  | 10: 1620.08; 12: 57642 | [17 empty] | в том числе оплата труда машинистов (Отм)
|  | Материалы |  |  | 10: 939777.87; 12: 5649115 | [17 empty] | Материалы
|  | Строительные работы |  |  | 10: 28083.14; 12: 618022 | [17 empty] | Строительные работы
|  | в том числе: | [28 empty] | в том числе:
|  | оплата труда |  |  | 10: 3883.76; 12: 138186 | [17 empty] | оплата труда
|  | эксплуатация машин и механизмов |  |  | 10: 14355.87; 12: 158307 | [17 empty] | эксплуатация машин и механизмов
|  | в том числе оплата труда машинистов (ОТм) |  |  | 10: 1615.89; 12: 57493 | [17 empty] | в том числе оплата труда машинистов (ОТм)
|  | материалы |  |  | 10: 904.46; 12: 3478 | [17 empty] | материалы
|  | накладные расходы |  |  | 10: 5654.17; 12: 201176 | [17 empty] | накладные расходы
|  | сметная прибыль |  |  | 10: 3284.88; 12: 116875 | [17 empty] | сметная прибыль
|  | Монтажные работы |  |  | 10: 939470.43; 12: 5664044 | [17 empty] | Монтажные работы
|  | в том числе: | [28 empty] | в том числе:
|  | оплата труда |  |  | 10: 192.51; 12: 6849 | [17 empty] | оплата труда
|  | эксплуатация машин и механизмов |  |  | 10: 113.39; 12: 1200 | [17 empty] | эксплуатация машин и механизмов
|  | в том числе оплата труда машинистов (ОТм) |  |  | 10: 4.19; 12: 149 | [17 empty] | в том числе оплата труда машинистов (ОТм)
|  | материалы |  |  | 10: 938873.41; 12: 5645637 | [17 empty] | материалы
|  | накладные расходы |  |  | 10: 190.8; 12: 6789 | [17 empty] | накладные расходы
|  | сметная прибыль |  |  | 10: 100.32; 12: 3569 | [17 empty] | сметная прибыль
|  | Оборудование |  |  | 10: 57154.83; 12: 352073 | [17 empty] | Оборудование
|  | Итого ФОТ (справочно) |  |  | 10: 5696.35; 12: 202677 | [17 empty] | Итого ФОТ (справочно)
|  | Итого накладные расходы (справочно) |  |  | 10: 5844.97; 12: 207965 | [17 empty] | Итого накладные расходы (справочно)
|  | Итого сметная прибыль (справочно) |  |  | 10: 3385.2; 12: 120444 | [17 empty] | Итого сметная прибыль (справочно)
|  | ВСЕГО по смете |  |  | 10: 1024708.4; 12: 6634139 | [18 empty] | ВСЕГО по смете
Составил:
[должность, подпись (инициалы, фамилия)]
Проверил:
[должность, подпись (инициалы, фамилия)]