## 1. 2282-03-9.СМЛ.02-06-17_изм 2
Ведомость объёмов работ
№ п/п | Наименование работ | Ед. изм. | Кол-во
1 | 2 | 3 | 4
Бурение отверстий для установки канатной пилы |  |  |  |  | 5.1.1. Бурение отверстий для установки канатной пилы
1 | Сверление установками алмазного бурения в железобетонных конструкциях вертикальных отверстий глубиной 200 мм диаметром: 140 мм (L=1400 мм) | 100 отверстий | 0.05 | 1
2 | Сверло кольцевое алмазное, диаметр 140 мм НПРМ 46 | шт | 0.101 | 1
3 | На каждые 10 мм изменения глубины сверления добавляется или исключается: к расценке 46-03-002-15 | 100 отверстий | 0.05 | 1
4 | Сверло кольцевое алмазное, диаметр 140 мм | шт | 0.606 | 1
5 | Сверление установками алмазного бурения в железобетонных конструкциях вертикальных отверстий глубиной 200 мм диаметром: 140 мм (L=1200 мм) | 100 отверстий | 0.05 | 1
6 | Сверло кольцевое алмазное, диаметр 140 мм НПРМ 46 | шт | 0.101 | 1
7 | На каждые 10 мм изменения глубины сверления добавляется или исключается: к расценке 46-03-002-15 | 100 отверстий | 0.05 | 1
8 | Сверло кольцевое алмазное, диаметр 140 мм | шт | 0.505 | 1
9 | Сверление установками алмазного бурения в железобетонных конструкциях горизонтальных отверстий глубиной 200 мм диаметром: 140 мм (длиной 3370 мм) | 100 отверстий | 0.02 | 1
10 | Сверло кольцевое алмазное, диаметр 140 мм НПРМ 46 | шт | 0.0404 | 1
11 | На каждые 10 мм изменения глубины сверления добавляется или исключается: к расценке 46-03-002-15 | 100 отверстий | 0.02 | 1
12 | Сверло кольцевое алмазное, диаметр 140 мм | шт | 0.64034 | 1
13 | Сверление установками алмазного бурения в железобетонных конструкциях горизонтальных отверстий глубиной 200 мм диаметром: 140 мм (длиной 2150 мм) | 100 отверстий | 0.02 | 1
14 | Сверло кольцевое алмазное, диаметр 140 мм НПРМ 46 | шт | 0.0404 | 1
15 | На каждые 10 мм изменения глубины сверления добавляется или исключается: к расценке 46-03-002-15 | 100 отверстий | 0.02 | 1
16 | Сверло кольцевое алмазное, диаметр 140 мм | шт | 0.3939 | 1
17 | Сверление установками алмазного бурения в железобетонных конструкциях горизонтальных отверстий глубиной 200 мм диаметром: 140 мм (длиной 1830 мм) | 100 отверстий | 0.02 | 1
18 | Сверло кольцевое алмазное, диаметр 140 мм НПРМ 46 | шт | 0.0404 | 1
19 | На каждые 10 мм изменения глубины сверления добавляется или исключается: к расценке 46-03-002-15 | 100 отверстий | 0.02 | 1
20 | Сверло кольцевое алмазное, диаметр 140 мм | шт | 0.32926 | 1
21 | Сверление установками алмазного бурения в железобетонных конструкциях горизонтальных отверстий глубиной 200 мм диаметром: 140 мм (длиной 950 мм) | 100 отверстий | 0.06 | 1
22 | Сверло кольцевое алмазное, диаметр 140 мм НПРМ 46 | шт | 0.1212 | 1
23 | На каждые 10 мм изменения глубины сверления добавляется или исключается: к расценке 46-03-002-15 | 100 отверстий | 0.06 | 1
24 | Сверло кольцевое алмазное, диаметр 140 мм | шт | 0.4545 | 1
25 | Сверление установками алмазного бурения в железобетонных конструкциях горизонтальных отверстий глубиной 200 мм диаметром: 140 мм (длиной 3000 мм) | 100 отверстий | 0.01 | 1
26 | Сверло кольцевое алмазное, диаметр 140 мм НПРМ 46 | шт | 0.0202 | 1
27 | На каждые 10 мм изменения глубины сверления добавляется или исключается: к расценке 46-03-002-15 (добавить 2800 мм) | 100 отверстий | 0.01 | 1
28 | Сверло кольцевое алмазное, диаметр 140 мм | шт | 0.2828 | 1
29 | Сверление установками алмазного бурения в железобетонных конструкциях горизонтальных отверстий глубиной 200 мм диаметром: 140 мм (длиной 1600 мм) | 100 отверстий | 0.01 | 1
30 | Сверло кольцевое алмазное, диаметр 140 мм НПРМ 46 | шт | 0.0202 | 1
31 | На каждые 10 мм изменения глубины сверления добавляется или исключается: к расценке 46-03-002-15 (добавить 1400 мм) | 100 отверстий | 0.01 | 1
32 | Сверло кольцевое алмазное, диаметр 140 мм | шт | 0.1414 | 1
5.1.2 Канатная алмазная резка |  |  |  |  | 5.1.2 Канатная алмазная резка
33 | Канатная алмазная резка железобетонных конструкций | м2 поверхности резки | 76.62 | 1
34 | Канат алмазный для резки по бетону и железобетону, диаметр 10,5 мм | м | 51.3354 | 1