## ОПС Старая Русса, Городок, 9 -
УТВЕРЖДАЮ
"____" ________________ 2026
ВЕДОМОСТЬ ОБЪЕМОВ РАБОТ № ЛСР-02-01-01
Ремонт помещений ОПС № 175201 по адресу: Новгородская обл, Старорусский р-он, г Старая Русса, мкр Городок, дом 9
№ п/п | Наименование | Ед. изм. | Кол. | Примечание
1 | 2 | 3 | 4 | 5
Раздел 1. |  |  |  |  | Раздел 1.
Демонтажные работы | [5 empty] | Демонтажные работы
1 | Снятие оконных переплетов: остекленных (двойные) | м2 | 9.6
2 | Демонтаж оконных коробок: в каменных стенах с отбивкой штукатурки в откосах | шт | 2
3 | Снятие подоконных досок: деревянных в каменных зданиях | м2 | 1.12
4 | Разборка плинтусов: деревянных и из пластмассовых материалов | м | 90
5 | Разборка покрытий полов: из фанеры в один слой | м2 | 82.2
6 | Разборка покрытий полов: дощатых | м2 | 82.2
7 | Разборка засыпной изоляции перекрытий: междуэтажных, толщина засыпки 8 см | м2 | 63
8 | Разборка оснований покрытия полов: простильных полов | м2 | 82.2
9 | Разборка оснований покрытия полов: лаг из досок и брусков | м2 | 82.2
10 | Разборка покрытий полов: из керамогранитных плит | м2 | 2
11 | Разборка покрытий полов: цементных толщиной 150 мм | м2 | 2
12 | Снятие дверных полотен | м2 | 14
13 | Снятие наличников | м | 35
14 | Демонтаж дверных коробок: в каменных стенах с отбивкой штукатурки в откосах | шт | 7
15 | Демонтаж: унитазов и писсуаров | шт | 1
16 | Демонтаж: умывальников и раковин | шт | 1
17 | Снятие смесителя: без душевой сетки | шт | 1
18 | Демонтаж: светильников для люминесцентных ламп | шт | 25
19 | Демонтаж: выключателей, розеток | шт | 20
20 | Демонтаж кабеля | м | 200
21 | Демонтаж: радиаторов весом до 80 кг | шт | 6
22 | Разборка: кирпичных стен | м3 | 0.54
Окна | [5 empty] | Окна
23 | Установка в жилых и общественных зданиях оконных блоков из ПВХ профилей: поворотных (откидных, поворотно-откидных) с площадью проема более 2 м2 двухстворчатых | м2 | 4.8
23.1 | Блок оконный из ПВХ-профиля двустворчатый, с глухой и поворотно-откидной створкой, двухкамерным стеклопакетом толщиной 32 мм, площадь от 2,01 до 2,5 м2 | м2 | 4.8
24 | Установка подоконных досок из ПВХ: в каменных стенах толщиной свыше 0,51 м | м | 2.8
24.1 | Доска подоконная из ПВХ, ширина 400 мм | м | 3
24.2 | Заглушки торцевые двусторонние к подоконной доске из ПВХ, цвет белый, размеры 40х480 мм | шт | 2
25 | Облицовка оконных и дверных откосов декоративным бумажно-слоистым пластиком или листами из синтетических материалов на клее | м2 | 4.16
25.1 | Сэндвич-панель для откосов, сердцевина из пенополистирола, облицовка с двух сторон листами из ПВХ, цвет белый, толщина 10 мм | м2 | 4.368
26 | Установка уголков ПВХ на клее | м | 11
26.1 | Уголки из ПВХ, размеры 20х20 мм | м | 11
27 | Устройство мелких покрытий (брандмауэры, парапеты, свесы и т.п.) из листовой оцинкованной стали | м2 | 2.6
28 | Высококачественная штукатурка фасадов цементно-известковым раствором по камню откосов при ширине: до 200 мм плоских | м | 10
28.1 | Раствор кладочный, цементно-известковый, М100 | м3 | 0.067
29 | Окраска фасадов акриловыми составами в один тон: с лесов вручную с подготовкой поверхности (наружных откосов) | м2 | 5
29.1 | Шпатлевка малоусадочная водостойкая фасадная | т | 0.00265
29.2 | Краска водно-дисперсионная акрилатная ВД-АК-116 | кг | 2.3
29.3 | Грунтовка укрепляющая, глубокого проникновения, быстросохнущая, паропроницаемая | кг | 0.9
Стены | [5 empty] | Стены
30 | Облицовка стен по одинарному металлическому каркасу из направляющих и стоечных профилей гипсокартонными листами в два слоя: с дверным проемом | м2 | 234.7
30.1 | Листы гипсокартонные влагостойкие ГКЛВ, толщина 12,5 мм | м2 | 528.075
31 | Сплошное выравнивание внутренних поверхностей (однослойное оштукатуривание) из сухих растворных смесей толщиной до 10 мм: стен | м2 | 221.7
31.1 | Смеси сухие гипсовые штукатурные с легким заполнителем и полимерными добавками, класс В3,5 (М50) | кг | 1884.45
31.2 | Состав грунтовочный укрепляющий универсальный | кг | 44.34
32 | Шпаклевка стен 3 мм | м2 | 221.7
34 | Смеси сухие гипсовые шпатлевочные на основе полимерного вяжущего с наполнителем из мраморной муки для внутренних работ, толщина наносимого слоя 0,1-3 мм | кг | 798.12
35 | Состав грунтовочный укрепляющий универсальный | кг | 44.34
36 | Окраска поливинилацетатными водоэмульсионными составами улучшенная: по сборным конструкциям стен, подготовленным под окраску | м2 | 221.7
36.1 | Краска водно-дисперсионная акрилатная ВД-АК-149 | кг | 139.671
36.2 | Паста колерная | кг | 13.9671
37 | Гладкая облицовка стен, столбов, пилястр и откосов (без карнизных, плинтусных и угловых плиток) без установки плиток туалетного гарнитура на клее из сухих смесей: по кирпичу и бетону | м2 | 13
37.1 | Смеси сухие водостойкие для затирки межплиточных швов шириной 1-6 мм (различная цветовая гамма) | т | 0.0065
37.2 | Плитка керамическая для внутренней облицовки стен, глазурованная, гладкая, цветная, толщина 8 мм | м2 | 13
37.3 | Клей монтажный сухой для внутренних и наружных работ на основе цементного вяжущего, для плитки, керамогранита, мозаики, камня | т | 0.04875
Полы | [5 empty] | Полы
38 | Разборка завалов в помещениях от мусора с вывозкой тачками (под демонтируемым полом) | м3 | 25.26
39 | Устройство подстилающих слоев: песчаных | м3 | 16.84
39.1 | Песок природный для строительных работ II класс, средний | м3 | 18.8608
40 | Устройство пароизоляции из полиэтиленовой пленки в один слой насухо | м2 | 4
41 | Армирование стяжек сетками сварными | м2 | 4
41.1 | Сетка стальная сварная из арматурной проволоки без покрытия, диаметр проволоки 4 мм размер ячейки 100х100 мм | м2 | 4.04
41.2 | Фиксаторы защитного слоя арматуры пластиковые, форма стульчик, толщина защитного слоя бетона 20 мм | шт | 20.3576
42 | Устройство стяжек: цементных толщиной 200мм | м2 | 4
42.1 | Раствор готовый кладочный, цементный, М150 | м3 | 0.816
42.2 | Профиль маячковый из оцинкованной стали, высота 10 мм, длина 3000 мм, толщина стали 0,6 мм | шт | 2
44 | Устройство покрытий из плит керамогранитных размером: 40х40 см | м2 | 4
44.1 | Плитка керамогранитная, неполированная, многоцветная, толщина 10 мм | м2 | 4.08
44.2 | Рейка строганная сухая хвойных пород (ель, сосна), длина 2-3 м, размеры 8х18 мм | м3 | 0.0004
44.3 | Клей монтажный сухой для внутренних и наружных работ на основе цементного вяжущего, для плитки, керамогранита, мозаики, камня | т | 0.048
44.4 | Состав грунтовочный глубокого проникновения | кг | 0.8
45 | Устройство плинтусов: из плиток керамогранитных | м | 8
45.1 | Смеси сухие водостойкие для затирки межплиточных швов шириной 1-6 мм (различная цветовая гамма) | т | 0.0008
45.2 | Плитка керамогранитная, неполированная, многоцветная, толщина 10 мм | м2 | 0.816
45.3 | Клей монтажный сухой для внутренних и наружных работ на основе цементного вяжущего, для плитки, керамогранита, мозаики, камня | т | 0.0032
46 | Устройство кирпичных столбчатых фундаментов (доп.опоры под балки) | м3 | 1.2
46.1 | Кирпич керамический рядовой полнотелый одинарный, размеры 250х120х65 мм, марка М150 | шт | 472.8
47 | Устройство перекрытий с укладкой балок по стенам: каменным с накатом из досок | м2 | 80.2
48 | Доска обрезная хвойных пород, сухая, длина 2-6,5 м, ширина 100-250 мм, толщина 44-50 мм, сорт II | м3 | 1.425
49 | Бруски обрезные хвойных пород (ель, сосна), сухие, длина 2-6,5 м, ширина 20-90 мм, толщина 20-90 мм, сорт II | м3 | 0.76
50 | Плиты теплоизоляционные из минеральной ваты на основе базальтовых пород, НГ, плотность 30-40 кг/м3, теплопроводность не более 0,036 Вт/(м*К), прочность на сжатие при 10 % линейной деформации не менее 0,5 кПа | м3 | 8.02
51 | Доска обрезная хвойных пород, естественной влажности, длина 2-6,5 м, ширина 100-250 мм, толщина 20-22 мм, сорт III | м3 | 1.4837
52 | Установка пароизоляционного слоя | м2 | 80.2
53 | Мембрана на основе тканого полипропиленового полотна с антиконденсатной поверхностью, паро-гидроизоляционная, водонепроницаемая, группа горючести Г4, максимальная сила растяжения в продольном/поперечном направлении 700±50/580±80 Н/50 мм, толщина 0,23 мм | м2 | 92.23
54 | Устройство по готовому основанию из нестроганых досок с антисептированием настила: прямого | м2 | 80.2
54.1 | Доска обрезная хвойных пород, естественной влажности, длина 2-6,5 м, ширина 100-250 мм, толщина 30-40 мм, сорт I | м3 | 3.3684
55 | Огнебиозащитное покрытие деревянных поверхностей готовыми составами для обеспечения: показателей пожарной опасности древесины Г1, РП1, В1, Д2, Т2, по НПБ 244 и для получения трудногорючей и медленно распространяющей пламя древесины по ГОСТ 12.1.044 (балок и досок) | м2 | 383.2
55.1 | Состав огнезащитный пропиточный антипирен для поверхностной обработки древесины | кг | 157.8784
56 | Устройство оснований полов из фанеры в один слой площадью: свыше 20 м2 | м2 | 80.2
56.1 | Фанера с наружными слоями из шпона березы, марка ФК, сорт II/IV, шлифованная, толщина 18-24 мм | м3 | 1.4869
57 | Огнебиозащитное покрытие деревянных поверхностей готовыми составами для обеспечения: показателей пожарной опасности древесины Г1, РП1, В1, Д2, Т2, по НПБ 244 и для получения трудногорючей и медленно распространяющей пламя древесины по ГОСТ 12.1.044 (фанеры) | м2 | 160.4
57.1 | Состав огнезащитный пропиточный антипирен для поверхностной обработки древесины | кг | 66.0848
58 | Устройство покрытий: из линолеума на клее | м2 | 80.2
58.1 | Линолеум ПВХ без подосновы, класс износостойкости 34/43, класс пожарной опасности КМ2 (Г1, В2, Д2, Т2, РП1), толщина 2 мм, вес 2950 г/м2 | м2 | 81.804
58.2 | Клей на основе сополимерной дисперсии для покрытий из ПВХ, латекса, полиуретана и вспененного винила, плотность 1,3 г/см3, расход 0,22-0,27 кг/м2 | кг | 40.1
59 | Устройство плинтусов поливинилхлоридных: на винтах самонарезающих | м | 86
59.1 | Плинтус для полов из ПВХ, размеры 19х48 мм | м | 86.86
Потолок | [5 empty] | Потолок
60 | Устройство потолков: плитно-ячеистых по каркасу из оцинкованного профиля | м2 | 84.2
60.1 | Плита к подвесному потолку 600х600х12 мм Armstrong Bajkal | шт | 241
60.2 | Профиль к подвесному потолку 3,7м | шт | 20
60.3 | Профиль к подвесному потолку 0,6м | шт | 118
60.4 | Профиль к подвесному потолку 1,2м | шт | 118
60.5 | Подвес к подвесному потолку 0,6м | шт | 59
60.6 | Профиль угловой 19х24 для подвесного потолка 3м | шт | 112
Двери | [5 empty] | Двери
61 | Установка блоков в наружных и внутренних дверных проемах: в каменных стенах, площадь проема до 3 м2 | м2 | 10
61.1 | Комплект монтажный для установки дверных блоков массой до 50 кг | компл | 5
62 | Замок врезной, тип ЗВ4, с цилиндровым механизмом | компл | 5
62.1 | Блок дверной деревянный внутренний распашной глухой, площадь до 2,0 м2, материал комбинированный с покрытием из полимерных пленок | м2 | 10
63 | Установка и крепление наличников (и доборной планки) | м | 75
63.1 | Доборная планка МДФ белая ламинированная 2,07м | шт | 13
63.2 | Наличник МДФ белый прямой ламинированный 2,14м | шт | 25
64 | Улучшенная масляная окраска ранее окрашенных дверей: за два раза с расчисткой старой краски свыше 10 до 35% | м2 | 6
64.1 | Краска водно-дисперсионная акрилатная ВД-АК-149 | кг | 1.29
Электроснабжение и электроосвещение | [5 empty] | Электроснабжение и электроосвещение
65 | Светильник светодиодный панельный, встраиваемый в подвесной потолок плитно-ячеистый, с подключением: соединительными клеммами | шт | 30
65.1 | Светильник светодиодный потолочный накладной для общественных зданий, IP40, УХЛ4, рассеиватель полистирол, корпус пластиковый, кривая силы света косинусная, световой поток 4200-4600 лм, цветовая температура 3000-5000 К, размеры светильника 595х595 мм, мощность 30 Вт | шт | 30
66 | Труба гофрированная ПВХ для защиты проводов и кабелей по установленным конструкциям, по стенам, колоннам, потолкам, основанию пола | м | 450
66.1 | Трубы гибкие гофрированные, легкие, из самозатухающего ПВХ, с протяжкой, номинальный диаметр 20 мм | м | 459
66.2 | Клипса пластиковая для крепления гофрированных или гладких пластиковых труб, номинальный диаметр крепления 20 мм | шт | 787
67 | Затягивание провода в проложенные трубы и металлические рукава первого одножильного или многожильного в общей оплетке, суммарное сечение: до 6 мм2 | м | 150
67.1 | Кабель силовой с медными жилами ВВГнг(A)-LS 3х1,5ок(N, PE)-660 | м | 153
67.2 | Затягивание провода в проложенные трубы и металлические рукава первого одножильного или многожильного в общей оплетке, суммарное сечение: до 16 мм2 | м | 300
67.3 | Кабель силовой с медными жилами ВВГнг(A)-LS 3х2,5ок(N, PE)-660 | м | 306
68 | Коробки ответвительные с кабельными вводами (6 выводов, диаметр 20 мм), размеры 80х80х40 мм, цвет серый | шт | 10
69 | Выключатель: одноклавишный утопленного типа при скрытой проводке | шт | 5
69.1 | Выключатель скрытого монтажа, проходной, одноклавишный, 10 А, цвет белый, IP20 | шт | 5
69.2 | Коробки для установки розеток и выключателей скрытой проводки | шт | 5
70 | Выключатель: двухклавишный утопленного типа при скрытой проводке | шт | 3
70.1 | Выключатель скрытого монтажа, двухклавишный, с индикатором 10 А, цветной, IP20 | шт | 3
70.2 | Коробки для установки розеток и выключателей скрытой проводки | шт | 3
71 | Розетка штепсельная: утопленного типа при скрытой проводке | шт | 11
71.1 | Розетка скрытого монтажа, двухместная, с заземляющим контактом, без защитной шторки, 16 А, цвет белый, IP20 | шт | 11
71.2 | Коробки для установки розеток и выключателей скрытой проводки | шт | 11
72 | Пробивка в кирпичных стенах отверстий круглых диаметром: до 25 мм при толщине стен до 25 см | шт | 20
73 | Заделка отверстий в местах прохода трубопровода: в кирпичных стенах | шт | 20
73.1 | Раствор готовый кладочный, цементный, М100 | м3 | 0.0624
Сантехнические работы | [5 empty] | Сантехнические работы
74 | Прокладка внутренних трубопроводов водоснабжения и отопления из многослойных полипропиленовых труб, из заранее собранных узлов, наружным диаметром: 20 мм | м | 10
74.1 | Хомут металлический оцинкованный с одним быстродействующим замком и резиновым профилем для крепления трубопроводов, гайка крепления М8, диаметр от 20 до 24 мм | шт | 16.7
74.2 | Трубы полипропиленовые ПП-Р, номинальное давление 2,5 МПа, номинальный наружный диаметр 20 мм | м | 10.25
75 | Сборка узла трубопровода водоснабжения и отопления из многослойного полипропилена, армированного стекловолокном, раструбная сварка, наружный диаметр: 20 мм | соединений | 38
75.1 | Угольник 90° из сополимера полипропилена PP-R, наружный диаметр 20 мм | шт | 10
75.2 | Тройник полипропиленовый переходной, номинальный наружный диаметр 25х20х25 мм | шт | 4
75.3 | Муфта полипропиленовая комбинированная разъемная, с внутренней резьбой, номинальный наружный диаметр 20 мм, размер резьбы 1/2" | шт | 2
75.4 | Кран шаровой полипропиленовой, присоединение к трубопроводу под приварку, номинальное давление 2,0 МПа, номинальный диаметр 20 мм | шт | 2
76 | Смена трубопроводов из полиэтиленовых канализационных труб диаметром: до 100 мм | м | 30
76.1 | Трубы полипропиленовые для систем водоотведения, диаметр 110 мм | м | 29.94
76.2 | Ревизия полипропиленовая с крышкой, номинальный внутренний диаметр 100 мм | шт | 1
76.3 | Тройник полипропиленовый для систем водоотведения, диаметр 110 мм | шт | 5
76.4 | Отвод 87,5° полипропиленовый для систем водоотведения, диаметр 110 мм | шт | 4
77 | Установка унитазов: с бачком непосредственно присоединенным | компл | 1
77.1 | Унитаз керамический напольный в комплекте с бачком, универсальный выпуск, двойной слив, размеры 353х648х775 мм | компл | 1
77.2 | Подводки гибкие армированные резиновые, диаметр 15 мм, длина 1000 мм | шт | 1
78 | Установка умывальников одиночных: с подводкой холодной и горячей воды | компл | 1
78.1 | Смеситель для мойки и умывальника, однорукояточный, центральный, набортный, с поворотным изливом, с аэратором, вынос излива 220 мм, диаметр излива 16 мм | компл | 1
78.2 | Умывальник фарфоровый овальный с кронштейнами, с центральным отверстием под смеситель, размеры 520х440х195 мм | компл | 1
78.3 | Сифон полимерный бутылочный для мойки, без перелива, диаметр сливной решетки 70 мм, пластиковый выпуск диаметром 40/50 мм, высота сифона 155-230 мм | компл | 1
78.4 | Подводки гибкие армированные резиновые, диаметр 15 мм, длина 500 мм | шт | 2
78.5 | Пьедестал под умывальник, прямоугольный, керамический, размеры 180х185х650 мм | шт | 1
79 | Установка радиаторов алюминиевых и биметаллических с креплением к стене с числом секций: свыше 10 до 16 | шт | 10
79.1 | Кронштейны стальные одинарные усиленные, для крепления радиаторов, длина кронштейна 130 мм | шт | 40
79.2 | Радиатор биметаллический секционный с нижним подключением, количество секций 14, межосевое расстояние 500 мм, рабочее давление до 3 МПа, максимальная температура теплоносителя до 135 °C, тепловая мощность до 2,758 кВт | шт | 10
79.3 | Комплект монтажный для подключения алюминиевых и биметаллических радиаторов диаметром 1", диаметр подключаемой резьбы 1/2" | компл | 10
80 | Установка терморегулирующих клапанов на отопительных приборах | шт | 10
80.1 | Клапан терморегулятора для двухтрубной системы отопления, осевой, латунный, никелированный, с предварительной настройкой пропускной способности, номинальное давление 1,0 МПа, номинальный диаметр 15 мм | шт | 10
81 | Прокладка внутренних трубопроводов водоснабжения и отопления из многослойных полипропиленовых труб, из заранее собранных узлов, наружным диаметром: 20 мм | м | 12
81.1 | Трубы напорные из полипропилена, армированные стекловолокном, для систем водоснабжения и отопления, номинальное давление 2,5 МПа, SDR6, размеры 20х3,4 мм | м | 12.3
81.2 | Хомут металлический оцинкованный с одним быстродействующим замком и резиновым профилем для крепления трубопроводов, гайка крепления М8, диаметр от 20 до 24 мм | шт | 20.04
82 | Сборка узла трубопровода водоснабжения и отопления из многослойного полипропилена, армированного стекловолокном, раструбная сварка, наружный диаметр: 20 мм | соединений | 96
82.1 | Угольник 90° из сополимера полипропилена PP-R, наружный диаметр 20 мм | шт | 12
82.2 | Тройник полипропиленовый переходной, номинальный наружный диаметр 25х20х25 мм | шт | 12
82.3 | Муфта полипропиленовая комбинированная разъемная, с внутренней резьбой, номинальный наружный диаметр 20 мм, размер резьбы 1/2" | шт | 12
82.4 | Кран шаровой полипропиленовой, присоединение к трубопроводу под приварку, номинальное давление 2,0 МПа, номинальный диаметр 20 мм | шт | 12
83 | Прокладка внутренних трубопроводов водоснабжения и отопления из многослойных полипропиленовых труб, из заранее собранных узлов, наружным диаметром: 25 мм | м | 50
83.1 | Трубы напорные из полипропилена, армированные стекловолокном, для систем водоснабжения и отопления, номинальное давление 2,5 МПа, SDR6, размеры 25х4,2 мм | м | 51.25
83.2 | Хомут металлический оцинкованный с одним быстродействующим замком и резиновым профилем для крепления трубопроводов, гайка крепления М8, диаметр от 25 до 30 мм | шт | 71.5
84 | Сборка узла трубопровода водоснабжения и отопления из многослойного полипропилена, армированного стекловолокном, раструбная сварка, наружный диаметр: 25 мм | соединений | 38
84.1 | Тройник полипропиленовый переходной, номинальный наружный диаметр 32х25х32 мм | шт | 4
84.2 | Угольник 90° из сополимера полипропилена PP-R, наружный диаметр 25 мм | шт | 10
84.3 | Кран шаровой полипропиленовой, присоединение к трубопроводу под приварку, номинальное давление 2,0 МПа, номинальный диаметр 25 мм | шт | 3
85 | Прокладка внутренних трубопроводов водоснабжения и отопления из многослойных полипропиленовых труб, из заранее собранных узлов, наружным диаметром: 32 мм | м | 10
85.1 | Трубы напорные из полипропилена, армированные стекловолокном, для систем водоснабжения и отопления, номинальное давление 2,5 МПа, SDR6, размеры 32х5,4 мм | м | 10.25
85.2 | Хомут металлический оцинкованный с одним быстродействующим замком и резиновым профилем для крепления трубопроводов, гайка крепления М8, диаметр от 32 до 37 мм | шт | 12.5
86 | Пробивка в кирпичных стенах отверстий круглых диаметром: до 25 мм при толщине стен свыше 38 до 51 см | шт | 6
87 | Пробивка в кирпичных стенах отверстий круглых диаметром: до 25 мм при толщине стен до 25 см | шт | 10
88 | Заделка отверстий в местах прохода трубопровода: в кирпичных стенах | шт | 16
88.1 | Раствор готовый кладочный, цементный, М100 | м3 | 0.04992
Охранно-пожарная сигнализация | [5 empty] | Охранно-пожарная сигнализация
89 | Извещатель ПС автоматический: дымовой, фотоэлектрический, радиоизотопный, световой в нормальном исполнении | шт | 8
89.1 О | Извещатель пожарный дымовой оптико-электронный адресно-аналоговый с базовым основанием и настраиваемой чувствительностью в диапазоне от 0,05 до 0,2 дБ/м, в системе занимает один адрес, IP40, диаметр извещателя с базовым основанием 94 мм, высота извещателя с базовым основанием 45 мм | шт | 8
90 | Извещатель ПС автоматический: тепловой электро-контактный, магнитоконтактный в нормальном исполнении (ИПР) | шт | 2
90.1 О | Извещатель пожарный ручной электроконтактный адресный, ток потребления от адресной линии связи не более 0,22 мА, в системе занимает один адрес, IP41 | шт | 2
91 | Извещатель ОС автоматический: контактный, магнитоконтактный на открывание окон, дверей | шт | 4
91.1 О | Извещатель охранный магнитоконтактный адресный, контакты размыкаются при тревоге, 10 мм (контакты замкнуты), 25 мм (контакты разомкнуты), в системе занимает один адрес, IP41 | шт | 4
92 | Извещатель ОС автоматический: ударно-контактный, бесконтактный электромагнитный или пьезоэлектрический, устанавливаемый на стекле | шт | 3
92.1 О | Извещатель охранный звуковой поверхностный адресный, дальность действия не менее 9 м, в системе занимает один адрес, IP41 | шт | 3
93 | Устройство оптико-(фото)электрическое,: прибор оптико-электрический в одноблочном исполнении | шт | 4
93.1 О | Извещатель охранный пассивный оптико-электронный линейный с питанием по шлейфу сигнализации, дальность 20 м, угол обзора 6°, IP41, размеры 126х70х55 мм | шт | 4
94 | Приборы ПС приемно-контрольные, пусковые, концентратор: блок линейный | лучей | 16
94.1 | Панель охранно-пожарная Контакт GSM-5-2 (без голоса) | шт | 1
95 | Пульт или табло с количеством сигналов: свыше 20 до 30 | шт | 1
95.1 | Клавиатура для панели охранно-пожарной КВ1-2 | шт | 1
96 | Труба гофрированная ПВХ для защиты проводов и кабелей по установленным конструкциям, по стенам, колоннам, потолкам, основанию пола | м | 100
96.1 | Трубы полиэтиленовые гибкие гофрированные легкие с протяжкой, номинальный внутренний диаметр 20 мм | м | 102
96.2 | Скобы металлические однолапковые для кабеля диаметром 19-20 мм | шт | 175
97 | Затягивание провода в проложенные трубы и металлические рукава первого одножильного или многожильного в общей оплетке, суммарное сечение: до 6 мм2 | м | 100
97.1 | Кабель парной скрутки КПСнг(A)-FRHF 1х2х1,0 (FRLSLT) | м | 102
98 | Короба пластмассовые: шириной до 40 мм | м | 100
98.1 | Короб кабельный (кабель-канал) ПВХ с крышкой, размеры 25х16 мм | м | 100
99 | Провод в коробах, сечением: до 6 мм2 | м | 100
99.1 | Кабель парной скрутки КПСнг(A)-FRHF 1х2х1,0 (FRLSLT) | м | 102
100 | Пробивка в кирпичных стенах отверстий круглых диаметром: до 25 мм при толщине стен до 25 см | шт | 10
101 | Заделка отверстий в местах прохода трубопровода: в кирпичных стенах | шт | 10
101.1 | Раствор готовый кладочный, цементный, М100 | м3 | 0.0312
Крыльцо и фасад | [5 empty] | Крыльцо и фасад
102 | Отбивка штукатурки с поверхностей: стен и потолков кирпичных | м2 | 20
103 | Нанесение водно-дисперсионной грунтовки на поверхности: пористые (камень, кирпич, бетон и т.д.) | м2 | 20
103.1 | Грунтовка укрепляющая, глубокого проникновения, быстросохнущая, паропроницаемая | кг | 2.76
104 | Улучшенная штукатурка фасадов цементно-известковым раствором по камню: стен | м2 | 20
104.1 | Раствор кладочный, цементно-известковый, М75 | м3 | 0.378
105 | Окраска фасадов акриловыми составами в один тон: с лесов вручную с подготовкой поверхности | м2 | 20
105.1 | Шпатлевка малоусадочная водостойкая фасадная | т | 0.0106
105.2 | Краска водно-дисперсионная акрилатная ВД-АК-116 | кг | 9.2
105.3 | Грунтовка укрепляющая, глубокого проникновения, быстросохнущая, паропроницаемая | кг | 3.6
105.4 | Паста колерная | кг | 0.36
106 | Отбивка штукатурки с поверхностей: стен и потолков кирпичных (ступеней) | м2 | 6.5
107 | Устройство: бетонных ступеней | м3 | 0.7
107.1 | Раствор готовый кладочный, цементно-песчаный, М200 | м3 | 0.714
108 | Установка анкерных болтов: при бетонировании в виде сваренных каркасов (каркас из угловой стали для ступеней) | т | 0.06
108.1 | Конструкции стальные индивидуального изготовления из сортового проката | т | 0.06
109 | Устройство бетонных плитных тротуаров с заполнением швов: цементным раствором | м2 | 8
109.1 | Плиты бетонные и цементно-песчаные для тротуаров, полов и облицовки, марка 300, толщина 40 мм | м2 | 8
110 | Окраска масляными составами ранее окрашенных поверхностей труб: стальных за 2 раза (поручней лестницы и пандуса, стоек пандуса и каракаса навеса) | м2 | 16.2
110.1 | Грунт-эмаль антикоррозионная быстросохнущая, трехслойное покрытие по ржавчине, цвет серый | кг | 2.6082
111 | Окраска масляными составами ранее окрашенных металлических решеток и оград: без рельефа за 2 раза (покрытие пандуса) | м2 | 7
111.1 | Грунт-эмаль антикоррозионная быстросохнущая, трехслойное покрытие по ржавчине, цвет серый | кг | 0.791
112 | Устройство металлической водосточной системы: прямых звеньев труб | м | 4
112.1 | Труба металлическая для водосточных систем, окрашенная, диаметр трубы 100 мм, длина трубы 2000 мм | шт | 2
112.2 | Хомут для труб металлический для водосточных систем, окрашенный, диаметр 100 мм | шт | 4
113 | Устройство желобов: подвесных | м | 2
114 | Устройство металлической водосточной системы: колен | шт | 2
114.1 | Колено трубы сливное с углом 60° металлическое для водосточных систем, окрашенное, диаметр трубы 100 мм | шт | 2
115 | Устройство металлической водосточной системы: воронок | шт | 2
115.1 | Воронка выпускная металлическая для водосточных систем, окрашенная, диаметр воронки 125 мм, диаметр трубы 100 мм | шт | 2
Строительный мусор | [5 empty] | Строительный мусор
116 | Погрузка в автотранспортное средство: мусор строительный с погрузкой вручную | 1т груза | 23.6595
117 | Погрузка в автотранспортное средство: мусор строительный с погрузкой экскаваторами емкостью ковша до 0,5 м3 | 1т груза | 23.6595
118 | Перевозка грузов I класса автомобилями-самосвалами грузоподъемностью до 15 т по дорогам с усовершенствованным (асфальтобетонным, цементобетонным, железобетонным, обработанным органическим вяжущим) дорожным покрытием на расстояние 117 км (на полигон ТБО) | 1т груза | 47.319
Составил: ____________________________
[должность, подпись (инициалы, фамилия)]
Проверил: ____________________________
[должность, подпись (инициалы, фамилия)]