## 02-01-02 Крыльцо - Ведомость о
Ведомость объёмов работ | [6 empty] | Зеленоградск
№ п/п | № в ЛСР | Наименование работ | Ед. изм. | Кол-во | Ссылки на чертежи | Формула расчёта, расчёт объёмов работ и расхода материалов
1 | 2 | 3 | 4 | 5 | 6 | 7
Раздел 1. Демонтаж | [8 empty] | Раздел 1. Крыльцо
1 | 1 | Демонтаж дверей межкомнатных деревянных и дверных коробок, демонтажные работы с учётом отбивки штукатурки в откосах и с выломкой четвертей в кладке для работ с проёмами каменных стен. | 100 м2 | 0.021 |  | 1*0.021 |  | 1
|  | Демонтаж дверей металлических и дверных коробок, демонтажные работы с учётом отбивки штукатурки в откосах и с выломкой четвертей в кладке для работ с проёмами каменных стен. | 100 м2 | 0.021 |  | 1*0.021
Раздел 2. Дверные проемы
1 | 1 | Заполнение проемов дверных | 100 м2 | 0.042 |  | 2*0.021 |  | 1
2 | 2 | Блок газосиликатный марка d300 600х300х200мм | м3 | 2 |  |  |  | 1
3 | 3 | Оштукатуривание смесью для внутренних работ | м2 | 9
4 | 4 | Шпаклевание финишными смесями для внутренних работ | м2 | 9
5 | 5 | Грунтовка | м2 | 9 |  |  |  | 1
6 | 6 | Окраска воднодисперсионными акрилова\ыми составами | м2 | 9
Раздел 3. Возведение перегородки
|  | Отбивка покрытий до стеновой кладки и черновой стяжки пола | м2 | 3 |  | ~3.5+1.8+3.5+1.8 (за вычетом 0.6 обход коммуникаций)
|  | Возведение перегородки | м2 | 6.3 |  | 1.8*3.5
|  | Блок газосиликатный марка d300 600х300х200мм | м3 | 2 |  | ~1.8*3.5*0.3 (с учетом боя и подрезки)
|  | Смесь для кладки блоков 25 кг | шт | 2 |  | средний расход 25кг х м2
|  | Сверление отверстий для армирования арматурой металлической 10мм | шт | 16 |  | ~2*8(приблизительно каждые 3 или 4 ряда кладки, по 2 прутка арматуры)
|  | Арматура металлическая диаметр 10мм | мп | 20 |  | 8*2.5
|  | Оштукатуривание смесью для внутренних работ | м2 | 12.6
|  | Шпаклевание финишными смесями для внутренних работ | м2 | 12.6
|  | Грунтовка | м2 | 12.6
|  | Окраска воднодисперсионными акрилова\ыми составами | м2 | 12.6
Раздел 4. Прочие работы | [8 empty] | Раздел 2. Прочие работы
5 | 5 | Перенос электрооборудования (ЩРН) | шт | 2
6 | 6 | Строительный мусор | т | 0.2 |  |  |  | 1
7 | 7 | Погрузка при автомобильных перевозках мусора строительного с погрузкой вручную | 1 т груза | 0.2 |  |  |  | 1
8 | 8 | Перевозка грузов I класса автомобилями-самосвалами грузоподъемностью 10 т работающих вне карьера на расстояние до 10 км | 1 т груза | 0.2 |  |  |  | 1
(Щербакова Т.М.)
(Ширяева М.А.)