## СРЗАиМ СИ 26
Приложение № 1 к Техническим требованиям
ОКПД2 26.51.52. Поставка средств измерений для оборудования службы РЗАиМ Филиала ПАО «РусГидро» - «Жигулевская ГЭС»
Лот 5-ЭКСП-БПД-2026-ЖиГЭС
Требования к продукции (индивидуальные требования по каждой позиции перечня продукции)
ОКПД2 26.51.52. Поставка средств измерений для оборудования службы РЗАиМ Филиала ПАО «РусГидро» - «Жигулевская ГЭС» в 2026 году
№ п/п | Наименование продукции | Требования заказчика |  |  |  |  | Способ подтверждения участником соответствия требованиям (согласие с требованием/предложение с указанием характеристик) | Предложение участника по характеристикам и параметрам
|  | Тип, марка | Допускается поставка эквивалентной продукции (да/нет) | Технические и функциональные характеристики (параметры эквивалентности) | Единица измерения | Количество
1 | 2 | 3 | 4 | 5 | 6 | 7 | 8 | 9
1 | Преобразователь измерительный | Преобразователь измерительный переменного тока Е854/2-М1 | да | Диапазон измерения преобразуемых входных сигналов: 0-5,0 А Диапазон измерения выходных сигналов: 4 мА-20 мА Диапазон изменения нагрузки: 0-0, 5кОм Предел допускаемой приведённой основной погрешности ±0,5 % | шт. | 2 | Предложение с указанием характеристик
2 | Манометр | Манометр МП3-УУ2-6 кг/см2 | да | Тип прибора: Манометры Верхнее значение диапазона показаний: 6 кг/см2 Единица измерения: кг/см2 Диаметр корпуса: 100 мм Класс точности: 1.5 Климатическое исполнение: У2 Фланец: Отсутствует Расположение штуцера: Радиальное Резьба присоединительного штуцера: М20*1,5 | шт. | 25 | Предложение с указанием характеристик
3 | Манометр | Манометр МП4-УУ2-6 кг/см2 | да | Тип прибора: Манометры Верхнее значение диапазона показаний: 6 кг/см2 Единица измерения: кг/см2 Диаметр корпуса: 160 мм Класс точности: 1.5 Климатическое исполнение: У2 Фланец: Отсутствует Расположение штуцера: Радиальное Резьба присоединительного штуцера: М20*1,5 | шт. | 25 | Предложение с указанием характеристик
4 | Манометр | Манометр МТСПд-100-ОМ2-4кг/см2 с задним фланцем | да | Тип прибора: Манометры судовые Верхнее значение диапазона показаний: 4 кг/см2 Единица измерения: кг/см2 Диаметр корпуса: 100 мм Класс точности: 1.5 Климатическое исполнение: ОМ2 Фланец: Задний Расположение штуцера: Радиальное Резьба присоединительного штуцера: М20*1,5 | шт. | 20 | Предложение с указанием характеристик
5 | Манометр | Манометр ТМ-521-10 bar g1/2 гидрозаполненный c заполнением | нет | Тип прибора: Манометры виброустойчивые Верхнее значение диапазона показаний: 10 bar Единица измерения: bar Диаметр корпуса: 100 мм Класс точности: 1.5 Фланец: Отсутствует Гидрозаполнение: да Расположение штуцера: Радиальное Резьба присоединительного штуцера: g1/2 | шт. | 15 | Согласие с требованием
6 | Манометр | Манометр ТМ-521-4 bar g1/2 гидрозаполненный с заполнением | нет | Тип прибора: Манометры виброустойчивые Верхнее значение диапазона показаний: 4 bar Единица измерения: bar Диаметр корпуса: 100 мм Класс точности: 1.5 Фланец: Отсутствует Гидрозаполнение: да Расположение штуцера: Радиальное Резьба присоединительного штуцера: g1/2 | шт. | 15 | Согласие с требованием
7 | Сигнализатор давления | Сигнализатор давления ФГ-1007 УХЛ2 (-0,1-0,5) Mpa -0,25 12ч | нет | Тип прибора: Сигнализатор давления Черта на шкале: 0,25 МПа Верхнее значение диапазона показаний: 0,5 МПа Единица измерения: МПа Диаметр корпуса: 100 мм Степень защиты: IP53 Конструктивное исполнение: 12ч Климатическое исполнение: УХЛ2 Фланец: Задний Расположение штуцера: Радиальное Резьба присоединительного штуцера: М20*1,5 | шт. | 5 | Согласие с требованием
8 | Сигнализатор давления | Сигнализатор давления ФГ-1007 УХЛ2 (-0,1-0,5) Mpa -0,25 6ч | нет | Тип прибора: Сигнализатор давления Черта на шкале: 0,25 МПа Верхнее значение диапазона показаний: 0,5 МПа Единица измерения: МПа Диаметр корпуса: 100 мм Степень защиты: IP53 Конструктивное исполнение: 6ч Климатическое исполнение: УХЛ2 Фланец: Задний Расположение штуцера: Радиальное Резьба присоединительного штуцера: М20*1,5 | шт. | 15 | Согласие с требованием
9 | Манометр | Манометр МП2-УУ2-25 кгс/см2 | нет | Тип прибора: Манометры Верхнее значение диапазона показаний: 25 кг/см2 Единица измерения: кг/см2 Диаметр корпуса: 60 мм Класс точности: 2.5 Климатическое исполнение: У2 Фланец: Отсутствует Расположение штуцера: Радиальное Резьба присоединительного штуцера: М12*1,5 | шт. | 10 | Согласие с требованием
10 | Манометр | Манометр МП2-УУ2-10 кгс/см2 | нет | Тип прибора: Манометры Верхнее значение диапазона показаний: 10 кг/см2 Единица измерения: кг/см2 Диаметр корпуса: 60 мм Класс точности: 2.5 Климатическое исполнение: У2 Фланец: Отсутствует Расположение штуцера: Радиальное Резьба присоединительного штуцера: М12*1,5 | шт. | 10 | Согласие с требованием
11 | Манометр | Манометр МТПСд-100-ОМ2-10 кгс/см2 | нет | Тип прибора: Манометры судовые Верхнее значение диапазона показаний: 10 кг/см2 Единица измерения: кг/см2 Диаметр корпуса: 100 мм Класс точности: 1.5 Климатическое исполнение: ОМ2 Фланец: отсутствует Расположение штуцера: Радиальное Резьба присоединительного штуцера: М20*1,5 | шт. | 10 | Согласие с требованием
12 | Манометр | Манометр МП3-УУ2-100 кгс/см2 | нет | Тип прибора: Манометры Верхнее значение диапазона показаний: 100 кг/см2 Единица измерения: кг/см2 Диаметр корпуса: 100 мм Класс точности: 1.5 Климатическое исполнение: У2 Фланец: Отсутствует Расположение штуцера: Радиальное Резьба присоединительного штуцера: М20*1,5 | шт. | 10 | Согласие с требованием
13 | Манометр | Манометр ДМ8032-ВУ-10кгм/см2 | нет | Тип прибора: Манометры виброустойчивые Верхнее значение диапазона показаний: 10 кг/см2 Единица измерения: кг/см2 Диаметр корпуса: 66 мм Класс точности: 2.5 Климатическое исполнение: У2 Фланец: Отсутствует Гидрозаполнение: да Расположение штуцера: Радиальное Резьба присоединительного штуцера: М12*1,5 | шт. | 15 | Согласие с требованием
14 | Манометр | Манометр ДМ8032-ВУ-25кгм/см2 | нет | Тип прибора: Манометры виброустойчивые Верхнее значение диапазона показаний: 25 кг/см2 Единица измерения: кг/см2 Диаметр корпуса: 66 мм Класс точности: 2.5 Климатическое исполнение: У2 Фланец: Отсутствует Гидрозаполнение: да Расположение штуцера: Радиальное Резьба присоединительного штуцера: М12*1,5 | шт. | 7 | Согласие с требованием
15 | Манометр | Манометр МП2-УУ2-250 кгс/см2 | нет | Тип прибора: Манометры Верхнее значение диапазона показаний: 250 кг/см2 Единица измерения: кг/см2 Диаметр корпуса: 60 мм Класс точности: 2.5 Климатическое исполнение: У2 Фланец: Отсутствует Расположение штуцера: Радиальное Резьба присоединительного штуцера: М12*1,5 | шт. | 10 | Согласие с требованием
16 | Манометр | Манометр МТИ-1218-4кгс/см2 | нет | Технические условия ТУ 25.05.1481-77. Тип прибора: Манометры точных измерений Верхнее значение диапазона показаний: 4 кг/см2 Единица измерения: кг/см2 Диаметр корпуса: 160 мм Класс точности: 0,6 Фланец: Отсутствует Расположение штуцера: Радиальное Резьба присоединительного штуцера: М20*1,5 | шт. | 10 | Согласие с требованием
17 | Манометр | Манометр МТИ-1218-2,5кгс/см2 | нет | Технические условия ТУ 25.05.1481-77. Тип прибора: Манометры точных измерений Верхнее значение диапазона показаний: 2,5 кг/см2 Единица измерения: кг/см2 Диаметр корпуса: 160 мм Класс точности: 0,6 Фланец: Отсутствует Расположение штуцера: Радиальное Резьба присоединительного штуцера: М20*1,5 | шт. | 10 | Согласие с требованием
18 | Манометр | Манометр МТИ-1216-6кгс/см2 | нет | Технические условия ТУ 25.05.1481-77. Тип прибора: Манометры точных измерений Верхнее значение диапазона показаний: 6 кг/см2 Единица измерения: кг/см2 Диаметр корпуса: 160 мм Класс точности: 0,6 Фланец: Отсутствует Расположение штуцера: Радиальное Резьба присоединительного штуцера: М20*1,5 | шт. | 25 | Согласие с требованием
19 | Манометр | Манометр МП3-УУ2-16кгс/см2 | да | Тип прибора: Манометры Верхнее значение диапазона показаний:16 кг/см2 Единица измерения: кг/см2 Диаметр корпуса: 100 мм Класс точности: 1.5 Климатическое исполнение: У2 Фланец: Отсутствует Расположение штуцера: Радиальное Резьба присоединительного штуцера: М20*1,5 | шт. | 10 | Предложение с указанием характеристик
20 | Манометр | Манометр МТПСд-100-6 кг/см2 с задним фланцем | да | Тип прибора: Манометры судовые Верхнее значение диапазона показаний: 6 кг/см2 Единица измерения: кг/см2 Диаметр корпуса: 100 мм Класс точности: 1.5 Фланец: Задний Расположение штуцера: Радиальное Резьба присоединительного штуцера: М20*1,5 | шт. | 15 | Предложение с указанием характеристик
21 | Амперметр | Амперметр Э42703 200А Т.Т. 100/5 | да | Размер лицевой панели, мм 96х96 Вырез в щите, мм 92х92 Длина шкалы, мм, не менее 95 Класс точности 1,5 Степень защиты IP пылезащищенное IP50 Масса, кг, не более 0,35 Коэффициент трансформации 100/5 Шкала 200А | шт. | 3 | Предложение с указанием характеристик
22 | Амперметр | Амперметр Э365 1,2 кА Т.Т. 1200/1 | да | Технические условия (ТУ): ТУ 25-04.8720-79 Госреестр: 6736-78 (до 01.08.2000), 6736-01 (до 01.12.2012) Межповерочный интервал: 1 год Тип: стрелочный Измерение силы переменного тока: 1,2 кА Класс точности: 1,5 Способ включения: через трансформатор тока 1200/1 А Габаритные размеры: 120х120 | шт. | 3 | Предложение с указанием характеристик
23 | Манометр | Манометры электроконтактные/ сигнализирующие ДМ2010СгУ2 - 1 MPa — IV | да | ТУ 4212-040-00225590-2001 Тип прибора: Манометры электроконтактные/ сигнализирующие Верхнее значение диапазона показаний: 1MPa Единица измерения: Mpa Диаметр корпуса : 100 мм Степень защиты: IP53 Класс точности: 1.5 Климатическое исполнение: У2 Фланец: Задний Расположение штуцера: Радиальное Резьба присоединительного штуцера: M20x1.5-8g Вид контактов — с магнитным поджатием Исполнение - IV - левый указатель (min) - красный, правый (max) — синий. | шт. | 8 | Предложение с указанием характеристик
24 | Манометр | Манометры промышленные коррозионностойкие виброустойчивые ТМ321-16bar заполненные (виброустойчивые) | да | Тип прибора: Манометры виброустойчивые Верхнее значение диапазона показаний: 16 bar Единица измерения: bar Диаметр корпуса: 63 мм Класс точности: 1.5 Фланец: Отсутствует Гидрозаполнение: да Расположение штуцера: Радиальное Резьба присоединительного штуцера: М12×1,5 | шт. | 45 | Предложение с указанием характеристик
25 | Манометр | Манометр МП4-УУ2-100 кг/см2 | да | Тип прибора: Манометры Верхнее значение диапазона показаний: 100 кг/см2 Единица измерения: кг/см2 Диаметр корпуса: 160 мм Класс точности: 1.5 Климатическое исполнение: У2 Фланец: Отсутствует Расположение штуцера: Радиальное Резьба присоединительного штуцера: М20*1,5 | шт. | 20 | Предложение с указанием характеристик
26 | Цифровой манометр | Цифровой манометр МО-05-0,25 МПа | да | Тип прибора: Манометры цифровые Значение диапазона показаний: 0-0,25 МПа Единица измерения: Кпа. МПа, кг/см2 Расположение штуцера: Радиальное Резьба присоединительного штуцера: М20*1,5 | шт. | 1 | Предложение с указанием характеристик
27 | Манометр | Манометр МТПСд-100-10 кг/см2 | да | Тип прибора: Манометры судовые Верхнее значение диапазона показаний: 10 кг/см2 Единица измерения: кг/см2 Диаметр корпуса: 100 мм Класс точности: 1.5 Климатическое исполнение: ОМ2 Фланец: Задний Расположение штуцера: Радиальное Резьба присоединительного штуцера: М20*1,5 | шт. | 35 | Предложение с указанием характеристик
28 | Манометр | Манометр МТПСд-100-16 кг/см2 | да | Тип прибора: Манометры судовые Верхнее значение диапазона показаний: 16 кг/см2 Единица измерения: кг/см2 Диаметр корпуса: 100 мм Класс точности: 1.5 Климатическое исполнение: ОМ2 Фланец: Задний Расположение штуцера: Радиальное Резьба присоединительного штуцера: М20*1,5 | шт. | 25 | Предложение с указанием характеристик
29 | Преобразователь давления | Манометр АДМ-100.3-1,0 МПа IP54 кт 1,5 | да | Тип прибора: Преобразователь давления с токовым выходом Верхнее значение диапазона показаний: 1 МПа Единица измерения: МПа Диаметр корпуса: 100 мм Защита от воды и пыли IP54 Фланец: Отсутствует Выходной сигнал – 4–20 мА. Расположение штуцера: Радиальное Резьба присоединительного штуцера: М20*1,5 | шт. | 7 | Предложение с указанием характеристик
30 | ЖК-тестер | EAFC 12 В/24 В ЖК-тестер. (Артикул: 1739170272 EAFC 12 В/24 В ЖК-тестер интеллектуального автомобильного аккумулятора, сканер зарядки при запуске автомобиля, анализатор измерения заряда аккумулятора) | да | Применимый тип батареи: свинцово-кислотная батарея 12–24 В. Рабочее напряжение: 8-30 В Рабочий диапазон: -10°C~50°C Размер продукта: 170x90x35 мм. Вес: 0,36 кг Диапазон испытательной емкости: 3–200 Ач для автомобилей/мотоциклов/грузовых автомобилей/инженерных машин/старт-стопных аккумуляторов, аккумуляторов AGM и т. д. различных свинцово-кислотных аккумуляторов 12 В-24 В. | шт. | 1 | Предложение с указанием характеристик
31 | Указатель напряжения | Универсальный указатель напряжения DT-9233 | да | Обнаружение напряжения: Автоматическое Определение полярности: Весь диапазон Диапазон обнаружения: Автоматическое Класc защиты: IP64 Макс. Разрешение: 12, 24, 50, 120, 230, 400, 690, 1000В Время отклика: ≤0.1 с Диапазон частот: 40...400 Гц Диапазоны постоянного напряжения: 12, 24, 50, 110, 230, 400, 690, 1000 В Диапазоны переменного напряжения: 12, 24, 50, 110, 230, 400, 690, 1000 В Диапазоны частоты: 40...400 Гц Щуп: Встроенный + выносной Индикация: Светодиодная, звуковая Автоматическое выключение прибора: ≥12 В Элемент питания: 2x1.5 В ААA | шт. | 2 | Предложение с указанием характеристик
32 | Мегаомметр | Мегаомметр Е6-32 | да | Питание аккумулятор Ni-MH 6 В или 5 элементов питания типа АА Погодные условия эксплуатации -15 до +50 С° Габаритные размеры 145х120х265 мм Значение испытательного напряжения на разомкнутых гнёздах от 50 до 2500 с шагом 10 В Предел основной относительной погрешности при измерении сопротивления от 1кОм до 10 ГОм ± (3% + 3 емр) от 10 до 99,9 ГОм ± (5% + 10 емр)* от 100 до 300 ГОм ± (15% + 10 емр)* Диапазон измерений переменного напряжения 40-700 Диапазон измерения классификационного напряжения ограничителей импульсного перенапряжения 100 - 1500 В Предел основной относительной погрешности при измерении переменного напряжения частотой (50,0±0,5) не более δ = ±(5%+3 емр) Гц Измерение напряжения пробоя разрядников 100-3000 Вес 1,700 кг | шт. | 3 | Предложение с указанием характеристик
33 | Монитор плотности элегаза | Монитор плотности элегаза МПФ-001 | да | Штуцер: радиальный Штекерный разъем: сзади Соединительная резьба: G1/2 Диапазон измерений: 0-8 bar Применение для: 55% SF6 / 45% N2 Контактная группа: 2 точки переключения PS1 — 4,5 bar PS2 — 5 bar | шт. | 10 | Предложение с указанием характеристик