## водовод №7
ВЕДОМОСТЬ ОБЪЕМОВ РАБОТ
Выполнение работ«Текущий ремонт турбинного водовода п.н.,7 СШГЭС устранение локальных дефектов поверхности стальной оболочки». «Водовод п.н.7(ОС:881/7).
№ пп | Наименование | Ед. изм. | Кол. | Примечание
1 | 2 | 3 | 4 | 5
Раздел 1. Устройство сетчатой ловушки на статоре ГА-7
1 | Навеска каната, диаметр, мм: 20,5 | 100 м каната | 0.8
2 | Канат двойной свивки типа ЛК-Р без покрытия из проволок марки В, маркировочная группа 1570 н/мм2 и менее, диаметром 8.3 мм | 10 м | 8
3 | Устройство на плоских и криволинейных поверхностях каркаса изоляции: из сетки | 100 м2 изолируемой поверхности | 0.75 | работы выполняются на высоте свыше 60 м
4 | Демонтаж Навеска каната, диаметр, мм: 20,5 | 100 м каната | 0.8
5 | ДЕМОНТАЖ. на плоских и криволинейных поверхностях каркаса изоляции: из сетки | 100 м2 изолируемой поверхности | 0.75 | работы выполняются на высоте свыше 60 м
6 | Переноска грузов вручную в подземных сооружениях на отметке ниже 20 м на расстояние: на первые 10 м | 1 т | 0.225
7 | Переноска грузов вручную в подземных сооружениях на отметке ниже 20 м на расстояние: на каждые последующие 10 м | 1 т | 0.225
Раздел 2. Устройство ловушек в турбинном водоводе ГА-7
8 | Навеска каната, диаметр, мм: 20,5 | 100 м каната | 0.4
9 | Канат двойной свивки типа ЛК-Р без покрытия из проволок марки В, маркировочная группа 1570 н/мм2 и менее, диаметром 8.3 мм | 10 м | 4
10 | Устройство на плоских и криволинейных поверхностях каркаса изоляции: из сетки | 100 м2 изолируемой поверхности | 0.15 | работы выполняются на высоте свыше 60 м
11 | Демонтаж Навеска каната, диаметр, мм: 20,5 | 100 м каната | 0.4
12 | Демонтаж: на плоских и криволинейных поверхностях каркаса изоляции: из сетки | 100 м2 изолируемой поверхности | 0.15 | работы выполняются на высоте свыше 60 м
13 | Переноска грузов вручную в подземных сооружениях на отметке ниже 20 м на расстояние: на первые 10 м | 1 т | 0.06
14 | Переноска грузов вручную в подземных сооружениях на отметке ниже 20 м на расстояние: на каждые последующие 10 м | 1 т | 0.06
Раздел 3. Ремонт внутренней металлической облицовки водовода ГА-7 и аэрационных труб
15 | Ремонт сколов, трещин, кавитационных разрушений на металлических поверхностях с применением воздушно-дугового резака, ручной электросварки с последующей шлифовкой | 1 кг наплавляемого металла | 23.93
16 | Ремонт выступов .Снятие усиления шва шлифовальной машинкой после наплавки на подготовленную обтекаемую потоком воды поверхность крышки турбины, глубина восстанавливаемого участка поверхности до 2 мм | 1 м2 поверхности | 45.36
Раздел 4. Антикоррозийная защита внутренней металлической оболочки водовода ГА-7 (дефекты, поверхность входного участка, швы нижнего участка водовода) и аэрационных труб
17 | Гидроструйная очистка: металлических поверхностей | м2 | 1045.96
18 | Ремонт лакокрасочного покрытия ( грунтование локальных участков поверхности грунтовкой «Виникор-61» в один слой и окраской огрунтованных локальных участков поверхности эмалью «Виникор-62» в два слоя) | 10м2 | 11.6439 | На высоте свыше 150 м объем работ составил 3,16106 10м2
19 | Гидроструйная очистка: металлических поверхностей (Участок 2) | м2 | 515.96
20 | Окраска огрунтованных локальных участков металлической поверхности эмалью «Виникор-62» в два слоя | 10м2 | 15.1622
19 | Установка и снятие защитного настила средств механизации, вспомогательного оборудования | гидротурбина | 1
20 | Установка и разборка металлических (инвентарных) лесов для ремонтных работ внутри газоходов | 10м2 горизонтальной проекции | 4.4
Раздел 5. Установка накладок в АЭРАЦИОННЫЕ ТРУБЫ на сквозные отверстия ГА-9 (10шт)
23 | Установка закладных деталей весом: до 20 кг | т | 0.022464
24 | Сталь листовая горячекатаная марки 09Г2С-12 | т | 0.02264
25 | Навеска рабочего троса | шт | 4
26 | Навеска страховочного троса | шт | 4
27 | Ремонт лакокрасочного покрытия: на 1 слой | 10м2 | 0.4879
Раздел 5. Материалы
21 | Грунтовка Виникор-061, красно-коричневая, | кг | 30.2741
22 | Сольвин-10 | кг | 22.3563
23 | ВИНИКОР-62 эмаль винилово-эпоксидная марка Б | кг | 81.5073
Условия производства работ:
1. Работы выполняются с применением канатного доступа на высоте
2. Производство работ осуществляется в помещениях эксплуатируемого объекта капитального строительства, эксплуатация которого не прекращена, в том числе для объектов производственного и непроизводственного назначения без остановки рабочего процесса
| Начальник Производственно-технической службы |  |  | Ю.В. Усачев
|  | подпись |  | инициалы, фамилия
| Исполнитель |  |  | П.А. Сусина
|  | подпись |  | инициалы, фамилия
| Подрядчик |  |  | А.В. Бозин
|  | подпись |  | инициалы, фамилия

## водовод №10
ВЕДОМОСТЬ ОБЪЕМОВ РАБОТ
Выполнение работ«Текущий ремонт турбинного водовода п.н.,10 СШГЭС устранение локальных дефектов поверхности стальной оболочки». «Водовод п.н.10(ОС:881/10).
№ пп | Наименование | Ед. изм. | Кол. | Примечание
1 | 2 | 3 | 4 | 5
Раздел 1. Устройство сетчатой ловушки на статоре ГА-10
1 | Навеска каната, диаметр, мм: 20,5 | 100 м каната | 0.8
2 | Канат двойной свивки типа ЛК-Р без покрытия из проволок марки В, маркировочная группа 1570 н/мм2 и менее, диаметром 8.3 мм | 10 м | 8
3 | Устройство на плоских и криволинейных поверхностях каркаса изоляции: из сетки | 100 м2 изолируемой поверхности | 0.75 | работы выполняются на высоте свыше 60 м
4 | Демонтаж Навеска каната, диаметр, мм: 20,5 | 100 м каната | 0.8
5 | ДЕМОНТАЖ. на плоских и криволинейных поверхностях каркаса изоляции: из сетки | 100 м2 изолируемой поверхности | 0.75 | работы выполняются на высоте свыше 60 м
6 | Переноска грузов вручную в подземных сооружениях на отметке ниже 20 м на расстояние: на первые 10 м | 1 т | 0.225
7 | Переноска грузов вручную в подземных сооружениях на отметке ниже 20 м на расстояние: на каждые последующие 10 м | 1 т | 0.225
Раздел 2. Устройство ловушек в турбинном водоводе ГА-10
8 | Навеска каната, диаметр, мм: 20,5 | 100 м каната | 0.4
9 | Канат двойной свивки типа ЛК-Р без покрытия из проволок марки В, маркировочная группа 1570 н/мм2 и менее, диаметром 8.3 мм | 10 м | 4
10 | Устройство на плоских и криволинейных поверхностях каркаса изоляции: из сетки | 100 м2 изолируемой поверхности | 0.15 | работы выполняются на высоте свыше 60 м
11 | Демонтаж Навеска каната, диаметр, мм: 20,5 | 100 м каната | 0.4
12 | Демонтаж: на плоских и криволинейных поверхностях каркаса изоляции: из сетки | 100 м2 изолируемой поверхности | 0.15 | работы выполняются на высоте свыше 60 м
13 | Переноска грузов вручную в подземных сооружениях на отметке ниже 20 м на расстояние: на первые 10 м | 1 т | 0.06
14 | Переноска грузов вручную в подземных сооружениях на отметке ниже 20 м на расстояние: на каждые последующие 10 м | 1 т | 0.06
Раздел 3. Ремонт внутренней металлической облицовки водовода ГА-10 и аэрационных труб
15 | Ремонт сколов, трещин, кавитационных разрушений на металлических поверхностях с применением воздушно-дугового резака, ручной электросварки с последующей шлифовкой | 1 кг наплавляемого металла | 31.62
16 | Ремонт выступов .Снятие усиления шва шлифовальной машинкой после наплавки на подготовленную обтекаемую потоком воды поверхность крышки турбины, глубина восстанавливаемого участка поверхности до 2 мм | 1 м2 поверхности | 61.63
Раздел 4. Антикоррозийная защита внутренней металлической оболочки водовода ГА-10 (дефекты, поверхность входного участка, швы нижнего участка водовода) и аэрационных труб
17 | Гидроструйная очистка: металлических поверхностей | м2 | 1045.96
18 | Ремонт лакокрасочного покрытия ( грунтование локальных участков поверхности грунтовкой «Виникор-61» в один слой и окраской огрунтованных локальных участков поверхности эмалью «Виникор-62» в два слоя) | 10м2 | 16.064 | На высоте свыше 150 м объем работ составил 8,170 10м2
19 | Гидроструйная очистка: металлических поверхностей (Участок 2) | м2 | 515.96
20 | Окраска огрунтованных локальных участков металлической поверхности эмалью «Виникор-62» в два слоя | 10м2 | 15.1622
19 | Установка и снятие защитного настила средств механизации, вспомогательного оборудования | гидротурбина | 1
20 | Установка и разборка металлических (инвентарных) лесов для ремонтных работ внутри газоходов | 10м2 горизонтальной проекции | 4.4
Раздел 5. Установка накладок в АЭРАЦИОННЫЕ ТРУБЫ на сквозные отверстия ГА-9 (10шт)
23 | Установка закладных деталей весом: до 20 кг | т | 0.022464
24 | Сталь листовая горячекатаная марки 09Г2С-12 | т | 0.02264
25 | Навеска рабочего троса | шт | 4
26 | Навеска страховочного троса | шт | 4
27 | Ремонт лакокрасочного покрытия: на 1 слой | 10м2 | 0.4879
Раздел 5. Материалы
21 | Грунтовка Виникор-061, красно-коричневая, | кг | 41.7664
22 | Сольвин-10 | кг | 30.843
23 | ВИНИКОР-62 эмаль винилово-эпоксидная марка Б | кг | 112.448
Условия производства работ:
1. Работы выполняются с применением канатного доступа на высоте
2. Производство работ осуществляется в помещениях эксплуатируемого объекта капитального строительства, эксплуатация которого не прекращена, в том числе для объектов производственного и непроизводственного назначения без остановки рабочего процесса
| Начальник Производственно-технической службы |  |  | Ю.В. Усачев
|  | подпись |  | инициалы, фамилия
| Исполнитель |  |  | П.А. Сусина
|  | подпись |  | инициалы, фамилия
| Подрядчик |  |  | А.В. Бозин
|  | подпись |  | инициалы, фамилия

## водовод №5
ВЕДОМОСТЬ ОБЪЕМОВ РАБОТ
Выполнение работ«Текущий ремонт турбинного водовода п.н.,5 СШГЭС устранение локальных дефектов поверхности стальной оболочки». «Водовод п.н.5(ОС:881/5).
№ пп | Наименование | Ед. изм. | Кол. | Примечание
1 | 2 | 3 | 4 | 5
Раздел 1. Устройство сетчатой ловушки на статоре ГА-5
1 | Навеска каната, диаметр, мм: 20,5 | 100 м каната | 0.8
2 | Канат двойной свивки типа ЛК-Р без покрытия из проволок марки В, маркировочная группа 1570 н/мм2 и менее, диаметром 8.3 мм | 10 м | 8
3 | Устройство на плоских и криволинейных поверхностях каркаса изоляции: из сетки | 100 м2 изолируемой поверхности | 0.75 | работы выполняются на высоте свыше 60 м
4 | Демонтаж Навеска каната, диаметр, мм: 20,5 | 100 м каната | 0.8
5 | ДЕМОНТАЖ. на плоских и криволинейных поверхностях каркаса изоляции: из сетки | 100 м2 изолируемой поверхности | 0.75 | работы выполняются на высоте свыше 60 м
6 | Переноска грузов вручную в подземных сооружениях на отметке ниже 20 м на расстояние: на первые 10 м | 1 т | 0.225
7 | Переноска грузов вручную в подземных сооружениях на отметке ниже 20 м на расстояние: на каждые последующие 10 м | 1 т | 0.225
Раздел 2. Устройство ловушек в турбинном водоводе ГА-5
8 | Навеска каната, диаметр, мм: 20,5 | 100 м каната | 0.4
9 | Канат двойной свивки типа ЛК-Р без покрытия из проволок марки В, маркировочная группа 1570 н/мм2 и менее, диаметром 8.3 мм | 10 м | 4
10 | Устройство на плоских и криволинейных поверхностях каркаса изоляции: из сетки | 100 м2 изолируемой поверхности | 0.15 | работы выполняются на высоте свыше 60 м
11 | Демонтаж Навеска каната, диаметр, мм: 20,5 | 100 м каната | 0.4
12 | Демонтаж: на плоских и криволинейных поверхностях каркаса изоляции: из сетки | 100 м2 изолируемой поверхности | 0.15 | работы выполняются на высоте свыше 60 м
13 | Переноска грузов вручную в подземных сооружениях на отметке ниже 20 м на расстояние: на первые 10 м | 1 т | 0.06
14 | Переноска грузов вручную в подземных сооружениях на отметке ниже 20 м на расстояние: на каждые последующие 10 м | 1 т | 0.06
Раздел 3. Ремонт внутренней металлической облицовки водовода ГА-5
15 | Ремонт сколов, трещин, кавитационных разрушений на металлических поверхностях с применением воздушно-дугового резака, ручной электросварки с последующей шлифовкой | 1 кг наплавляемого металла | 137.55
16 | Ремонт выступов .Снятие усиления шва шлифовальной машинкой после наплавки на подготовленную обтекаемую потоком воды поверхность крышки турбины, глубина восстанавливаемого участка поверхности до 2 мм | 1 м2 поверхности | 43.66
Раздел 4. Антикоррозийная защита внутренней металлической оболочки водовода ГА-5 (дефекты, поверхность входного участка, швы нижнего участка водовода)
17 | Гидроструйная очистка: металлических поверхностей | м2 | 1045.96
18 | Ремонт лакокрасочного покрытия ( грунтование локальных участков поверхности грунтовкой «Виникор-61» в один слой и окраской огрунтованных локальных участков поверхности эмалью «Виникор-62» в два слоя) | 10м2 | 11.093 | На высоте свыше 150 м объем работ составил 3,745 10м2
19 | Гидроструйная очистка: металлических поверхностей (Участок 2) | м2 | 515.96
20 | Окраска огрунтованных локальных участков металлической поверхности эмалью «Виникор-62» в два слоя | 10м2 | 15.1622
19 | Установка и снятие защитного настила средств механизации, вспомогательного оборудования | гидротурбина | 1
20 | Установка и разборка металлических (инвентарных) лесов для ремонтных работ внутри газоходов | 10м2 горизонтальной проекции | 4.4
Раздел 5. Установка накладок в АЭРАЦИОННЫЕ ТРУБЫ на сквозные отверстия ГА-9 (10шт)
23 | Установка закладных деталей весом: до 20 кг | т | 0.022464
24 | Сталь листовая горячекатаная марки 09Г2С-12 | т | 0.02264
25 | Навеска рабочего троса | шт | 4
26 | Навеска страховочного троса | шт | 4
27 | Ремонт лакокрасочного покрытия: на 1 слой | 10м2 | 0.4879
Раздел 5. Материалы
21 | Грунтовка Виникор-061, красно-коричневая, | кг | 28.8418
22 | Сольвин-10 | кг | 21.2986
23 | ВИНИКОР-62 эмаль винилово-эпоксидная марка Б | кг | 77.651
Условия производства работ:
1. Работы выполняются с применением канатного доступа на высоте
2. Производство работ осуществляется в помещениях эксплуатируемого объекта капитального строительства, эксплуатация которого не прекращена, в том числе для объектов производственного и непроизводственного назначения без остановки рабочего процесса
| Начальник Производственно-технической службы |  |  | Ю.В. Усачев
|  | подпись |  | инициалы, фамилия
| Исполнитель |  |  | П.А. Сусина
|  | подпись |  | инициалы, фамилия
| Подрядчик |  |  | А.В. Бозин
|  | подпись |  | инициалы, фамилия