## Спецификация яч.6
Спецификация оборудования и материалов
№ п/п | Наименование позиции | Единицы измерения | Количество
1 | Ящик силовой ЯВЗ-31УХЛ1 (с рубильником на 100А, тремя предохранителями на 100А, ток пл.вст. 80А, 380 В, IP54) | шт | 1
2 | Кабель силовой ВВГнг(A)-LS 5х16 | м | 400
3 | Наконечники кабельные медно-алюминиевые: ТАМ-16 | шт | 10
4 | Труба двустенная ПНД атмосферостойкая (черная, УФ-стабилизированная), Д 50 мм | м | 400
5 | Муфта соединительная "труба-труба" для гофрированных или жестких гладких труб диаметром 50 мм, класс защиты IP65 | шт | 20
6 | Заглушка концевая пластиковая Д 50 мм (для герметизации концов трассы), класс защиты IP65 | шт | 2
7 | Хомут крепежный стальной оцинкованный СМД-50 | шт | 405
8 | Анкер клиновой 6х60мм Tech-KREP | шт | 815
9 | Бирка маркировочная IEK У-134 квадратная 55х55мм | шт | 10
10 | Шкаф навесной ST DKC IP66 400х300х200мм с монтажной платой | шт | 1
11 | Кабель силовой ВВГнг(A)-LS 5х4 | м | 15
12 | Наконечники кабельные медно-алюминиевые: ТМЛ-4 | шт | 10
13 | Труба двустенная ПНД атмосферостойкая (черная, УФ-стабилизированная), Д 10 мм | м | 15
14 | Выключатель автоматический 63 А, 400 В, 3Р DIN-рейка | шт | 1
15 | Выключатель автоматический 40 А, 400 В, 3Р DIN-рейка | шт | 1
16 | Выключатель автоматический 16 А, 400 В, 3Р DIN-рейка | шт | 2
17 | Стальные хомуты-стяжки Gigant нержавеющие 7,9x400мм | шт | 50
18 | Провод ПуГВ 1х16 желто-зеленый | м | 4
19 | Электрообогреватель 2 кВт | шт | 2
20 | Стальные хомуты-стяжки Gigant нержавеющие 7,9x400мм | шт | 50