## РЗ 258919 ГЭС-1 Текущий ремонт
Приложение № 3 к Техническим требованиям
Ведомость объёмов работ №1
№ п/п | Наименование работ | Ед. изм. | Кол-во | Примечание
1 | 2 | 3 | 4 | 5
Раздел 1. ГЭС-1 Текущий ремонт деформационных швов устоя и отводящего канала | [5 empty] | Раздел 1. ГЭС-1 Текущий ремонт деформационных швов устоя и отводящего канала
1 | Гидроструйная очистка: бетонных поверхностей (Очистка ремонтируемых швов водой под давлением) | м2 | 10 |  | 1
2 | Пробивка в бетонных конструкциях борозд площадью сечения: до 20 см2 | 100 м | 0.2 |  | 1
3 | Заполнение шва при креплении откосов каналов сборными железобетонными плитами: цементным раствором | 100 м | 0.2 |  | 1
4 | Приготовление растворов вручную: цементных | м3 | 0.169 |  | 1
Раздел 2. Материалы | [5 empty] | Раздел 2. Материалы
5 | Смесь гидроизоляционная Акватрон-6 серая | КГ | 7.2 |  | 1
6 | Смеси пескоцементные с содержанием цемента до 67 % (330 кг) Мб2017-04.3.02.13-0004 масса брутто 2420 кг/м3 | м3 | 0.13636 |  | 1