## РЗ 255903 Текущий ремонт кабине
Ведомость объёмов работ №10
№ п/п | Наименование работ | Ед. изм. | Кол-во | Примечание
1 | 2 | 3 | 4 | 5
Раздел 1. Текущий ремонт кабинета №1 на 3 этаже | [5 empty] | Раздел 1. Текущий ремонт кабинета №1 на 3 этаже
1 | Демонтаж: светильников для люминесцентных ламп в лом | 100 шт | 0.02 |  | 1
2 | Извещатель ПС автоматический: дымовой, фотоэлектрический, радиоизотопный, световой в нормальном исполнении (демонтаж с последующим монтажом) | шт | 1 |  | 1
3 | Светильник в подвесных потолках, устанавливаемый: на подвесках, количество ламп в светильнике до 4 | 100 шт | 0.03 |  | 1
4 | Извещатель ПС автоматический: дымовой, фотоэлектрический, радиоизотопный, световой в нормальном исполнении | шт | 1 |  | 1
5 | Кабель трех-пятижильный по установленным конструкциям и лоткам с установкой ответвительных коробок: в помещениях с нормальной средой сечением жилы до 10 мм2 | 100 м | 0.784 |  | 1
6 | Смена: розеток ( Снятие выключателей или розеток с отсоединением их от проводов. Установка новых выключателей или розеток с подсоединением проводов) | 100 шт | 0.09 |  | 1
7 | Смена: выключателей (двухклавишных) | 100 шт | 0.01 |  | 1
8 | Снятие обоев: простых и улучшенных | 100 м2 | 0.56 |  | 1
9 | Демонтаж дверных коробок: в каменных стенах с отбивкой штукатурки в откосах | 100 шт | 0.01 |  | 1
10 | Снятие дверных полотен | 100 м2 | 0.018 |  | 1
11 | Снятие наличников | 100 м | 0.049 |  | 1
12 | Разборка плинтусов: деревянных и из пластмассовых материалов | 100 м | 0.18 |  | 1
13 | Устройство в кирпичных стенах борозд с использованием штробореза площадью сечения: до 20 см2 (для прокладки кабеля) | 100 м | 0.6 |  | 1
14 | Покрытие поверхностей грунтовкой глубокого проникновения: за 2 раза стен (56м2) и откосов (3м2) (Грунтовка воднодисперсионная CERESIT CT 17) | 100 м2 | 0.59 |  | 1
15 | Сплошное выравнивание внутренних поверхностей (однослойное оштукатуривание) из сухих растворных смесей толщиной до 10 мм для последующей окраски или оклейки обоями: оконных и дверных откосов плоских | 100 м2 | 0.03 |  | 1
16 | Окраска откосов поливинилацетатными водоэмульсионными составами улучшенная (Краска водоэмульсионная белая ВД АК-201) | 100 м2 | 0.03 |  | 1
17 | Оклейка стен стеклообоями с окраской поливинилацетатными красками за один раз: с подготовкой | 100 м2 | 0.56 |  | 1
18 | Высококачественная штукатурка (с грунтовкой и окраской) внутренних стен декоративным раствором Decorazza Velours цвет - VL 001*(*штукатурка), Decorazza Primer - грунт глубокого проникновения, Decorazza Base грунт краска | 100 м2 | 0.56 |  | 1
19 | Установка кабель-канала 15*10 мм | 100 м | 0.2 |  | 1
20 | Устройство оснований полов из фанеры в один слой площадью: до 20 м2 | 100 м2 | 0.18 |  | 1
21 | Устройство покрытий: из линолеума на клее | 100 м2 | 0.18 |  | 1
22 | Облицовка стен декоративным бумажно-слоистым пластиком или листами из синтетических материалов с устройством деревянной обрешетки | 100 м2 | 0.032 |  | 1
23 | Установка решеток жалюзийных площадью в свету: до 1,0 м2 | шт | 1 |  | 1
24 | Установка блоков в наружных и внутренних дверных проемах: в перегородках и деревянных нерубленых стенах, площадь проема до 3 м2 | 100 м2 | 0.018 |  | 1
25 | Устройство плинтусов поливинилхлоридных: на винтах самонарезающих | 100 м | 0.18 |  | 1
26 | Укладка металлического накладного профиля (порога) | 100 м | 0.01 |  | 1
27 | Укладка металлического накладного профиля (жалюзи) (установка жалюзи на окно 1,4 м) | 100 м | 0.028 |  | 1
28 | Установка сплит-систем с внутренним блоком настенного типа мощностью: до 5 кВт | компл | 1 |  | 1
29 | Затягивание провода в трубы гофрированные с пнд зондом 16 мм | 100 м | 0.196 |  | 1
30 | Труба гофрированная ПВХ для защиты проводов и кабелей по установленным конструкциям, по стенам, колоннам, потолкам, основанию пола | 100 м | 0.2 |  | 1
31 | Устройство потолков: плитно-ячеистых по каркасу из оцинкованного профиля | 100 м2 | 0.18 |  | 1
32 | Погрузо-разгрузочные работы при автомобильных перевозках: Погрузка мусора строительного с погрузкой вручную | 1 т груза | 0.3 |  | 1
Раздел 2. Материалы | [5 empty] | Раздел 2. Материалы
33 | Светильник светодиодный встраиваемый/накладной Sonnen Армстронг 237154 4000К 40Вт 220В 3000лм 595x595x30мм IP20 | ШТ | 3 |  | 1
34 | Кабель силовой с медными жилами ВВГнг(A)-LS 3х1,5-660 | 1000 м | 0.04 |  | 1
35 | Кабель силовой ВВГ-Пнг(A)-LS 3х1.5 ок (N,PE)-0.66кВ | М | 20 |  | 1
36 | Кабель телефонный ТГ 10х2х0,5 | 1000 м | 0.02 |  | 1
37 | Кабель связи симметричный парной скрутки U/UTP Cat 5e PE с числом пар 4, с однопроволочными токопроводящими жилами номинальным диаметром 0,52 мм | 1000 м | 0.02 |  | 1
38 | Трубы из самозатухающего ПВХ гибкие гофрированные, легкие, с зондом, номинальный внутренний диаметр 16 мм | м | 20 |  | 1
39 | Кабель-канал (короб) 25х16 мм | м | 20 |  | 1
40 | Коробка распаячная IEK КМ41235 UKO11-085-085-040-K41-44 пластик 6шт 85х85х40мм IP44 6шт | ШТ | 10 |  | 1
41 | Выключатель двухклавишный для скрытой проводки | 10 шт | 0.1 |  | 1
42 | Розетка двойная с заземлением 16А 220В белый Universal Олимп PA16-007B | ШТ | 7 |  | 1
43 | Панели потолочные с комплектующими: ARMSTRONG BAIKAL | м2 | 18 |  | 1
44 | Штукатурка декоративная Velours VL 001 Decorazza | кг | 22.5 |  | 1
45 | Грунтовка глубокого проникновения СТ 17/1 1л Ceresit | ШТ | 11.8 |  | 1
46 | Краска алкидная белая Dulux Мaster 90 283257 | Л | 1.05 |  | 1
47 | Смеси сухие гипсовые шпатлевочные финишные с минеральными модифицирующими добавками для внутренних работ, толщина наносимого слоя 0,2-3 мм (Шпатлевка 25кг Волма Финиш) | кг | 335 |  | 1
48 | Штукатурка декоративная Velours VL 001 Decorazza | КГ | 19.6 |  | 1
49 | Грунтовка глубокого проникновения СТ 17/1 1л Ceresit | ШТ | 11.2 |  | 1
50 | Краска водно-дисперсионная интерьерная Ореол Discont цвет - VL 001 | л | 16.8 |  | 1
51 | Вставки жалюзийные переплетов оконных ВЖ 1 | шт | 2 |  | 1
52 | Линолеум коммерческий гетерогенный: "ТАРКЕТТ ACCZENT MINERAL AS", с антистатическим эффектом (толщина 2 мм, толщина защитного слоя 0,7 мм, класс 34/43, пож. безопасность Г1, В2, РП1, Д2, Т2) (тёмное дерево) | м2 | 18 |  | 1
53 | Плинтус для полов из ПВХ, размер 19х48 мм | м | 18 |  | 1
54 | Соединитель для плинтуса из ПВХ, высота 48 мм | 100 шт | 0.04 |  | 1
55 | Заглушки торцевые для плинтуса из ПВХ, левые, высота 48 мм | 100 шт | 0.01 |  | 1
56 | Заглушки торцевые для плинтуса из ПВХ, правые, высота 48 мм | 100 шт | 0.01 |  | 1
57 | Уголок наружный для плинтуса из ПВХ, высота 48 мм | 100 шт | 0.02 |  | 1
58 | Уголок внутренний для плинтуса из ПВХ, высота 48 мм | 100 шт | 0.04 |  | 1
59 | Нащельник стальной оцинкованный с полимерным покрытием | м | 1 |  | 1
60 | Мастика клеящая каучуковая КН-2 | кг | 16 |  | 1
61 | Блоки дверные усиленные глухие со сплошным заполнением полотна, оклеенных твердыми ДВП однопольные с полотном глухим: ДУ 21-9, площадь 1,8 м2 | м2 | 1.8 |  | 1
62 | Панели декоративные МДФ, размер 2700х200х6 мм | м2 | 3.02 |  | 1
63 | Бруски обрезные, осина, ольха, тополь и другие, длина 4-6,5 м, все ширины, толщина 32-70 мм, III сорт | м3 | 0.3 |  | 1
64 | Решетки РС-1 (600*1200) | шт | 1 |  | 1
65 | Сплит-система настенного типа ..3,5 кВт (в комплекте: внутренний и наружный блоки, пульт управления) | компл | 1 |  | 1
66 | Фанера общего назначения из шпона лиственных пород повышенной водостойкости, ФСФ, сорт II/3, толщина 12 мм | м3 | 0.216 |  | 1
67 | Стеклохолст малярный, Паутинка, X-Glass 40г/м2 1м х 50м (необходимо 56м2) | м2 | 56 |  | 1
68 | Клей водно-дисперсионный для обоев Glasgewebekleber D-125 Dufa | кг | 23 |  | 1
Раздел 3. Запчасти подрядчика | [5 empty] | Раздел 3. Запчасти подрядчика
69 | Розетка телефонная RJ11 IP20 белая Sedna Schneider Electric с рамкой | ШТ | 1 |  | 1
70 | Розетка компьютерная RJ45 бежевая Sedna Schneider Electric | ШТ | 1 |  | 1
Раздел 4. Превозка материалов | [5 empty] | Раздел 4. Превозка материалов
Превозка материалов, учтенных по сборнику ФССЦ | [6 empty] | Превозка материалов, учтенных по сборнику ФССЦ
71 | Перевозка бетонных смесей и строительных растворов, готовых к употреблению, автобетоносмесителем 6 м3 до 50 км | 1 т груза | 2.981 |  | 1
72 | Свыше 50 км добавлять на каждый последующий 1 км | 1 т груза | 2.981 |  | 1