## 02-01-372 доп.2 РЗ 263792 Ремон
Ведомость объёмов работ №16
№ п/п | № в ЛСР | Наименование работ | Ед. изм. | Кол-во | Примечание
1 | 2 | 3 | 4 | 5 | 5
Раздел 1. Ремонт водоотводного лотка по левой стороне напорных трубопроводов ГЭС-1 | [6 empty] | Раздел 1. Ремонт водоотводного лотка по левой стороне напорных трубопроводов ГЭС-1
1 | 1 | Строительство отдельных конструкций емкостных сооружений, устройство: лотков между сооружениями при толщине стен более 100 мм | 100 м3 | 0.19325 |  | 1
2 | 2 | Погрузка при автомобильных перевозках мусора строительного с погрузкой экскаваторами емкостью ковша до 0,5 м3 | 1 т груза | 58.8125 |  | 1
3 | 3 | Устройство основания под фундаменты: щебеночного | м3 | 28.8 |  | 1
Раздел 2. Материалы | [6 empty] | Раздел 2. Материалы
4 | 4 | Смеси бетонные тяжелого бетона (БСТ) для гидротехнических сооружений на сульфатостойких цементах, класс B15 (М200) | м3 | 19.612 |  | 1
5 | 5 | Рубероид кровельный РПП-300, морозостойкий | м2 | 10.225 |  | 1
6 | 6 | Сетка сварная с ячейкой 10 из арматурной стали класса А-I и А-II, диаметр до 6 мм | т | 0.859 |  | 1
7 | 7 | Щебень М 600, фракция 20-40 мм, группа 2 | м3 | 28.8 |  | 1
Раздел 3. Превозка материалов | [6 empty] | Раздел 3. Превозка материалов
Превозка материалов, учтенных по сборнику ФССЦ | [7 empty] | Превозка материалов, учтенных по сборнику ФССЦ
8 | 8 | Перевозка бетонных смесей и строительных растворов, готовых к употреблению, автобетоносмесителем 6 м3 до 50 км | 1 т груза | 48.0494 |  | 1
9 | 9 | Свыше 50 км добавлять на каждый последующий 1 км ( до 80 ПЗ=30 (ОЗП=30; ЭМ=30 к расх.; ЗПМ=30; МАТ=30 к расх.; ТЗ=30; ТЗМ=30)) | 1 т груза | 48.0494 |  | 1
10 | 10 | Перевозка бетонных смесей и строительных растворов, готовых к употреблению, автобетоносмесителем 6 м3 до 30 км | 1 т груза | -48.0494 |  | 1
11 | 11 | Перевозка грузов I класса автомобилями бортовыми грузоподъемностью до 5 т на расстояние до 103 км | 1 т груза | 17.28 |  | 1
12 | 12 | Перевозка грузов I класса автомобилями бортовыми грузоподъемностью до 5 т на расстояние до 30 км | 1 т груза | -17.28 |  | 1
13 | 13 | Перевозка грузов I класса автомобилями бортовыми грузоподъемностью до 5 т на расстояние до 82 км | 1 т груза | 5.3436 |  | 1
14 | 14 | Перевозка грузов I класса автомобилями бортовыми грузоподъемностью до 5 т на расстояние до 30 км | 1 т груза | -5.3436 |  | 1
15 | 15 | Перевозка грузов II класса автомобилями бортовыми грузоподъемностью до 5 т на расстояние до 82 км | 1 т груза | 1.322 |  | 1
16 | 16 | Перевозка грузов II класса автомобилями бортовыми грузоподъемностью до 5 т на расстояние до 30 км | 1 т груза | -1.322 |  | 1