## РЗ 243589 Текущий ремонт контей
Ведомость объёмов работ №8
№ п/п | Наименование работ | Ед. изм. | Кол-во | Примечание
1 | 2 | 3 | 4 | 5
Раздел 1. Текущий ремонт контейнера водолазного комплекса. Инв.номер 12101040000024580000 | [5 empty] | Раздел 1. Текущий ремонт контейнера водолазного комплекса. Инв.номер 12101040000024580000
1 | Установка металлических столбов высотой до 4 м: с погружением в бетонное основание | 100 шт | 0.08 |  | 1
2 | Монтаж кровельного покрытия: из профилированного листа при высоте здания до 25 м | 100 м2 | 0.28 |  | 1
3 | Окраска металлических огрунтованных поверхностей: эмалью ПФ-115 (Грунт-эмаль по ржавчине 'Корроед'. Обозначение: ТУ 2312-041-54651722-2004) | 100 м2 | 0.26 |  | 1
4 | Решетчатые конструкции (стойки, опоры, фермы и пр.), сборка с помощью: лебедок ручных (с установкой и снятием их в процессе работы) или вручную (мелких деталей) | т | 0.476 |  | 1
Раздел 2. Материалы | [5 empty] | Раздел 2. Материалы
5 | Профнастил оцинкованный НС35-1000-0,5 | м2 | 30 |  | 1
6 | Дополнительные элементы металлочерепичной кровли желоб водосточный оцинкованный, длиной 2000 мм | шт | 4 |  | 1
7 | Смеси бетонные тяжелого бетона (БСТ), класс B20 (М250) | м3 | 0.5 |  | 1
8 | Шурупы-саморезы коньковые оцинкованные 4,8х80 мм | 100 шт | 1.5 |  | 1
9 | Трубы стальные квадратные (ГОСТ 8639-82) размером 60х60 мм, толщина стенки 3,5 мм | м | 32 |  | 1
10 | Трубы стальные квадратные (ГОСТ 8639-82) размером 60х60 мм, толщина стенки 3,5 мм | м | 87 |  | 1
11 | Грунт-эмаль по ржавчине 'Корроед'. Обозначение: ТУ 2312-041-54651722-2004 | КГ | 2.34 |  | 1