## ГОрка - Дефектная ведомость по
УТВЕРЖДАЮ
______________________
"____" ________________ 2026
ВЕДОМОСТЬ ОБЪЕМОВ РАБОТ № 02-01-01
Сантехнические работы
Ленинградская область, Тихвинский р-н, д Горка, дом 14
№ п/п | Наименование | Ед. изм. | Кол. | Примечание
1 | 2 | 3 | 4 | 5
Раздел 1. Демонтаж |  |  |  |  | Раздел 1. Демонтаж
1 | Разборка трубопроводов из водогазопроводных труб диаметром: до 25 мм | 100 м | 0.28
2 | Разборка трубопроводов из чугунных канализационных труб диаметром: 50 мм | 100 м | 0.14
3 | Разборка трубопроводов из чугунных канализационных труб диаметром: 100 мм | 100 м | 0.12
4 | Снятие кранов водоразборных или туалетных | 100 шт | 0.01
5 | Снятие задвижек диаметром: до 100 мм | 100 шт | 0.02
6 | Демонтаж: умывальников и раковин | 100 шт | 0.01
7 | Демонтаж: унитазов и писсуаров | 100 шт | 0.01
8 | Демонтаж: смывных бачков чугунных или фаянсовых на стене | 100 шт | 0.01
9 | Демонтаж: радиаторов весом до 160 кг | 100 шт | 0.01
10 | Смена: полотенцесушителей | 100 шт | 0.01
Раздел 2. Монтажные работы |  |  |  |  | Раздел 2. Монтажные работы
11 | Врезка в действующие внутренние сети трубопроводов отопления и водоснабжения диаметром: 32 мм | шт | 3
13 | Прокладка внутренних трубопроводов водоснабжения и отопления из многослойных полипропиленовых труб, из заранее собранных узлов, наружным диаметром: 20 мм | 100 м | 0.25
14 | Сборка узла трубопровода водоснабжения и отопления из многослойного полипропилена, армированного стекловолокном, раструбная сварка, наружный диаметр: 25 мм | 100 соединений | 0.3
15 | Трубы полипропиленовые ПП-Р, номинальное давление 2,0 МПа, номинальный наружный диаметр 20 мм | м | 25
16 | Хомуты для крепления труб | шт | 6
17 | Врезка в действующие внутренние сети трубопроводов отопления и водоснабжения диаметром: 20 мм | шт | 4
18 | Прокладка внутренних трубопроводов водоснабжения и отопления из многослойных полипропиленовых труб, из заранее собранных узлов, наружным диаметром: 32 мм | 100 м | 0.09
19 | Сборка узла трубопровода водоснабжения и отопления из многослойного полипропилена, армированного стекловолокном, раструбная сварка, наружный диаметр: 25 мм | 100 соединений | 0.2
20 | Трубы полипропиленовые ПП-Р, номинальное давление 2,0 МПа, номинальный наружный диаметр 20 мм | м | 4.1
21 | Хомуты для крепления труб | шт | 2
22 | Врезка в действующие внутренние сети трубопроводов отопления и водоснабжения диаметром: 32 мм | шт | 4
23 | Прокладка внутренних трубопроводов канализации из полипропиленовых труб диаметром: 110 мм | 100 м | 0.02
24 | Трубы полипропиленовые ПП-Р, номинальное давление 2,0 МПа, номинальный наружный диаметр 110 мм | м | 1.99
25 | Установка унитазов: с бачком непосредственно присоединенным | 10 компл | 0.1
26 | Унитаз керамический напольный в комплекте с бачком, с косым выпуском, с цельноотлитой полочкой, размеры 330х606х780 мм | компл | 1
27 | Установка умывальников одиночных: с подводкой холодной и горячей воды | 10 компл | 0.1
28 | Умывальник полуфарфоровый и фарфоровый прямоугольный с кронштейнами, сифоном бутылочным из латуни, выпуском, одно отверстие под смеситель, размеры 450х330х150 мм | компл | 1
30 | Установка смесителей | 10 шт | 0.1
31 | Смеситель для мойки и умывальника | компл | 1
32 | Установка радиаторов стальных панельных однорядных с креплением к стене длиной: до 1600 мм 2.96 квт*5=14.8 квт | 100 шт | 0.05
33 | Радиатор стальной панельный с нижним подключением, тип 21, высота 500, длина 1700 мм, теплоотдача до 2,96 кВт | шт | 5
34 | Установка полотенцесушителей: из водогазопроводных труб | 10 шт | 0.1
35 | Полотенцесушитель из нержавеющей стали М-образный с полочками, номинальный диаметр 32 мм, размеры 500х400 мм, цвет хром | шт | 1
Раздел 3. ВЫвоз мусора |  |  |  |  | Раздел 3. ВЫвоз мусора
36 | Погрузка в автотранспортное средство: мусор строительный с погрузкой вручную | т | 0.3333
37 | Перевозка грузов I класса автомобилями-самосвалами грузоподъемностью до 15 т по дорогам с усовершенствованным (асфальтобетонным, цементобетонным, железобетонным, обработанным органическим вяжущим) дорожным покрытием на расстояние 30 км | т | 0.333