## Лист1
Техническое задание на поставку электроустановочных материалов для нужд филиалов АО «Сахаэнерго»
1.1. Основные требования Товара
№ п/п | Наименование | ГОСТ, Характеристики | Ед. изм. | Кол-во | Код ОКПД 2 | Применение законодательства о национальном режиме | Предложение участника по характеристикам и параметрам
1 | Выключатель автоматический КЭАЗ D400N-MR1.1-У3 400А 3P 40кА 400В | Род тока: AC (переменный ток) Номинальный ток: 400 А Количество полюсов: 3 Тип расцепителя: MR1.1 Рабочий диапазон сетевого напряжения (В): 24-690 Климатическое исполнение и категория размещения: У3 | шт | 1 | 27.12.22.000 | Национальный режим не предоставляется – запрет | указание характеристик
2 | Кабель витая пара F/UTP 4x8x0.47 cat5e PE EC-UF004-5E-PE-BK 305м | Категория 5e;Структура жилы ОП;Количество жил 8 шт;Сечение жилы кабеля 0.47 мм²;Цвет черный;Экранирование F/UTP;Материал медь;Длина 305 м;Диаметр 6 мм;Изоляция полиэтилен;Способ монтажа внешний;Max рабочая температура 60 °С;Min рабочая температура -40 °С; | шт | 3 | 27.32.13.154 | Национальный режим не предоставляется – ограничение | указание характеристик
3 | Кабель монтажный МКЭШ 2х0.75 | МКЭШ 2×0,75 — монтажный экранированный кабель с двумя медными лужёными жилами сечением 0,75 мм². | м | 600 | 27.32.13.191 | Национальный режим не предоставляется – ограничение | указание характеристик
4 | Кабель монтажный МКЭШ 2х2.5 | МКЭШ 2×2,5 — монтажный экранированный кабель с двумя медными лужёными жилами сечением 2,5 мм². | м | 300 | 27.32.13.191 | Национальный режим не предоставляется – ограничение | указание характеристик
5 | Кабель силовой с изоляцией из ПВХ ВВГнг(A)-LS 4х95мс(N)-1кВ | ГОСТ 31996-2012, изоляция из поливинилхлоридного пластиката пониженной пожарной опасности, с пониженным дымовыделением, сечение жил 95 мм2, минимальный радиус изгиба при прокладке — 360,9 миллиметров, температура монтажа — не ниже -15 °С, предельная температура жил кабеля по условию невозгорания при коротком замыкании — 400°С | км | 0.07 | 27.32.13.111 | Национальный режим не предоставляется – ограничение | указание характеристик
6 | Коммутатор RedLine RL-SW8P2 RJ45х2 PoE/PoE+х8 | Общее количество портов -10 шт.; Количество портов 10/100 -10; Количество РоЕ-портов - 8 шт.; Количество uplink-портов 2 шт.; Рабочая температура от -10 до +50 °С; Влажность - 10-90 %; Габариты без упаковки - 184х94х27 мм; Вес нетто - 0.95 кг; Тип — неуправляемый; Количество портов100 Мбит/сек - 10 шт.; Мощность портов - 30 Вт; Поддержка GVRP — нет. | шт | 3 | 26.30.11.190 | Национальный режим не предоставляется – ограничение | указание характеристик
7 | Комплект вспомогательных контактов КЭАЗ ВК/СК1/СК2-OptiMat D-УХЛ3 | Род тока: AC/DC;Номинальное напряжение изоляции Ui (В): 500 ;Номинальный продолжительный ток Iu (А): 6;Номинальное напряжение питания цепи управления Us АС 50 Гц (В): 400;Номинальное напряжение питания цепи управления Us DC (В): 250 | шт | 4 | 27.12.10.190 | Национальный режим не предоставляется – ограничение | указание характеристик
8 | Коннектор экранированный Ripo RJ45 TP-8P8C для кабеля UTP cat5e 10шт | Коннекторы марки RIPO с покрытием 3 мкд подходят для экранированного кабеля модели RJ-45 8P8C Cat 5e. Их используют при монтаже слаботочных систем для соединения с витой парой. В упаковке 10шт | шт | 15 | 27.33.13.130 | Национальный режим не предоставляется – преимущество | указание характеристик
9 | Лента изоляционная ПВХ IEK 19х0.18мм 20м белая | Ширина 19мм, толщина 0.18мм материал ПВХ цвет белый длина 20метров, номинальное напряжение не менее 600В, температура эксплуатации от -30 до+50С | шт | 9 | 22.19.73.119 | Национальный режим не предоставляется – запрет | указание характеристик
10 | Лента изоляционная ПВХ IEK 19х0.18мм 20м желтая | Ширина 19мм, толщина 0.18мм материал ПВХ цвет желтый длина 20метров, номинальное напряжение не менее 600В, температура эксплуатации от -30 до+50С | шт | 9 | 22.19.73.119 | Национальный режим не предоставляется – запрет | указание характеристик
11 | Лента изоляционная ПВХ IEK 19х0.18мм 20м зеленая | Ширина 19мм, толщина 0.18мм материал ПВХ цвет зеленый длина 20метров, номинальное напряжение не менее 600В, температура эксплуатации от -30 до+50С | шт | 9 | 22.19.73.119 | Национальный режим не предоставляется – запрет | указание характеристик
12 | Лента изоляционная ПВХ IEK 19х0.18мм 20м красная | Ширина 19мм, толщина 0.18мм материал ПВХ цвет красный длина 20метров, номинальное напряжение не менее 600В, температура эксплуатации от -30 до+50С | шт | 9 | 22.19.73.119 | Национальный режим не предоставляется – запрет | указание характеристик
13 | Муфта вводная Fortisflex МВП-32 32мм | Вводная резьба 1 1/4″. Внутренний диаметр, мм 39.2. Длина резьбы, мм 17.5. Исполнение Прямолинейное. Материал корпуса ПВХ. Наружный диаметр, мм 41.9. Номинальный диаметр, мм 32. Степень защиты от влаги и пыли IP 40. Тип продукта фитинг. Тип соединения фитинги для металлорукава | шт | 20 | 27.33.13.130 | Национальный режим не предоставляется – преимущество | указание характеристик
14 | Наконечник кабельный со срывными болтами LUG16-95LVTINR 16-95мм2 алюминиевый сплав | Болтовой кабельный наконечник со срывной головкой LUG6-50/LVTINR Используются для подключения алюминиевых или медных проводников к шинам распределительных щитов. Наконечники изготовлены из коррозионностойкого алюминиевого сплава с гальваническим покрытием. Для получения надежного контакта необходимо затягивать болты до срыва головки. Сечение, мм2: не менее 6- не более 50 Al/Cu; Диаметр крепежного болта 10мм | шт | 8 | 27.33.13.130 | Национальный режим не предоставляется – преимущество | указание характеристик
15 | Наконечник штыревой втулочный изолированный EKF НШВИ 1.0-8 | Тип:штыревой наконечник;Количество в упаковке:50 шт;Цвет:красный;Наличие изоляции:да;Материал:медь;Сечение провода:1 мм² | шт | 150 | 27.33.13.130 | Национальный режим не предоставляется – преимущество | указание характеристик
16 | Наконечник штыревой втулочный изолированный КВТ НШВИ 2.5-8 | Номин. поперечное сечение 2,50 мм2;Длина втулки/гильзы, 8 мм;Материал Медь | шт | 150 | 27.33.13.130 | Национальный режим не предоставляется – преимущество | указание характеристик
17 | Наконечник штыревой втулочный изолированный НШВИ 1.5-8 1.5мм2 8мм медь/полипропилен | Тип:наконечник штыревой втулочный;Количество в упаковке:500 шт;Цвет:черный;Наличие изоляции:да;Материал:медь луженая;Сечение провода:1.5 мм²; | шт | 150 | 27.33.13.130 | Национальный режим не предоставляется – преимущество | указание характеристик
18 | Преобразователь интерфейсный Овен АС4 RS-485,USB2.0(b) IP20 | Входное напряжение питания DC, 4,75…5,25В;USB 2.0;Передаваемые сигналы D+, D-; RS-485 | шт | 13 | 26.51.43.117 | Национальный режим не предоставляется – ограничение | указание характеристик
19 | Привод двигательный КЭАЗ OptiMat D400 D630-230AC-У3 для автоматического выключателя | Род тока: AC; Номинальное рабочее напряжение переменного тока Ue (В)2: 230; Рабочий диапазон сетевого напряжения (В): 0,85-1,1; Номинальное напряжение питания цепи управления Us АС 50 Гц (В): 230; Номинальное напряжение питания цепи управления Us (В): 230AC | шт | 1 | 27.12.40.000 | Национальный режим не предоставляется – преимущество | указание характеристик
20 | Провод установочный гибкий ПуГВ 1x0.75 | Тип:ПУГВ;Номинальное напряжение:450/750 В;Материал:медь/ПВХ;Изоляция:поливинилхлорид;Количество жил:1 шт;Сечение жилы кабеля:0.75 мм²;Структура жилы:МП | м | 600 | 27.32.13.131 | Национальный режим не предоставляется – ограничение | указание характеристик
21 | Провод установочный ПуГВ 1x1.5 белый | Тип:ПУГВ;Номинальное напряжение:450/750В;Материал:медь/ПВХ;Изоляция:поливинилхлорид;Количество жил:1 шт;Сечение жилы кабеля:1.5 мм²;Структура жилы:МП | м | 600 | 27.32.13.199 | Национальный режим не предоставляется – ограничение | указание характеристик
22 | Разъем плоский изолированный РПИ-М 2.5-(6.3) | Тип:плоский разъем; Цвет:синий;Номинальный ток:15 А;Материал:латунь луженая;Наличие изоляции:да;Тип монтажа:опрессовка/обжим; | шт | 150 | 27.33.13.130 | Национальный режим не предоставляется – преимущество | указание характеристик
23 | Расцепитель независимый КЭАЗ OptiMat D 24DC/48AC-УХЛ3 для выключателей D100 D160 D250 D400 D630 | Род тока: AC/DC Род тока катушки управления: AC/DC Рабочий диапазон сетевого напряжения (В): 0,7-1,1 Номинальное напряжение питания цепи управления Us АС 50 Гц (В): 48 Номинальное напряжение питания цепи управления Us DC (В): 24 | шт | 1 | 27.12.40.000 | Национальный режим не предоставляется – преимущество | указание характеристик
24 | Регулятор оборотов двигателя ESD5500E | Модули контроля скорости GAC серии ESD-5500Е – высокоэффективные устройства контроля оборотов двигателя с быстрой и точной реакцией на изменения нагрузки. Стабильность об/мин: <± 0.25% Диапазон скоростей: 1 кГц ~ 7,5 кГц Термостабильность: 1% максимум Регулировка холостого хода по часовой стрелке: 60% от установленой скорости Регулировка холостого хода против часовой стелки: менее 1200 Гц Регулирование НАКЛОНА характеристики (перемычка на выводах K-L): минимум 15 Гц ±6Гц/1A, максимум: 400 Гц ±75Гц/1A Наклон характеристики: 1 - 5 % регулировки, Диапазон скорости дифферента: ±200Hz AUX вход чувствительность: 148 Гц / 1В., ±10Гц Входной импеданс: 1Mом | шт | 1 | 27.90.33.110 | Национальный режим не предоставляется – преимущество | указание характеристик
25 | Столбик кабельный с табличкой 300х400мм СКТ 1600 | Столб имеет круглое сечение. В нижней части возможна установка анкерного устройства. Столбик: полиэтилен.Цвет столбика: серый. Длина столбика: 1600мм. Сечение столбика: 83мм,Табличка ПВХ: 300x400мм. гост р 50970-2011 столбики сигнальные | шт | 5 | 27.33.13.130 | Национальный режим не предоставляется – преимущество | указание характеристик
26 | Шлюз сетевой Modbus МКОН-24 | Прибор МКОН предназначен для взаимного преобразования и передачи данных протоколов Modbus ASCII/RTU и Modbus TCP по интерфейсам связи RS-485 и Ethernet соответственно. Напряжение питания 24В постоянного тока | шт | 13 | 26.30.50.133 | Национальный режим не предоставляется – ограничение | указание характеристик
1.2 Гарантийный срок: не менее 18 (двенадцати) месяцев, который подлежит исчислению с даты подписания Сторонами товарной накладной по форме ТОРГ-12 | ﻿ | ﻿ |  |  | ﻿ |  | Предложение по сроку гарантии
1.3 Срок и адрес поставки продукции: в течение 30 (тридцати) календарных дней с момента подписания договора по адресу: Республика Саха (Якутия), 677001, г. Якутск, ул. Беринга, 42, Производственная база АО «Сахаэнерго» | [6 empty] | Согласие с требованием
1.4 Эквивалентная продукция: 1.4.1. Участник должен принять во внимание, что ссылка на марку (тип) продукции, носит описательный, а не обязательный характер. В случае если Участником предлагаются эквиваленты требуемого Заказчиком оборудования или его составных частей, в составе своего предложения он должен в обязательном порядке предоставить подробное техническое описание предлагаемого к поставке эквивалента. Отсутствие в составе технико-коммерческого предложения подробного технического описания эквивалента продукции может являться причиной отклонения предложения Участника; 1.4.2. Эквивалентная продукция – это продукция, которая по техническим и функциональным характеристикам соответствует характеристикам, заявленным в закупочной документации, в том числе по гарантийным срокам и срокам эксплуатации. | [6 empty] | Согласие с требованием
2. Требование о новизне продукции Поставляемая продукция должна быть новой (не бывшей в эксплуатации, не допускается поставка выставочных образцов), свободной от третьих лиц и работоспособной. | [6 empty] | Согласие с требованием
3. Требования к упаковке 3.1. Упаковка должна обеспечивать сохранность продукции при транспортировке и в течение всего срока хранения, установленного заводом-изготовителем. 3.2. Погрузка и разгрузка арматуры должна производиться вручную или с использованием погрузочных средств, не вызывающих повреждения их поверхности (вмятины, царапины и др.), влияющие на их свойства. 3.3. Условия хранения арматуры в части воздействия климатических факторов внешней среды должны соответствовать группе 4 по ГОСТ 15150. 3.4. Каждое упаковочное место должно содержать маркировочную бирку, отражать полную информацию о продукции (объем, номер партии, дату изготовления и т.д.). 3.5. Маркировка арматуры должна быть стойкой к механическим и химическим воздействиям | [6 empty] | Согласие с требованием
4. Порядок сдачи и приемки согласно проекта договора. 4.1 Требования по передаче Покупателю технических и иных документов при поставке Продукции: Почтой по адресу, указанному в проекте договора. | [6 empty] | Согласие с требованием
* Данное Техническое задание является неотъемлемой частью Договора.