## Реконструкция теплового узла Ки
Приложение № 3
Утверждено приказом Минстроя РФ № 421/пр от 4 августа 2020 г. в редакции приказа № 557/пр от 7 июля 2022 г.
Наименование программного продукта |  |  |  |  | ГРАНД-Смета, версия 2026.2
Наименование редакции сметных нормативов |  |  |  |  | Приказ Минстроя России от 30.12.2021 № 1046/пр; Приказ Минстроя России от 04.08.2020 № 421/пр; Приказ Минстроя России от 21.12.2020 № 812/пр; Приказ Минстроя России от 11.12.2020 № 774/пр; Приказ Минстроя России от 02.08.2023 № 551/пр; Приказ Минстроя России от 14.11.2023 № 817/пр; Приказ Минстроя России от 16.02.2024 № 102/пр; Приказ Минстроя России от 13.05.2024 №323/пр; Приказ Минстроя России от 09.08.2024 №524/пр; Приказ Минстроя России от 07.11.2024 №747/пр; Приказ Минстроя России от 23.01.2025 №30/пр; Приказ Минстроя России от 07.02.2025 №69/пр; Приказ Минстроя России от 19.05.2025 №299/пр; Приказ Минстроя России от 14.08.2025 №490/пр; Приказ Минстроя России от 12.11.2025 №696/пр; Приказ Минстроя России от 17.02.2026 №91/пр; Приказ Минстроя России от 18.05.2026 №301/пр; Приказ Минстроя России от 09.07.2026 №435/пр | [11 empty] | Наименование редакции сметных нормативов | Приказ Минстроя России от 30.12.2021 № 1046/пр; Приказ Минстроя России от 04.08.2020 № 421/пр; Приказ Минстроя России от 21.12.2020 № 812/пр; Приказ Минстроя России от 11.12.2020 № 774/пр; Приказ Минстроя России от 02.08.2023 № 551/пр; Приказ Минстроя России от 14.11.2023 № 817/пр; Приказ Минстроя России от 16.02.2024 № 102/пр; Приказ Минстроя России от 13.05.2024 №323/пр; Приказ Минстроя России от 09.08.2024 №524/пр; Приказ Минстроя России от 07.11.2024 №747/пр; Приказ Минстроя России от 23.01.2025 №30/пр; Приказ Минстроя России от 07.02.2025 №69/пр; Приказ Минстроя России от 19.05.2025 №299/пр; Приказ Минстроя России от 14.08.2025 №490/пр; Приказ Минстроя России от 12.11.2025 №696/пр; Приказ Минстроя России от 17.02.2026 №91/пр; Приказ Минстроя России от 18.05.2026 №301/пр; Приказ Минстроя России от 09.07.2026 №435/пр
Реквизиты приказа Минстроя России об утверждении дополнений и изменений к сметным нормативам |  |  |  |  | Приказ Минстроя России от 18 мая 2022 г. № 378/пр, Приказ Минстроя России от 26 августа 2022 г. № 703/пр, Приказ Минстроя России от 26 октября 2022 г. № 905/пр, Приказ Минстроя России от 27 декабря 2022 г. № 1133/пр, Приказ Минстроя России от 10 февраля 2023 г. № 84/пр, Приказ Минстроя России от 11.05.2023 №335/пр; Приказ Минстроя России от 07.07.2022 № 557/пр; Приказ Минстроя России от 02.09.2021 № 636/пр, Приказ Минстроя России от 26.07.2022 № 611/пр; Приказ Минстроя России от 22.04.2022 № 317/пр; Приказ Минстроя России от 02.08.2023 № 551/пр; Приказ Минстроя России от 14.11.2023 № 817/пр; Приказ Минстроя России от 30.01.2024 № 55/пр; Приказ Минстроя России от 16.02.2024 № 102/пр; Приказ Минстроя России от 13.05.2024 №323/пр; Приказ Минстроя России от 09.08.2024 №524/пр; Приказ Минстроя России от 07.11.2024 №747/пр; Приказ Минстроя России от 23.01.2025 №30/пр; Приказ Минстроя России от 07.02.2025 №69/пр; Приказ Минстроя России от 19.05.2025 №299/пр; Приказ Минстроя России от 14.08.2025 №490/пр; Приказ Минстроя России от 12.11.2025 №696/пр; Приказ Минстроя России от 17.02.2026 №91/пр; Приказ Минстроя России от 18.05.2026 №301/пр; Приказ Минстроя России от 09.07.2026 №435/пр | [13 empty] | Реквизиты приказа Минстроя России об утверждении дополнений и изменений к сметным нормативам | Приказ Минстроя России от 18 мая 2022 г. № 378/пр, Приказ Минстроя России от 26 августа 2022 г. № 703/пр, Приказ Минстроя России от 26 октября 2022 г. № 905/пр, Приказ Минстроя России от 27 декабря 2022 г. № 1133/пр, Приказ Минстроя России от 10 февраля 2023 г. № 84/пр, Приказ Минстроя России от 11.05.2023 №335/пр; Приказ Минстроя России от 07.07.2022 № 557/пр; Приказ Минстроя России от 02.09.2021 № 636/пр, Приказ Минстроя России от 26.07.2022 № 611/пр; Приказ Минстроя России от 22.04.2022 № 317/пр; Приказ Минстроя России от 02.08.2023 № 551/пр; Приказ Минстроя России от 14.11.2023 № 817/пр; Приказ Минстроя России от 30.01.2024 № 55/пр; Приказ Минстроя России от 16.02.2024 № 102/пр; Приказ Минстроя России от 13.05.2024 №323/пр; Приказ Минстроя России от 09.08.2024 №524/пр; Приказ Минстроя России от 07.11.2024 №747/пр; Приказ Минстроя России от 23.01.2025 №30/пр; Приказ Минстроя России от 07.02.2025 №69/пр; Приказ Минстроя России от 19.05.2025 №299/пр; Приказ Минстроя России от 14.08.2025 №490/пр; Приказ Минстроя России от 12.11.2025 №696/пр; Приказ Минстроя России от 17.02.2026 №91/пр; Приказ Минстроя России от 18.05.2026 №301/пр; Приказ Минстроя России от 09.07.2026 №435/пр
Реквизиты письма Минстроя России об индексах изменения сметной стоимости строительства, включаемые в федеральный реестр сметных нормативов и размещаемые в федеральной государственной информационной системе ценообразования в строительстве, подготовленного в соответствии пунктом 85 Методики расчета индексов изменения сметной стоимости строительства, утвержденной приказом Министерства строительства и жилищно-коммунального хозяйства Российской Федерации от 5 июня 2019 г. № 326/пр |  |  |  |  | Письмо Минстроя России от 22.05.2026 № 31076-ИФ/09 | [9 empty] | Реквизиты письма Минстроя России об индексах изменения сметной стоимости строительства, включаемые в федеральный реестр сметных нормативов и размещаемые в федеральной государственной информационной системе ценообразования в строительстве, подготовленного в соответствии пунктом 85 Методики расчета индексов изменения сметной стоимости строительства, утвержденной приказом Министерства строительства и жилищно-коммунального хозяйства Российской Федерации от 5 июня 2019 г. № 326/пр¹ | Письмо Минстроя России от 22.05.2026 № 31076-ИФ/09 |  |  |  |  | Реквизиты письма Минстроя России об индексах изменения сметной стоимости строительства, включаемые в федеральный реестр сметных нормативов и размещаемые в федеральной государственной информационной системе ценообразования в строительстве, подготовленного в соответствии пунктом 85 Методики расчета индексов изменения сметной стоимости строительства, утвержденной приказом Министерства строительства и жилищно-коммунального хозяйства Российской Федерации от 5 июня 2019 г. № 326/пр | Письмо Минстроя России от 22.05.2026 № 31076-ИФ/09
Реквизиты нормативного правового акта об утверждении оплаты труда, утверждаемый в соответствии с пунктом 22(1) Правилами мониторинга цен, утвержденными постановлением Правительства Российской Федерации от 23 декабря 2016 г. № 1452 |  |  |  |  | Приказ Министерства строительства Кировской области от 16.03.2026 № 21 | [9 empty] | Реквизиты нормативного правового акта об утверждении оплаты труда, утверждаемый в соответствии с пунктом 22(1) Правилами мониторинга цен, утвержденными постановлением Правительства Российской Федерации от 23 декабря 2016 г. № 1452 | Приказ Министерства строительства Кировской области от 16.03.2026 № 21 | [6 empty] | Реквизиты нормативного правового акта об утверждении оплаты труда, утверждаемый в соответствии с пунктом 22(1) Правилами мониторинга цен, утвержденными постановлением Правительства Российской Федерации от 23 декабря 2016 г. № 1452 | Приказ Министерства строительства Кировской области от 16.03.2026 № 21
Обоснование принятых текущих цен на строительные ресурсы | [24 empty] | Обоснование принятых текущих цен на строительные ресурсы
Наименование субъекта Российской Федерации |  |  |  |  | 43. Кировская область | [10 empty] | 43. Кировская область | [9 empty] | Наименование субъекта Российской Федерации | 43. Кировская область
Наименование зоны субъекта Российской Федерации |  |  |  |  | Кировская область | [10 empty] | Кировская область | [11 empty] | Наименование зоны субъекта Российской Федерации | Кировская область
(наименование стройки)
(наименование объекта капитального строительства)
ЛОКАЛЬНЫЙ СМЕТНЫЙ РАСЧЕТ (СМЕТА) № 1
Выполнение работ по реконструкции теплового пункта здания по адресу: г. Киров, ул. Сормовская, д. 1 для нужд УФПС Кировской области | [29 empty] | Выполнение работ по реконструкции теплового пункта здания по адресу: г. Киров, ул. Сормовская, д. 1 для нужд УФПС Кировской области
(наименование работ и затрат)
Составлен | ресурсно-индексным | методом
Основание
(проектная и (или) иная техническая документация)
Составлен(а) в текущем уровне цен |  | II квартал 2026 года | [28 empty] | II квартал 2026 года
Сметная стоимость |  |  | 3124.58 | тыс.руб.
в том числе:
| строительных работ |  | 682.39 | тыс.руб. |  |  |  |  | Средства на оплату труда рабочих |  |  |  | 383.93 | тыс.руб.
| монтажных работ |  | 1444.08 | тыс.руб. |  |  |  |  | Средства на оплату труда машинистов |  |  |  | 41.62 | тыс.руб.
| оборудования |  | 384.45 | тыс.руб. |  |  |  |  | Нормативные затраты труда рабочих |  |  |  | 967.44 | чел.-ч.
| прочих затрат |  | 0 | тыс.руб. |  |  |  |  | Нормативные затраты труда машинистов |  |  |  | 84.37 | чел.-ч.
№ п/п | Обоснование | Наименование работ и затрат |  |  |  | Единица измерения | Количество |  |  | Сметная стоимость, руб.
[7 empty] | на единицу измерения | коэффициенты | всего с учетом коэффициентов | на единицу измерения в базисном уровне цен | индекс | на единицу измерения в текущем уровне цен | коэффициенты | всего в текущем уровне цен
1 | 2 | 3 |  |  |  | 4 | 5 | 6 | 7 | 8 | 9 | 10 | 11 | 12
Раздел 1. Демонтаж | [31 empty] | Раздел 1. Демонтаж
1 | ГЭСНр65-05-005-01 | Демонтаж центробежных насосов с электродвигателем при весе: до 0,1 т |  |  |  | 4: 10 шт; 5: 0.1; 6: 1; 7: 0.1 | [18 empty] | Демонтаж центробежных насосов с электродвигателем при весе: до 0,1 т
| 421/пр_2020_прил.10_т.1_п.2_гр.3 | Производство работ осуществляется на территории предприятия с наличием в зоне производства работ одного или нескольких из следующих факторов: - разветвленной сети транспортных и инженерных коммуникаций; - стесненных условий для складирования материалов; - действующего технологического оборудования; - движения технологического транспорта ОЗП=1,15; ЭМ=1,15 к расх.; ЗПМ=1,15; ТЗ=1,15; ТЗМ=1,15 | [31 empty] | Производство работ осуществляется на территории предприятия с наличием в зоне производства работ одного или нескольких из следующих факторов: - разветвленной сети транспортных и инженерных коммуникаций; - стесненных условий для складирования материалов; - действующего технологического оборудования; - движения технологического транспорта ОЗП=1,15; ЭМ=1,15 к расх.; ЗПМ=1,15; ТЗ=1,15; ТЗМ=1,15
| 1 | ОТ(ЗТ) |  |  |  | 4: чел.-ч; 7: 3.358; 12: 1299.31 | [20 empty] | ОТ(ЗТ)
| 1-100-37 | Средний разряд работы 3,7 |  |  |  | чел.-ч | 29.2 | 1.15 | 3.358 |  |  | 386.93 |  | 1299.31 | [21 empty] | Средний разряд работы 3,7
|  | Итого прямые затраты |  |  |  | 12: 1299.31 | [22 empty] | Итого прямые затраты
|  | ФОТ |  |  |  | 12: 1299.31 | [23 empty] | ФОТ
| Пр/812-099.1-1 | НР Внутренние санитарно-технические работы: демонтаж и разборка (ремонтно-строительные) |  |  |  | 4: %; 5: 87; 7: 87; 12: 1130.4 | [23 empty] | НР Внутренние санитарно-технические работы: демонтаж и разборка (ремонтно-строительные)
| Пр/774-099.1 | СП Внутренние санитарно-технические работы: демонтаж и разборка (ремонтно-строительные) |  |  |  | 4: %; 5: 44; 7: 44; 12: 571.7 | [23 empty] | СП Внутренние санитарно-технические работы: демонтаж и разборка (ремонтно-строительные)
|  | Всего по позиции |  |  |  | 10: 30014.1; 12: 3001.41 | [24 empty] | Всего по позиции
2 | ГЭСНр65-02-016-01 | Демонтаж элеваторов номер: 1-5 |  |  |  | 4: 100 шт; 5: 0.01; 6: 1; 7: 0.01 | [18 empty] | Демонтаж элеваторов номер: 1-5
| 421/пр_2020_прил.10_т.1_п.2_гр.3 | Производство работ осуществляется на территории предприятия с наличием в зоне производства работ одного или нескольких из следующих факторов: - разветвленной сети транспортных и инженерных коммуникаций; - стесненных условий для складирования материалов; - действующего технологического оборудования; - движения технологического транспорта ОЗП=1,15; ЭМ=1,15 к расх.; ЗПМ=1,15; ТЗ=1,15; ТЗМ=1,15 | [31 empty] | Производство работ осуществляется на территории предприятия с наличием в зоне производства работ одного или нескольких из следующих факторов: - разветвленной сети транспортных и инженерных коммуникаций; - стесненных условий для складирования материалов; - действующего технологического оборудования; - движения технологического транспорта ОЗП=1,15; ЭМ=1,15 к расх.; ЗПМ=1,15; ТЗ=1,15; ТЗМ=1,15
| 1 | ОТ(ЗТ) |  |  |  | 4: чел.-ч; 7: 0.9315; 12: 343.73 | [20 empty] | ОТ(ЗТ)
| 1-100-33 | Средний разряд работы 3,3 |  |  |  | чел.-ч | 81 | 1.15 | 0.9315 |  |  | 369.01 |  | 343.73 | [21 empty] | Средний разряд работы 3,3
|  | Итого прямые затраты |  |  |  | 12: 343.73 | [22 empty] | Итого прямые затраты
|  | ФОТ |  |  |  | 12: 343.73 | [23 empty] | ФОТ
| Пр/812-099.1-1 | НР Внутренние санитарно-технические работы: демонтаж и разборка (ремонтно-строительные) |  |  |  | 4: %; 5: 87; 7: 87; 12: 299.05 | [23 empty] | НР Внутренние санитарно-технические работы: демонтаж и разборка (ремонтно-строительные)
| Пр/774-099.1 | СП Внутренние санитарно-технические работы: демонтаж и разборка (ремонтно-строительные) |  |  |  | 4: %; 5: 44; 7: 44; 12: 151.24 | [23 empty] | СП Внутренние санитарно-технические работы: демонтаж и разборка (ремонтно-строительные)
|  | Всего по позиции |  |  |  | 10: 79402; 12: 794.02 | [24 empty] | Всего по позиции
3 | ГЭСНр65-02-002-02 | Демонтаж: грязевиков |  |  |  | 4: 100 шт; 5: 0.01; 6: 1; 7: 0.01 | [18 empty] | Демонтаж: грязевиков
| 421/пр_2020_прил.10_т.1_п.2_гр.3 | Производство работ осуществляется на территории предприятия с наличием в зоне производства работ одного или нескольких из следующих факторов: - разветвленной сети транспортных и инженерных коммуникаций; - стесненных условий для складирования материалов; - действующего технологического оборудования; - движения технологического транспорта ОЗП=1,15; ЭМ=1,15 к расх.; ЗПМ=1,15; ТЗ=1,15; ТЗМ=1,15 | [31 empty] | Производство работ осуществляется на территории предприятия с наличием в зоне производства работ одного или нескольких из следующих факторов: - разветвленной сети транспортных и инженерных коммуникаций; - стесненных условий для складирования материалов; - действующего технологического оборудования; - движения технологического транспорта ОЗП=1,15; ЭМ=1,15 к расх.; ЗПМ=1,15; ТЗ=1,15; ТЗМ=1,15
| 1 | ОТ(ЗТ) |  |  |  | 4: чел.-ч; 7: 1.8285; 12: 650.14 | [20 empty] | ОТ(ЗТ)
| 1-100-30 | Средний разряд работы 3,0 |  |  |  | чел.-ч | 159 | 1.15 | 1.8285 |  |  | 355.56 |  | 650.14 | [21 empty] | Средний разряд работы 3,0
Н | 999-9899 | Строительный мусор и масса возвратных материалов |  |  |  | 4: т; 5: 5.3; 7: 0.053 | [25 empty] | Строительный мусор и масса возвратных материалов
|  | Итого прямые затраты |  |  |  | 12: 650.14 | [22 empty] | Итого прямые затраты
|  | ФОТ |  |  |  | 12: 650.14 | [23 empty] | ФОТ
| Пр/812-099.1-1 | НР Внутренние санитарно-технические работы: демонтаж и разборка (ремонтно-строительные) |  |  |  | 4: %; 5: 87; 7: 87; 12: 565.62 | [23 empty] | НР Внутренние санитарно-технические работы: демонтаж и разборка (ремонтно-строительные)
| Пр/774-099.1 | СП Внутренние санитарно-технические работы: демонтаж и разборка (ремонтно-строительные) |  |  |  | 4: %; 5: 44; 7: 44; 12: 286.06 | [23 empty] | СП Внутренние санитарно-технические работы: демонтаж и разборка (ремонтно-строительные)
|  | Всего по позиции |  |  |  | 10: 150182; 12: 1501.82 | [24 empty] | Всего по позиции
4 | ГЭСНр65-01-003-13 | Снятие задвижек диаметром: до 100 мм |  |  |  | 4: 100 шт; 5: 0.16; 6: 1; 7: 0.16 | [18 empty] | Снятие задвижек диаметром: до 100 мм
| 421/пр_2020_прил.10_т.1_п.2_гр.3 | Производство работ осуществляется на территории предприятия с наличием в зоне производства работ одного или нескольких из следующих факторов: - разветвленной сети транспортных и инженерных коммуникаций; - стесненных условий для складирования материалов; - действующего технологического оборудования; - движения технологического транспорта ОЗП=1,15; ЭМ=1,15 к расх.; ЗПМ=1,15; ТЗ=1,15; ТЗМ=1,15 | [31 empty] | Производство работ осуществляется на территории предприятия с наличием в зоне производства работ одного или нескольких из следующих факторов: - разветвленной сети транспортных и инженерных коммуникаций; - стесненных условий для складирования материалов; - действующего технологического оборудования; - движения технологического транспорта ОЗП=1,15; ЭМ=1,15 к расх.; ЗПМ=1,15; ТЗ=1,15; ТЗМ=1,15
| 1 | ОТ(ЗТ) |  |  |  | 4: чел.-ч; 7: 17.5352; 12: 6234.82 | [20 empty] | ОТ(ЗТ)
| 1-100-30 | Средний разряд работы 3,0 |  |  |  | чел.-ч | 95.3 | 1.15 | 17.5352 |  |  | 355.56 |  | 6234.82 | [21 empty] | Средний разряд работы 3,0
| 2 | ЭМ |  |  |  | 12: 2.83 | [20 empty] | ЭМ
|  | ОТм(ЗТм) |  |  |  | 4: чел.-ч; 7: 0.046; 12: 16.36 | [20 empty] | ОТм(ЗТм)
| 91.06.06-048 | Подъемники одномачтовые, грузоподъемность до 500 кг, высота подъема 45 м |  |  |  | маш.-ч | 0.25 | 1.15 | 0.046 | 37.32 | 1.65 | 61.58 |  | 2.83 | [21 empty] | Подъемники одномачтовые, грузоподъемность до 500 кг, высота подъема 45 м
| 4-100-030 | ОТм(Зтм) Средний разряд машинистов 3 |  |  |  | чел.-ч | 0.25 | 1.15 | 0.046 |  |  | 355.56 |  | 16.36 | [26 empty] | ОТм(Зтм) Средний разряд машинистов 3
Н | 999-9899 | Строительный мусор и масса возвратных материалов |  |  |  | 4: т; 5: 3.98; 7: 0.6368 | [25 empty] | Строительный мусор и масса возвратных материалов
|  | Итого прямые затраты |  |  |  | 12: 6254.01 | [22 empty] | Итого прямые затраты
|  | ФОТ |  |  |  | 12: 6251.18 | [23 empty] | ФОТ
| Пр/812-099.1-1 | НР Внутренние санитарно-технические работы: демонтаж и разборка (ремонтно-строительные) |  |  |  | 4: %; 5: 87; 7: 87; 12: 5438.53 | [23 empty] | НР Внутренние санитарно-технические работы: демонтаж и разборка (ремонтно-строительные)
| Пр/774-099.1 | СП Внутренние санитарно-технические работы: демонтаж и разборка (ремонтно-строительные) |  |  |  | 4: %; 5: 44; 7: 44; 12: 2750.52 | [23 empty] | СП Внутренние санитарно-технические работы: демонтаж и разборка (ремонтно-строительные)
|  | Всего по позиции |  |  |  | 10: 90269.13; 12: 14443.06 | [24 empty] | Всего по позиции
5 | ГЭСН18-06-007-07 | Установка фильтров диаметром: 100 мм |  |  |  | 4: 10 шт; 5: 0.2; 6: 1; 7: 0.2 | [18 empty] | Установка фильтров диаметром: 100 мм
| 421/пр_2020_прил.10_т.1_п.2_гр.3 | Производство работ осуществляется на территории предприятия с наличием в зоне производства работ одного или нескольких из следующих факторов: - разветвленной сети транспортных и инженерных коммуникаций; - стесненных условий для складирования материалов; - действующего технологического оборудования; - движения технологического транспорта ОЗП=1,15; ЭМ=1,15 к расх.; ЗПМ=1,15; ТЗ=1,15; ТЗМ=1,15 | [31 empty] | Производство работ осуществляется на территории предприятия с наличием в зоне производства работ одного или нескольких из следующих факторов: - разветвленной сети транспортных и инженерных коммуникаций; - стесненных условий для складирования материалов; - действующего технологического оборудования; - движения технологического транспорта ОЗП=1,15; ЭМ=1,15 к расх.; ЗПМ=1,15; ТЗ=1,15; ТЗМ=1,15
| 648/пр_2022_п.144_т.2_стр.5_стб.3 | Демонтаж (разборка) сетей инженерно-технического обеспечения ОЗП=0,6; ЭМ=0,6 к расх.; ЗПМ=0,6; МАТ=0 к расх.; ТЗ=0,6; ТЗМ=0,6 | [31 empty] | Демонтаж (разборка) сетей инженерно-технического обеспечения ОЗП=0,6; ЭМ=0,6 к расх.; ЗПМ=0,6; МАТ=0 к расх.; ТЗ=0,6; ТЗМ=0,6
| 1 | ОТ(ЗТ) |  |  |  | 4: чел.-ч; 7: 2.2494; 12: 870.36 | [20 empty] | ОТ(ЗТ)
| 1-100-37 | Средний разряд работы 3,7 |  |  |  | чел.-ч | 16.3 | 0.69 | 2.2494 |  |  | 386.93 |  | 870.36 | [21 empty] | Средний разряд работы 3,7
| 2 | ЭМ |  |  |  | 12: 149.84 | [20 empty] | ЭМ
|  | ОТм(ЗТм) |  |  |  | 4: чел.-ч; 7: 0.09798; 12: 44.92 | [20 empty] | ОТм(ЗТм)
| 91.05.05-015 | Краны на автомобильном ходу, грузоподъемность 16 т |  |  |  | маш.-ч | 0.3 | 0.69 | 0.0414 |  |  | 1676.7 |  | 69.42 | [21 empty] | Краны на автомобильном ходу, грузоподъемность 16 т
| 4-100-060 | ОТм(Зтм) Средний разряд машинистов 6 |  |  |  | чел.-ч | 0.3 | 0.69 | 0.0414 |  |  | 537.82 |  | 22.27 | [26 empty] | ОТм(Зтм) Средний разряд машинистов 6
| 91.14.02-001 | Автомобили бортовые, грузоподъемность до 5 т |  |  |  | маш.-ч | 0.41 | 0.69 | 0.05658 |  |  | 576.4 |  | 32.61 | [21 empty] | Автомобили бортовые, грузоподъемность до 5 т
| 4-100-040 | ОТм(Зтм) Средний разряд машинистов 4 |  |  |  | чел.-ч | 0.41 | 0.69 | 0.05658 |  |  | 400.38 |  | 22.65 | [26 empty] | ОТм(Зтм) Средний разряд машинистов 4
| 91.17.04-233 | Аппараты сварочные для ручной дуговой сварки, сварочный ток до 350 А |  |  |  | маш.-ч | 9.3 | 0.69 | 1.2834 |  |  | 37.25 |  | 47.81 | [21 empty] | Аппараты сварочные для ручной дуговой сварки, сварочный ток до 350 А
| 4 | М |  |  |  | 12: 0 | [20 empty] | М
| 01.7.11.07-0227 | Электроды сварочные для сварки низколегированных и углеродистых сталей УОНИ 13/45, Э42А, диаметр 4-5 мм |  |  |  | кг | 2.8 | 0 | 0 | 155.63 | 0.92 | 143.18 |  | 0 | [21 empty] | Электроды сварочные для сварки низколегированных и углеродистых сталей УОНИ 13/45, Э42А, диаметр 4-5 мм
Н | 18.5.14.01 | Фильтры для очистки воды |  |  |  | 4: шт; 5: 10; 6: 0; 7: 0 | [25 empty] | Фильтры для очистки воды
|  | Итого прямые затраты |  |  |  | 12: 1065.12 | [22 empty] | Итого прямые затраты
|  | ФОТ |  |  |  | 12: 915.28 | [23 empty] | ФОТ
| Пр/812-016.0-1, Приказ № 812/пр от 21.12.2020 п.25 | НР Сантехнические работы - внутренние (трубопроводы, водопровод, канализация, отопление, газоснабжение, вентиляция и кондиционирование воздуха) |  |  |  | 4: %; 5: 121; 7: 121; 12: 1107.49 | [23 empty] | НР Сантехнические работы - внутренние (трубопроводы, водопровод, канализация, отопление, газоснабжение, вентиляция и кондиционирование воздуха)
| Пр/774-016.0, Приказ № 774/пр от 11.12.2020 п.16 | СП Сантехнические работы - внутренние (трубопроводы, водопровод, канализация, отопление, газоснабжение, вентиляция и кондиционирование воздуха) |  |  |  | 4: %; 5: 72; 7: 72; 12: 659 | [23 empty] | СП Сантехнические работы - внутренние (трубопроводы, водопровод, канализация, отопление, газоснабжение, вентиляция и кондиционирование воздуха)
|  | Всего по позиции |  |  |  | 10: 14158.05; 12: 2831.61 | [24 empty] | Всего по позиции
6 | ГЭСНр65-05-003-02 | Демонтаж: манометров |  |  |  | 4: 100 шт; 5: 0.04; 6: 1; 7: 0.04 | [18 empty] | Демонтаж: манометров
| 421/пр_2020_прил.10_т.1_п.2_гр.3 | Производство работ осуществляется на территории предприятия с наличием в зоне производства работ одного или нескольких из следующих факторов: - разветвленной сети транспортных и инженерных коммуникаций; - стесненных условий для складирования материалов; - действующего технологического оборудования; - движения технологического транспорта ОЗП=1,15; ЭМ=1,15 к расх.; ЗПМ=1,15; ТЗ=1,15; ТЗМ=1,15 | [31 empty] | Производство работ осуществляется на территории предприятия с наличием в зоне производства работ одного или нескольких из следующих факторов: - разветвленной сети транспортных и инженерных коммуникаций; - стесненных условий для складирования материалов; - действующего технологического оборудования; - движения технологического транспорта ОЗП=1,15; ЭМ=1,15 к расх.; ЗПМ=1,15; ТЗ=1,15; ТЗМ=1,15
| 1 | ОТ(ЗТ) |  |  |  | 4: чел.-ч; 7: 0.10626; 12: 37.78 | [20 empty] | ОТ(ЗТ)
| 1-100-30 | Средний разряд работы 3,0 |  |  |  | чел.-ч | 2.31 | 1.15 | 0.10626 |  |  | 355.56 |  | 37.78 | [21 empty] | Средний разряд работы 3,0
|  | Итого прямые затраты |  |  |  | 12: 37.78 | [22 empty] | Итого прямые затраты
|  | ФОТ |  |  |  | 12: 37.78 | [23 empty] | ФОТ
| Пр/812-099.1-1 | НР Внутренние санитарно-технические работы: демонтаж и разборка (ремонтно-строительные) |  |  |  | 4: %; 5: 87; 7: 87; 12: 32.87 | [23 empty] | НР Внутренние санитарно-технические работы: демонтаж и разборка (ремонтно-строительные)
| Пр/774-099.1 | СП Внутренние санитарно-технические работы: демонтаж и разборка (ремонтно-строительные) |  |  |  | 4: %; 5: 44; 7: 44; 12: 16.62 | [23 empty] | СП Внутренние санитарно-технические работы: демонтаж и разборка (ремонтно-строительные)
|  | Всего по позиции |  |  |  | 10: 2181.75; 12: 87.27 | [24 empty] | Всего по позиции
7 | ГЭСНр65-05-003-03 | Демонтаж: термометров |  |  |  | 4: 100 шт; 5: 0.05; 6: 1; 7: 0.05 | [18 empty] | Демонтаж: термометров
| 421/пр_2020_прил.10_т.1_п.2_гр.3 | Производство работ осуществляется на территории предприятия с наличием в зоне производства работ одного или нескольких из следующих факторов: - разветвленной сети транспортных и инженерных коммуникаций; - стесненных условий для складирования материалов; - действующего технологического оборудования; - движения технологического транспорта ОЗП=1,15; ЭМ=1,15 к расх.; ЗПМ=1,15; ТЗ=1,15; ТЗМ=1,15 | [31 empty] | Производство работ осуществляется на территории предприятия с наличием в зоне производства работ одного или нескольких из следующих факторов: - разветвленной сети транспортных и инженерных коммуникаций; - стесненных условий для складирования материалов; - действующего технологического оборудования; - движения технологического транспорта ОЗП=1,15; ЭМ=1,15 к расх.; ЗПМ=1,15; ТЗ=1,15; ТЗМ=1,15
| 1 | ОТ(ЗТ) |  |  |  | 4: чел.-ч; 7: 0.25357; 12: 90.16 | [20 empty] | ОТ(ЗТ)
| 1-100-30 | Средний разряд работы 3,0 |  |  |  | чел.-ч | 4.41 | 1.15 | 0.25357 |  |  | 355.56 |  | 90.16 | [21 empty] | Средний разряд работы 3,0
|  | Итого прямые затраты |  |  |  | 12: 90.16 | [22 empty] | Итого прямые затраты
|  | ФОТ |  |  |  | 12: 90.16 | [23 empty] | ФОТ
| Пр/812-099.1-1 | НР Внутренние санитарно-технические работы: демонтаж и разборка (ремонтно-строительные) |  |  |  | 4: %; 5: 87; 7: 87; 12: 78.44 | [23 empty] | НР Внутренние санитарно-технические работы: демонтаж и разборка (ремонтно-строительные)
| Пр/774-099.1 | СП Внутренние санитарно-технические работы: демонтаж и разборка (ремонтно-строительные) |  |  |  | 4: %; 5: 44; 7: 44; 12: 39.67 | [23 empty] | СП Внутренние санитарно-технические работы: демонтаж и разборка (ремонтно-строительные)
|  | Всего по позиции |  |  |  | 10: 4165.4; 12: 208.27 | [24 empty] | Всего по позиции
8 | ГЭСНм12-10-001-01 | Бобышки, штуцеры на номинальное давление: до 10 МПа |  |  |  | 4: 100 шт; 5: 0.07; 6: 1; 7: 0.07 | [18 empty] | Бобышки, штуцеры на номинальное давление: до 10 МПа
| 421/пр_2020_прил.10_т.1_п.2_гр.3 | Производство работ осуществляется на территории предприятия с наличием в зоне производства работ одного или нескольких из следующих факторов: - разветвленной сети транспортных и инженерных коммуникаций; - стесненных условий для складирования материалов; - действующего технологического оборудования; - движения технологического транспорта ОЗП=1,15; ЭМ=1,15 к расх.; ЗПМ=1,15; ТЗ=1,15; ТЗМ=1,15 | [31 empty] | Производство работ осуществляется на территории предприятия с наличием в зоне производства работ одного или нескольких из следующих факторов: - разветвленной сети транспортных и инженерных коммуникаций; - стесненных условий для складирования материалов; - действующего технологического оборудования; - движения технологического транспорта ОЗП=1,15; ЭМ=1,15 к расх.; ЗПМ=1,15; ТЗ=1,15; ТЗМ=1,15
| 648/пр_2022_п.144_т.2_стр.5_стб.3 | Демонтаж (разборка) сетей инженерно-технического обеспечения ОЗП=0,6; ЭМ=0,6 к расх.; ЗПМ=0,6; МАТ=0 к расх.; ТЗ=0,6; ТЗМ=0,6 | [31 empty] | Демонтаж (разборка) сетей инженерно-технического обеспечения ОЗП=0,6; ЭМ=0,6 к расх.; ЗПМ=0,6; МАТ=0 к расх.; ТЗ=0,6; ТЗМ=0,6
| 1 | ОТ(ЗТ) |  |  |  | 4: чел.-ч; 7: 2.898; 12: 1160.3 | [20 empty] | ОТ(ЗТ)
| 1-100-40 | Средний разряд работы 4,0 |  |  |  | чел.-ч | 60 | 0.69 | 2.898 |  |  | 400.38 |  | 1160.3 | [21 empty] | Средний разряд работы 4,0
| 2 | ЭМ |  |  |  | 12: 85.2 | [20 empty] | ЭМ
|  | ОТм(ЗТм) |  |  |  | 4: чел.-ч; 7: 0.000483; 12: 0.19 | [20 empty] | ОТм(ЗТм)
| 91.14.02-001 | Автомобили бортовые, грузоподъемность до 5 т |  |  |  | маш.-ч | 0.01 | 0.69 | 0.000483 |  |  | 576.4 |  | 0.28 | [21 empty] | Автомобили бортовые, грузоподъемность до 5 т
| 4-100-040 | ОТм(Зтм) Средний разряд машинистов 4 |  |  |  | чел.-ч | 0.01 | 0.69 | 0.000483 |  |  | 400.38 |  | 0.19 | [26 empty] | ОТм(Зтм) Средний разряд машинистов 4
| 91.17.04-233 | Аппараты сварочные для ручной дуговой сварки, сварочный ток до 350 А |  |  |  | маш.-ч | 47.2 | 0.69 | 2.2798 |  |  | 37.25 |  | 84.92 | [21 empty] | Аппараты сварочные для ручной дуговой сварки, сварочный ток до 350 А
| 4 | М |  |  |  | 12: 0 | [20 empty] | М
| 01.7.11.07-0054 | Электроды сварочные для сварки низколегированных и углеродистых сталей АНО-6, Э42, диаметр 6 мм |  |  |  | т | 0.01 | 0 | 0 | 148198.02 | 0.92 | 136342.18 |  | 0 | [21 empty] | Электроды сварочные для сварки низколегированных и углеродистых сталей АНО-6, Э42, диаметр 6 мм
| 01.7.19.04-0031 | Прокладки резиновые (пластина техническая прессованная) |  |  |  | кг | 3 | 0 | 0 | 138.5 | 1.56 | 216.06 |  | 0 | [21 empty] | Прокладки резиновые (пластина техническая прессованная)
|  | Итого прямые затраты |  |  |  | 12: 1245.69 | [22 empty] | Итого прямые затраты
8.1 | 421/пр_2020_п.75_пп.а | Вспомогательные ненормируемые материальные ресурсы |  |  |  | 4: %; 5: 2; 7: 2; 11: 0.6; 12: 20.18 | [27 empty] | Вспомогательные ненормируемые материальные ресурсы
|  | ФОТ |  |  |  | 12: 1160.49 | [23 empty] | ФОТ
| Пр/812-054.0-1 | НР Технологические трубопроводы |  |  |  | 4: %; 5: 90; 7: 90; 12: 1044.44 | [23 empty] | НР Технологические трубопроводы
| Пр/774-054.0 | СП Технологические трубопроводы |  |  |  | 4: %; 5: 46; 7: 46; 12: 533.83 | [23 empty] | СП Технологические трубопроводы
|  | Всего по позиции |  |  |  | 10: 40630.57; 12: 2844.14 | [24 empty] | Всего по позиции
9 | ГЭСНм12-01-002-10 | Трубопровод в помещениях или на открытых площадках в пределах цехов, монтируемый из готовых узлов, на номинальное давление не более 2,5 МПа, диаметр труб наружный: 108 мм |  |  |  | 4: 100 м; 5: 0.4; 6: 1; 7: 0.4 | [18 empty] | Трубопровод в помещениях или на открытых площадках в пределах цехов, монтируемый из готовых узлов, на номинальное давление не более 2,5 МПа, диаметр труб наружный: 108 мм
| 421/пр_2020_прил.10_т.1_п.2_гр.3 | Производство работ осуществляется на территории предприятия с наличием в зоне производства работ одного или нескольких из следующих факторов: - разветвленной сети транспортных и инженерных коммуникаций; - стесненных условий для складирования материалов; - действующего технологического оборудования; - движения технологического транспорта ОЗП=1,15; ЭМ=1,15 к расх.; ЗПМ=1,15; ТЗ=1,15; ТЗМ=1,15 | [31 empty] | Производство работ осуществляется на территории предприятия с наличием в зоне производства работ одного или нескольких из следующих факторов: - разветвленной сети транспортных и инженерных коммуникаций; - стесненных условий для складирования материалов; - действующего технологического оборудования; - движения технологического транспорта ОЗП=1,15; ЭМ=1,15 к расх.; ЗПМ=1,15; ТЗ=1,15; ТЗМ=1,15
| 648/пр_2022_п.144_т.2_стр.5_стб.3 | Демонтаж (разборка) сетей инженерно-технического обеспечения ОЗП=0,6; ЭМ=0,6 к расх.; ЗПМ=0,6; МАТ=0 к расх.; ТЗ=0,6; ТЗМ=0,6 | [31 empty] | Демонтаж (разборка) сетей инженерно-технического обеспечения ОЗП=0,6; ЭМ=0,6 к расх.; ЗПМ=0,6; МАТ=0 к расх.; ТЗ=0,6; ТЗМ=0,6
| 1 | ОТ(ЗТ) |  |  |  | 4: чел.-ч; 7: 28.98; 12: 11603.01 | [20 empty] | ОТ(ЗТ)
| 1-100-40 | Средний разряд работы 4,0 |  |  |  | чел.-ч | 105 | 0.69 | 28.98 |  |  | 400.38 |  | 11603.01 | [21 empty] | Средний разряд работы 4,0
| 2 | ЭМ |  |  |  | 12: 10980.33 | [20 empty] | ЭМ
|  | ОТм(ЗТм) |  |  |  | 4: чел.-ч; 7: 4.7555; 12: 2421.88 | [20 empty] | ОТм(ЗТм)
| 91.05.05-015 | Краны на автомобильном ходу, грузоподъемность 16 т |  |  |  | маш.-ч | 10.9 | 0.69 | 3.0084 |  |  | 1676.7 |  | 5044.18 | [21 empty] | Краны на автомобильном ходу, грузоподъемность 16 т
| 4-100-060 | ОТм(Зтм) Средний разряд машинистов 6 |  |  |  | чел.-ч | 10.9 | 0.69 | 3.0084 |  |  | 537.82 |  | 1617.98 | [26 empty] | ОТм(Зтм) Средний разряд машинистов 6
| 91.10.01-002 | Агрегаты наполнительно-опрессовочные, подача до 300 м3/ч |  |  |  | маш.-ч | 6.15 | 0.69 | 1.6974 | 2608.83 | 1.28 | 3339.3 |  | 5668.13 | [21 empty] | Агрегаты наполнительно-опрессовочные, подача до 300 м3/ч
| 4-100-050 | ОТм(Зтм) Средний разряд машинистов 5 |  |  |  | чел.-ч | 6.15 | 0.69 | 1.6974 |  |  | 460.14 |  | 781.04 | [26 empty] | ОТм(Зтм) Средний разряд машинистов 5
| 91.14.04-001 | Тягачи седельные, нагрузка на седельно-сцепное устройство до 12 т |  |  |  | маш.-ч | 0.18 | 0.69 | 0.04968 |  |  | 1250.45 |  | 62.12 | [21 empty] | Тягачи седельные, нагрузка на седельно-сцепное устройство до 12 т
| 4-100-050 | ОТм(Зтм) Средний разряд машинистов 5 |  |  |  | чел.-ч | 0.18 | 0.69 | 0.04968 |  |  | 460.14 |  | 22.86 | [26 empty] | ОТм(Зтм) Средний разряд машинистов 5
| 91.14.05-012 | Полуприцепы общего назначения, грузоподъемность до 15 т |  |  |  | маш.-ч | 0.18 | 0.69 | 0.04968 |  |  | 196.06 |  | 9.74 | [21 empty] | Полуприцепы общего назначения, грузоподъемность до 15 т
| 91.17.04-233 | Аппараты сварочные для ручной дуговой сварки, сварочный ток до 350 А |  |  |  | маш.-ч | 19.08 | 0.69 | 5.2661 |  |  | 37.25 |  | 196.16 | [21 empty] | Аппараты сварочные для ручной дуговой сварки, сварочный ток до 350 А
| 4 | М |  |  |  | 12: 0 | [20 empty] | М
| 01.3.02.08-0001 | Кислород газообразный технический |  |  |  | м3 | 1.45 | 0 | 0 | 114.64 | 1.09 | 124.96 |  | 0 | [21 empty] | Кислород газообразный технический
| 01.3.02.09-0022 | Пропан-бутан смесь техническая |  |  |  | кг | 0.36 | 0 | 0 | 41.38 | 1.35 | 55.86 |  | 0 | [21 empty] | Пропан-бутан смесь техническая
| 01.7.03.01-0002 | Вода водопроводная |  |  |  | м3 | 0.92 | 0 | 0 | 36.31 | 0.98 | 35.58 |  | 0 | [21 empty] | Вода водопроводная
| 01.7.03.04-0001 | Электроэнергия |  |  |  | кВт-ч | 1.35 | 0 | 0 |  |  | 8.04 |  | 0 | [21 empty] | Электроэнергия
| 01.7.11.07-0041 | Электроды сварочные для сварки низколегированных и углеродистых сталей Э55, диаметр 4 мм |  |  |  | т | 0.0061 | 0 | 0 | 158259.47 | 0.92 | 145598.71 |  | 0 | [21 empty] | Электроды сварочные для сварки низколегированных и углеродистых сталей Э55, диаметр 4 мм
Н | 999-0005 | Масса |  |  |  | 4: кг; 5: 1200; 6: 0; 7: 0 | [25 empty] | Масса
|  | Итого прямые затраты |  |  |  | 12: 25005.22 | [22 empty] | Итого прямые затраты
9.1 | 421/пр_2020_п.75_пп.а | Вспомогательные ненормируемые материальные ресурсы |  |  |  | 4: %; 5: 2; 7: 2; 11: 0.6; 12: 201.79 | [27 empty] | Вспомогательные ненормируемые материальные ресурсы
|  | ФОТ |  |  |  | 12: 14024.89 | [23 empty] | ФОТ
| Пр/812-054.0-1 | НР Технологические трубопроводы |  |  |  | 4: %; 5: 90; 7: 90; 12: 12622.4 | [23 empty] | НР Технологические трубопроводы
| Пр/774-054.0 | СП Технологические трубопроводы |  |  |  | 4: %; 5: 46; 7: 46; 12: 6451.45 | [23 empty] | СП Технологические трубопроводы
|  | Всего по позиции |  |  |  | 10: 110702.15; 12: 44280.86 | [24 empty] | Всего по позиции
10 | ГЭСНм12-01-002-09 | Трубопровод в помещениях или на открытых площадках в пределах цехов, монтируемый из готовых узлов, на номинальное давление не более 2,5 МПа, диаметр труб наружный: 89 мм |  |  |  | 4: 100 м; 5: 0.6; 6: 1; 7: 0.6 | [18 empty] | Трубопровод в помещениях или на открытых площадках в пределах цехов, монтируемый из готовых узлов, на номинальное давление не более 2,5 МПа, диаметр труб наружный: 89 мм
| 421/пр_2020_прил.10_т.1_п.2_гр.3 | Производство работ осуществляется на территории предприятия с наличием в зоне производства работ одного или нескольких из следующих факторов: - разветвленной сети транспортных и инженерных коммуникаций; - стесненных условий для складирования материалов; - действующего технологического оборудования; - движения технологического транспорта ОЗП=1,15; ЭМ=1,15 к расх.; ЗПМ=1,15; ТЗ=1,15; ТЗМ=1,15 | [31 empty] | Производство работ осуществляется на территории предприятия с наличием в зоне производства работ одного или нескольких из следующих факторов: - разветвленной сети транспортных и инженерных коммуникаций; - стесненных условий для складирования материалов; - действующего технологического оборудования; - движения технологического транспорта ОЗП=1,15; ЭМ=1,15 к расх.; ЗПМ=1,15; ТЗ=1,15; ТЗМ=1,15
| 648/пр_2022_п.144_т.2_стр.5_стб.3 | Демонтаж (разборка) сетей инженерно-технического обеспечения ОЗП=0,6; ЭМ=0,6 к расх.; ЗПМ=0,6; МАТ=0 к расх.; ТЗ=0,6; ТЗМ=0,6 | [31 empty] | Демонтаж (разборка) сетей инженерно-технического обеспечения ОЗП=0,6; ЭМ=0,6 к расх.; ЗПМ=0,6; МАТ=0 к расх.; ТЗ=0,6; ТЗМ=0,6
| 1 | ОТ(ЗТ) |  |  |  | 4: чел.-ч; 7: 40.6134; 12: 16260.79 | [20 empty] | ОТ(ЗТ)
| 1-100-40 | Средний разряд работы 4,0 |  |  |  | чел.-ч | 98.1 | 0.69 | 40.6134 |  |  | 400.38 |  | 16260.79 | [21 empty] | Средний разряд работы 4,0
| 2 | ЭМ |  |  |  | 12: 16231.42 | [20 empty] | ЭМ
|  | ОТм(ЗТм) |  |  |  | 4: чел.-ч; 7: 7.0173; 12: 3572.4 | [20 empty] | ОТм(ЗТм)
| 91.05.05-015 | Краны на автомобильном ходу, грузоподъемность 16 т |  |  |  | маш.-ч | 10.68 | 0.69 | 4.4215 |  |  | 1676.7 |  | 7413.56 | [21 empty] | Краны на автомобильном ходу, грузоподъемность 16 т
| 4-100-060 | ОТм(Зтм) Средний разряд машинистов 6 |  |  |  | чел.-ч | 10.68 | 0.69 | 4.4215 |  |  | 537.82 |  | 2377.98 | [26 empty] | ОТм(Зтм) Средний разряд машинистов 6
| 91.10.01-002 | Агрегаты наполнительно-опрессовочные, подача до 300 м3/ч |  |  |  | маш.-ч | 6.15 | 0.69 | 2.5461 | 2608.83 | 1.28 | 3339.3 |  | 8502.19 | [21 empty] | Агрегаты наполнительно-опрессовочные, подача до 300 м3/ч
| 4-100-050 | ОТм(Зтм) Средний разряд машинистов 5 |  |  |  | чел.-ч | 6.15 | 0.69 | 2.5461 |  |  | 460.14 |  | 1171.56 | [26 empty] | ОТм(Зтм) Средний разряд машинистов 5
| 91.14.04-001 | Тягачи седельные, нагрузка на седельно-сцепное устройство до 12 т |  |  |  | маш.-ч | 0.12 | 0.69 | 0.04968 |  |  | 1250.45 |  | 62.12 | [21 empty] | Тягачи седельные, нагрузка на седельно-сцепное устройство до 12 т
| 4-100-050 | ОТм(Зтм) Средний разряд машинистов 5 |  |  |  | чел.-ч | 0.12 | 0.69 | 0.04968 |  |  | 460.14 |  | 22.86 | [26 empty] | ОТм(Зтм) Средний разряд машинистов 5
| 91.14.05-012 | Полуприцепы общего назначения, грузоподъемность до 15 т |  |  |  | маш.-ч | 0.12 | 0.69 | 0.04968 |  |  | 196.06 |  | 9.74 | [21 empty] | Полуприцепы общего назначения, грузоподъемность до 15 т
| 91.17.04-233 | Аппараты сварочные для ручной дуговой сварки, сварочный ток до 350 А |  |  |  | маш.-ч | 15.81 | 0.69 | 6.5453 |  |  | 37.25 |  | 243.81 | [21 empty] | Аппараты сварочные для ручной дуговой сварки, сварочный ток до 350 А
| 4 | М |  |  |  | 12: 0 | [20 empty] | М
| 01.3.02.08-0001 | Кислород газообразный технический |  |  |  | м3 | 0.92 | 0 | 0 | 114.64 | 1.09 | 124.96 |  | 0 | [21 empty] | Кислород газообразный технический
| 01.3.02.09-0022 | Пропан-бутан смесь техническая |  |  |  | кг | 0.23 | 0 | 0 | 41.38 | 1.35 | 55.86 |  | 0 | [21 empty] | Пропан-бутан смесь техническая
| 01.7.03.01-0002 | Вода водопроводная |  |  |  | м3 | 0.62 | 0 | 0 | 36.31 | 0.98 | 35.58 |  | 0 | [21 empty] | Вода водопроводная
| 01.7.03.04-0001 | Электроэнергия |  |  |  | кВт-ч | 1.08 | 0 | 0 |  |  | 8.04 |  | 0 | [21 empty] | Электроэнергия
| 01.7.11.07-0041 | Электроды сварочные для сварки низколегированных и углеродистых сталей Э55, диаметр 4 мм |  |  |  | т | 0.0038 | 0 | 0 | 158259.47 | 0.92 | 145598.71 |  | 0 | [21 empty] | Электроды сварочные для сварки низколегированных и углеродистых сталей Э55, диаметр 4 мм
Н | 999-0005 | Масса |  |  |  | 4: кг; 5: 770; 6: 0; 7: 0 | [25 empty] | Масса
|  | Итого прямые затраты |  |  |  | 12: 36064.61 | [22 empty] | Итого прямые затраты
10.1 | 421/пр_2020_п.75_пп.а | Вспомогательные ненормируемые материальные ресурсы |  |  |  | 4: %; 5: 2; 7: 2; 11: 0.6; 12: 282.8 | [27 empty] | Вспомогательные ненормируемые материальные ресурсы
|  | ФОТ |  |  |  | 12: 19833.19 | [23 empty] | ФОТ
| Пр/812-054.0-1 | НР Технологические трубопроводы |  |  |  | 4: %; 5: 90; 7: 90; 12: 17849.87 | [23 empty] | НР Технологические трубопроводы
| Пр/774-054.0 | СП Технологические трубопроводы |  |  |  | 4: %; 5: 46; 7: 46; 12: 9123.27 | [23 empty] | СП Технологические трубопроводы
|  | Всего по позиции |  |  |  | 10: 105534.25; 12: 63320.55 | [24 empty] | Всего по позиции
11 | ГЭСНм12-01-002-08 | Трубопровод в помещениях или на открытых площадках в пределах цехов, монтируемый из готовых узлов, на номинальное давление не более 2,5 МПа, диаметр труб наружный: 76 мм |  |  |  | 4: 100 м; 5: 0.2; 6: 1; 7: 0.2 | [18 empty] | Трубопровод в помещениях или на открытых площадках в пределах цехов, монтируемый из готовых узлов, на номинальное давление не более 2,5 МПа, диаметр труб наружный: 76 мм
| 421/пр_2020_прил.10_т.1_п.2_гр.3 | Производство работ осуществляется на территории предприятия с наличием в зоне производства работ одного или нескольких из следующих факторов: - разветвленной сети транспортных и инженерных коммуникаций; - стесненных условий для складирования материалов; - действующего технологического оборудования; - движения технологического транспорта ОЗП=1,15; ЭМ=1,15 к расх.; ЗПМ=1,15; ТЗ=1,15; ТЗМ=1,15 | [31 empty] | Производство работ осуществляется на территории предприятия с наличием в зоне производства работ одного или нескольких из следующих факторов: - разветвленной сети транспортных и инженерных коммуникаций; - стесненных условий для складирования материалов; - действующего технологического оборудования; - движения технологического транспорта ОЗП=1,15; ЭМ=1,15 к расх.; ЗПМ=1,15; ТЗ=1,15; ТЗМ=1,15
| 648/пр_2022_п.144_т.2_стр.5_стб.3 | Демонтаж (разборка) сетей инженерно-технического обеспечения ОЗП=0,6; ЭМ=0,6 к расх.; ЗПМ=0,6; МАТ=0 к расх.; ТЗ=0,6; ТЗМ=0,6 | [31 empty] | Демонтаж (разборка) сетей инженерно-технического обеспечения ОЗП=0,6; ЭМ=0,6 к расх.; ЗПМ=0,6; МАТ=0 к расх.; ТЗ=0,6; ТЗМ=0,6
| 1 | ОТ(ЗТ) |  |  |  | 4: чел.-ч; 7: 13.386; 12: 5359.49 | [20 empty] | ОТ(ЗТ)
| 1-100-40 | Средний разряд работы 4,0 |  |  |  | чел.-ч | 97 | 0.69 | 13.386 |  |  | 400.38 |  | 5359.49 | [21 empty] | Средний разряд работы 4,0
| 2 | ЭМ |  |  |  | 12: 5378.21 | [20 empty] | ЭМ
|  | ОТм(ЗТм) |  |  |  | 4: чел.-ч; 7: 2.3212; 12: 1181.37 | [20 empty] | ОТм(ЗТм)
| 91.05.05-015 | Краны на автомобильном ходу, грузоподъемность 16 т |  |  |  | маш.-ч | 10.57 | 0.69 | 1.4587 |  |  | 1676.7 |  | 2445.74 | [21 empty] | Краны на автомобильном ходу, грузоподъемность 16 т
| 4-100-060 | ОТм(Зтм) Средний разряд машинистов 6 |  |  |  | чел.-ч | 10.57 | 0.69 | 1.4587 |  |  | 537.82 |  | 784.5 | [26 empty] | ОТм(Зтм) Средний разряд машинистов 6
| 91.10.01-002 | Агрегаты наполнительно-опрессовочные, подача до 300 м3/ч |  |  |  | маш.-ч | 6.15 | 0.69 | 0.8487 | 2608.83 | 1.28 | 3339.3 |  | 2834.06 | [21 empty] | Агрегаты наполнительно-опрессовочные, подача до 300 м3/ч
| 4-100-050 | ОТм(Зтм) Средний разряд машинистов 5 |  |  |  | чел.-ч | 6.15 | 0.69 | 0.8487 |  |  | 460.14 |  | 390.52 | [26 empty] | ОТм(Зтм) Средний разряд машинистов 5
| 91.14.04-001 | Тягачи седельные, нагрузка на седельно-сцепное устройство до 12 т |  |  |  | маш.-ч | 0.1 | 0.69 | 0.0138 |  |  | 1250.45 |  | 17.26 | [21 empty] | Тягачи седельные, нагрузка на седельно-сцепное устройство до 12 т
| 4-100-050 | ОТм(Зтм) Средний разряд машинистов 5 |  |  |  | чел.-ч | 0.1 | 0.69 | 0.0138 |  |  | 460.14 |  | 6.35 | [26 empty] | ОТм(Зтм) Средний разряд машинистов 5
| 91.14.05-012 | Полуприцепы общего назначения, грузоподъемность до 15 т |  |  |  | маш.-ч | 0.1 | 0.69 | 0.0138 |  |  | 196.06 |  | 2.71 | [21 empty] | Полуприцепы общего назначения, грузоподъемность до 15 т
| 91.17.04-233 | Аппараты сварочные для ручной дуговой сварки, сварочный ток до 350 А |  |  |  | маш.-ч | 15.26 | 0.69 | 2.1059 |  |  | 37.25 |  | 78.44 | [21 empty] | Аппараты сварочные для ручной дуговой сварки, сварочный ток до 350 А
| 4 | М |  |  |  | 12: 0 | [20 empty] | М
| 01.3.02.08-0001 | Кислород газообразный технический |  |  |  | м3 | 0.75 | 0 | 0 | 114.64 | 1.09 | 124.96 |  | 0 | [21 empty] | Кислород газообразный технический
| 01.3.02.09-0022 | Пропан-бутан смесь техническая |  |  |  | кг | 0.13 | 0 | 0 | 41.38 | 1.35 | 55.86 |  | 0 | [21 empty] | Пропан-бутан смесь техническая
| 01.7.03.01-0002 | Вода водопроводная |  |  |  | м3 | 0.45 | 0 | 0 | 36.31 | 0.98 | 35.58 |  | 0 | [21 empty] | Вода водопроводная
| 01.7.03.04-0001 | Электроэнергия |  |  |  | кВт-ч | 1.08 | 0 | 0 |  |  | 8.04 |  | 0 | [21 empty] | Электроэнергия
| 01.7.11.07-0041 | Электроды сварочные для сварки низколегированных и углеродистых сталей Э55, диаметр 4 мм |  |  |  | т | 0.0026 | 0 | 0 | 158259.47 | 0.92 | 145598.71 |  | 0 | [21 empty] | Электроды сварочные для сварки низколегированных и углеродистых сталей Э55, диаметр 4 мм
Н | 999-0005 | Масса |  |  |  | 4: кг; 5: 630; 6: 0; 7: 0 | [25 empty] | Масса
|  | Итого прямые затраты |  |  |  | 12: 11919.07 | [22 empty] | Итого прямые затраты
11.1 | 421/пр_2020_п.75_пп.а | Вспомогательные ненормируемые материальные ресурсы |  |  |  | 4: %; 5: 2; 7: 2; 11: 0.6; 12: 93.21 | [27 empty] | Вспомогательные ненормируемые материальные ресурсы
|  | ФОТ |  |  |  | 12: 6540.86 | [23 empty] | ФОТ
| Пр/812-054.0-1 | НР Технологические трубопроводы |  |  |  | 4: %; 5: 90; 7: 90; 12: 5886.77 | [23 empty] | НР Технологические трубопроводы
| Пр/774-054.0 | СП Технологические трубопроводы |  |  |  | 4: %; 5: 46; 7: 46; 12: 3008.8 | [23 empty] | СП Технологические трубопроводы
|  | Всего по позиции |  |  |  | 10: 104539.25; 12: 20907.85 | [24 empty] | Всего по позиции
12 | ГЭСНм12-01-002-07 | Трубопровод в помещениях или на открытых площадках в пределах цехов, монтируемый из готовых узлов, на номинальное давление не более 2,5 МПа, диаметр труб наружный: 57 мм |  |  |  | 4: 100 м; 5: 0.15; 6: 1; 7: 0.15 | [18 empty] | Трубопровод в помещениях или на открытых площадках в пределах цехов, монтируемый из готовых узлов, на номинальное давление не более 2,5 МПа, диаметр труб наружный: 57 мм
| 421/пр_2020_прил.10_т.1_п.2_гр.3 | Производство работ осуществляется на территории предприятия с наличием в зоне производства работ одного или нескольких из следующих факторов: - разветвленной сети транспортных и инженерных коммуникаций; - стесненных условий для складирования материалов; - действующего технологического оборудования; - движения технологического транспорта ОЗП=1,15; ЭМ=1,15 к расх.; ЗПМ=1,15; ТЗ=1,15; ТЗМ=1,15 | [31 empty] | Производство работ осуществляется на территории предприятия с наличием в зоне производства работ одного или нескольких из следующих факторов: - разветвленной сети транспортных и инженерных коммуникаций; - стесненных условий для складирования материалов; - действующего технологического оборудования; - движения технологического транспорта ОЗП=1,15; ЭМ=1,15 к расх.; ЗПМ=1,15; ТЗ=1,15; ТЗМ=1,15
| 648/пр_2022_п.144_т.2_стр.5_стб.3 | Демонтаж (разборка) сетей инженерно-технического обеспечения ОЗП=0,6; ЭМ=0,6 к расх.; ЗПМ=0,6; МАТ=0 к расх.; ТЗ=0,6; ТЗМ=0,6 | [31 empty] | Демонтаж (разборка) сетей инженерно-технического обеспечения ОЗП=0,6; ЭМ=0,6 к расх.; ЗПМ=0,6; МАТ=0 к расх.; ТЗ=0,6; ТЗМ=0,6
| 1 | ОТ(ЗТ) |  |  |  | 4: чел.-ч; 7: 9.4392; 12: 3779.27 | [20 empty] | ОТ(ЗТ)
| 1-100-40 | Средний разряд работы 4,0 |  |  |  | чел.-ч | 91.2 | 0.69 | 9.4392 |  |  | 400.38 |  | 3779.27 | [21 empty] | Средний разряд работы 4,0
| 2 | ЭМ |  |  |  | 12: 3475.18 | [20 empty] | ЭМ
|  | ОТм(ЗТм) |  |  |  | 4: чел.-ч; 7: 1.5277; 12: 780.92 | [20 empty] | ОТм(ЗТм)
| 91.05.05-015 | Краны на автомобильном ходу, грузоподъемность 16 т |  |  |  | маш.-ч | 9.7 | 0.69 | 1.0039 |  |  | 1676.7 |  | 1683.32 | [21 empty] | Краны на автомобильном ходу, грузоподъемность 16 т
| 4-100-060 | ОТм(Зтм) Средний разряд машинистов 6 |  |  |  | чел.-ч | 9.7 | 0.69 | 1.0039 |  |  | 537.82 |  | 539.94 | [26 empty] | ОТм(Зтм) Средний разряд машинистов 6
| 91.10.01-002 | Агрегаты наполнительно-опрессовочные, подача до 300 м3/ч |  |  |  | маш.-ч | 4.99 | 0.69 | 0.51646 | 2608.83 | 1.28 | 3339.3 |  | 1724.63 | [21 empty] | Агрегаты наполнительно-опрессовочные, подача до 300 м3/ч
| 4-100-050 | ОТм(Зтм) Средний разряд машинистов 5 |  |  |  | чел.-ч | 4.99 | 0.69 | 0.51646 |  |  | 460.14 |  | 237.65 | [26 empty] | ОТм(Зтм) Средний разряд машинистов 5
| 91.14.04-001 | Тягачи седельные, нагрузка на седельно-сцепное устройство до 12 т |  |  |  | маш.-ч | 0.07 | 0.69 | 0.007245 |  |  | 1250.45 |  | 9.06 | [21 empty] | Тягачи седельные, нагрузка на седельно-сцепное устройство до 12 т
| 4-100-050 | ОТм(Зтм) Средний разряд машинистов 5 |  |  |  | чел.-ч | 0.07 | 0.69 | 0.007245 |  |  | 460.14 |  | 3.33 | [26 empty] | ОТм(Зтм) Средний разряд машинистов 5
| 91.14.05-012 | Полуприцепы общего назначения, грузоподъемность до 15 т |  |  |  | маш.-ч | 0.07 | 0.69 | 0.007245 |  |  | 196.06 |  | 1.42 | [21 empty] | Полуприцепы общего назначения, грузоподъемность до 15 т
| 91.17.04-233 | Аппараты сварочные для ручной дуговой сварки, сварочный ток до 350 А |  |  |  | маш.-ч | 14.72 | 0.69 | 1.5235 |  |  | 37.25 |  | 56.75 | [21 empty] | Аппараты сварочные для ручной дуговой сварки, сварочный ток до 350 А
| 4 | М |  |  |  | 12: 0 | [20 empty] | М
| 01.3.02.03-0001 | Ацетилен газообразный технический |  |  |  | м3 | 0.46 | 0 | 0 | 340.41 | 1.83 | 622.95 |  | 0 | [21 empty] | Ацетилен газообразный технический
| 01.3.02.08-0001 | Кислород газообразный технический |  |  |  | м3 | 0.62 | 0 | 0 | 114.64 | 1.09 | 124.96 |  | 0 | [21 empty] | Кислород газообразный технический
| 01.3.02.09-0022 | Пропан-бутан смесь техническая |  |  |  | кг | 0.08 | 0 | 0 | 41.38 | 1.35 | 55.86 |  | 0 | [21 empty] | Пропан-бутан смесь техническая
| 01.7.03.01-0002 | Вода водопроводная |  |  |  | м3 | 0.25 | 0 | 0 | 36.31 | 0.98 | 35.58 |  | 0 | [21 empty] | Вода водопроводная
| 01.7.03.04-0001 | Электроэнергия |  |  |  | кВт-ч | 0.756 | 0 | 0 |  |  | 8.04 |  | 0 | [21 empty] | Электроэнергия
| 01.7.11.04-0052 | Проволока сварочная без покрытия СВ-08Г2С, диаметр 2 мм |  |  |  | кг | 0.97 | 0 | 0 | 98.31 | 1.15 | 113.06 |  | 0 | [21 empty] | Проволока сварочная без покрытия СВ-08Г2С, диаметр 2 мм
Н | 999-0005 | Масса |  |  |  | 4: кг; 5: 420; 6: 0; 7: 0 | [25 empty] | Масса
|  | Итого прямые затраты |  |  |  | 12: 8035.37 | [22 empty] | Итого прямые затраты
12.1 | 421/пр_2020_п.75_пп.а | Вспомогательные ненормируемые материальные ресурсы |  |  |  | 4: %; 5: 2; 7: 2; 11: 0.6; 12: 65.73 | [27 empty] | Вспомогательные ненормируемые материальные ресурсы
|  | ФОТ |  |  |  | 12: 4560.19 | [23 empty] | ФОТ
| Пр/812-054.0-1 | НР Технологические трубопроводы |  |  |  | 4: %; 5: 90; 7: 90; 12: 4104.17 | [23 empty] | НР Технологические трубопроводы
| Пр/774-054.0 | СП Технологические трубопроводы |  |  |  | 4: %; 5: 46; 7: 46; 12: 2097.69 | [23 empty] | СП Технологические трубопроводы
|  | Всего по позиции |  |  |  | 10: 95353.07; 12: 14302.96 | [24 empty] | Всего по позиции
|  | Всего по разделу 1 Демонтаж |  |  |  | 12: 168523.82 | [28 empty] | Всего по разделу 1 Демонтаж
Раздел 2. Демонтаж теплового узла в диспетчерской | [31 empty] | Раздел 2. Демонтаж теплового узла в диспетчерской
13 | ГЭСНр65-02-016-01 | Демонтаж элеваторов номер: 1-5 |  |  |  | 4: 100 шт; 5: 0.01; 6: 1; 7: 0.01 | [18 empty] | Демонтаж элеваторов номер: 1-5
| 421/пр_2020_прил.10_т.1_п.2_гр.3 | Производство работ осуществляется на территории предприятия с наличием в зоне производства работ одного или нескольких из следующих факторов: - разветвленной сети транспортных и инженерных коммуникаций; - стесненных условий для складирования материалов; - действующего технологического оборудования; - движения технологического транспорта ОЗП=1,15; ЭМ=1,15 к расх.; ЗПМ=1,15; ТЗ=1,15; ТЗМ=1,15 | [31 empty] | Производство работ осуществляется на территории предприятия с наличием в зоне производства работ одного или нескольких из следующих факторов: - разветвленной сети транспортных и инженерных коммуникаций; - стесненных условий для складирования материалов; - действующего технологического оборудования; - движения технологического транспорта ОЗП=1,15; ЭМ=1,15 к расх.; ЗПМ=1,15; ТЗ=1,15; ТЗМ=1,15
| 1 | ОТ(ЗТ) |  |  |  | 4: чел.-ч; 7: 0.9315; 12: 343.73 | [20 empty] | ОТ(ЗТ)
| 1-100-33 | Средний разряд работы 3,3 |  |  |  | чел.-ч | 81 | 1.15 | 0.9315 |  |  | 369.01 |  | 343.73 | [21 empty] | Средний разряд работы 3,3
|  | Итого прямые затраты |  |  |  | 12: 343.73 | [22 empty] | Итого прямые затраты
|  | ФОТ |  |  |  | 12: 343.73 | [23 empty] | ФОТ
| Пр/812-099.1-1 | НР Внутренние санитарно-технические работы: демонтаж и разборка (ремонтно-строительные) |  |  |  | 4: %; 5: 87; 7: 87; 12: 299.05 | [23 empty] | НР Внутренние санитарно-технические работы: демонтаж и разборка (ремонтно-строительные)
| Пр/774-099.1 | СП Внутренние санитарно-технические работы: демонтаж и разборка (ремонтно-строительные) |  |  |  | 4: %; 5: 44; 7: 44; 12: 151.24 | [23 empty] | СП Внутренние санитарно-технические работы: демонтаж и разборка (ремонтно-строительные)
|  | Всего по позиции |  |  |  | 10: 79402; 12: 794.02 | [24 empty] | Всего по позиции
14 | ГЭСНр65-02-002-02 | Демонтаж: грязевиков |  |  |  | 4: 100 шт; 5: 0.02; 6: 1; 7: 0.02 | [18 empty] | Демонтаж: грязевиков
| 421/пр_2020_прил.10_т.1_п.2_гр.3 | Производство работ осуществляется на территории предприятия с наличием в зоне производства работ одного или нескольких из следующих факторов: - разветвленной сети транспортных и инженерных коммуникаций; - стесненных условий для складирования материалов; - действующего технологического оборудования; - движения технологического транспорта ОЗП=1,15; ЭМ=1,15 к расх.; ЗПМ=1,15; ТЗ=1,15; ТЗМ=1,15 | [31 empty] | Производство работ осуществляется на территории предприятия с наличием в зоне производства работ одного или нескольких из следующих факторов: - разветвленной сети транспортных и инженерных коммуникаций; - стесненных условий для складирования материалов; - действующего технологического оборудования; - движения технологического транспорта ОЗП=1,15; ЭМ=1,15 к расх.; ЗПМ=1,15; ТЗ=1,15; ТЗМ=1,15
| 1 | ОТ(ЗТ) |  |  |  | 4: чел.-ч; 7: 3.657; 12: 1300.28 | [20 empty] | ОТ(ЗТ)
| 1-100-30 | Средний разряд работы 3,0 |  |  |  | чел.-ч | 159 | 1.15 | 3.657 |  |  | 355.56 |  | 1300.28 | [21 empty] | Средний разряд работы 3,0
Н | 999-9899 | Строительный мусор и масса возвратных материалов |  |  |  | 4: т; 5: 5.3; 7: 0.106 | [25 empty] | Строительный мусор и масса возвратных материалов
|  | Итого прямые затраты |  |  |  | 12: 1300.28 | [22 empty] | Итого прямые затраты
|  | ФОТ |  |  |  | 12: 1300.28 | [23 empty] | ФОТ
| Пр/812-099.1-1 | НР Внутренние санитарно-технические работы: демонтаж и разборка (ремонтно-строительные) |  |  |  | 4: %; 5: 87; 7: 87; 12: 1131.24 | [23 empty] | НР Внутренние санитарно-технические работы: демонтаж и разборка (ремонтно-строительные)
| Пр/774-099.1 | СП Внутренние санитарно-технические работы: демонтаж и разборка (ремонтно-строительные) |  |  |  | 4: %; 5: 44; 7: 44; 12: 572.12 | [23 empty] | СП Внутренние санитарно-технические работы: демонтаж и разборка (ремонтно-строительные)
|  | Всего по позиции |  |  |  | 10: 150182; 12: 3003.64 | [24 empty] | Всего по позиции
15 | ГЭСНр65-01-003-13 | Снятие задвижек диаметром: до 100 мм |  |  |  | 4: 100 шт; 5: 0.04; 6: 1; 7: 0.04 | [18 empty] | Снятие задвижек диаметром: до 100 мм
| 421/пр_2020_прил.10_т.1_п.2_гр.3 | Производство работ осуществляется на территории предприятия с наличием в зоне производства работ одного или нескольких из следующих факторов: - разветвленной сети транспортных и инженерных коммуникаций; - стесненных условий для складирования материалов; - действующего технологического оборудования; - движения технологического транспорта ОЗП=1,15; ЭМ=1,15 к расх.; ЗПМ=1,15; ТЗ=1,15; ТЗМ=1,15 | [31 empty] | Производство работ осуществляется на территории предприятия с наличием в зоне производства работ одного или нескольких из следующих факторов: - разветвленной сети транспортных и инженерных коммуникаций; - стесненных условий для складирования материалов; - действующего технологического оборудования; - движения технологического транспорта ОЗП=1,15; ЭМ=1,15 к расх.; ЗПМ=1,15; ТЗ=1,15; ТЗМ=1,15
| 1 | ОТ(ЗТ) |  |  |  | 4: чел.-ч; 7: 4.3838; 12: 1558.7 | [20 empty] | ОТ(ЗТ)
| 1-100-30 | Средний разряд работы 3,0 |  |  |  | чел.-ч | 95.3 | 1.15 | 4.3838 |  |  | 355.56 |  | 1558.7 | [21 empty] | Средний разряд работы 3,0
| 2 | ЭМ |  |  |  | 12: 0.71 | [20 empty] | ЭМ
|  | ОТм(ЗТм) |  |  |  | 4: чел.-ч; 7: 0.0115; 12: 4.09 | [20 empty] | ОТм(ЗТм)
| 91.06.06-048 | Подъемники одномачтовые, грузоподъемность до 500 кг, высота подъема 45 м |  |  |  | маш.-ч | 0.25 | 1.15 | 0.0115 | 37.32 | 1.65 | 61.58 |  | 0.71 | [21 empty] | Подъемники одномачтовые, грузоподъемность до 500 кг, высота подъема 45 м
| 4-100-030 | ОТм(Зтм) Средний разряд машинистов 3 |  |  |  | чел.-ч | 0.25 | 1.15 | 0.0115 |  |  | 355.56 |  | 4.09 | [26 empty] | ОТм(Зтм) Средний разряд машинистов 3
Н | 999-9899 | Строительный мусор и масса возвратных материалов |  |  |  | 4: т; 5: 3.98; 7: 0.1592 | [25 empty] | Строительный мусор и масса возвратных материалов
|  | Итого прямые затраты |  |  |  | 12: 1563.5 | [22 empty] | Итого прямые затраты
|  | ФОТ |  |  |  | 12: 1562.79 | [23 empty] | ФОТ
| Пр/812-099.1-1 | НР Внутренние санитарно-технические работы: демонтаж и разборка (ремонтно-строительные) |  |  |  | 4: %; 5: 87; 7: 87; 12: 1359.63 | [23 empty] | НР Внутренние санитарно-технические работы: демонтаж и разборка (ремонтно-строительные)
| Пр/774-099.1 | СП Внутренние санитарно-технические работы: демонтаж и разборка (ремонтно-строительные) |  |  |  | 4: %; 5: 44; 7: 44; 12: 687.63 | [23 empty] | СП Внутренние санитарно-технические работы: демонтаж и разборка (ремонтно-строительные)
|  | Всего по позиции |  |  |  | 10: 90269; 12: 3610.76 | [24 empty] | Всего по позиции
16 | ГЭСНр65-05-003-02 | Демонтаж: манометров |  |  |  | 4: 100 шт; 5: 0.04; 6: 1; 7: 0.04 | [18 empty] | Демонтаж: манометров
| 421/пр_2020_прил.10_т.1_п.2_гр.3 | Производство работ осуществляется на территории предприятия с наличием в зоне производства работ одного или нескольких из следующих факторов: - разветвленной сети транспортных и инженерных коммуникаций; - стесненных условий для складирования материалов; - действующего технологического оборудования; - движения технологического транспорта ОЗП=1,15; ЭМ=1,15 к расх.; ЗПМ=1,15; ТЗ=1,15; ТЗМ=1,15 | [31 empty] | Производство работ осуществляется на территории предприятия с наличием в зоне производства работ одного или нескольких из следующих факторов: - разветвленной сети транспортных и инженерных коммуникаций; - стесненных условий для складирования материалов; - действующего технологического оборудования; - движения технологического транспорта ОЗП=1,15; ЭМ=1,15 к расх.; ЗПМ=1,15; ТЗ=1,15; ТЗМ=1,15
| 1 | ОТ(ЗТ) |  |  |  | 4: чел.-ч; 7: 0.10626; 12: 37.78 | [20 empty] | ОТ(ЗТ)
| 1-100-30 | Средний разряд работы 3,0 |  |  |  | чел.-ч | 2.31 | 1.15 | 0.10626 |  |  | 355.56 |  | 37.78 | [21 empty] | Средний разряд работы 3,0
|  | Итого прямые затраты |  |  |  | 12: 37.78 | [22 empty] | Итого прямые затраты
|  | ФОТ |  |  |  | 12: 37.78 | [23 empty] | ФОТ
| Пр/812-099.1-1 | НР Внутренние санитарно-технические работы: демонтаж и разборка (ремонтно-строительные) |  |  |  | 4: %; 5: 87; 7: 87; 12: 32.87 | [23 empty] | НР Внутренние санитарно-технические работы: демонтаж и разборка (ремонтно-строительные)
| Пр/774-099.1 | СП Внутренние санитарно-технические работы: демонтаж и разборка (ремонтно-строительные) |  |  |  | 4: %; 5: 44; 7: 44; 12: 16.62 | [23 empty] | СП Внутренние санитарно-технические работы: демонтаж и разборка (ремонтно-строительные)
|  | Всего по позиции |  |  |  | 10: 2181.75; 12: 87.27 | [24 empty] | Всего по позиции
17 | ГЭСНр65-05-003-03 | Демонтаж: термометров |  |  |  | 4: 100 шт; 5: 0.03; 6: 1; 7: 0.03 | [18 empty] | Демонтаж: термометров
| 421/пр_2020_прил.10_т.1_п.2_гр.3 | Производство работ осуществляется на территории предприятия с наличием в зоне производства работ одного или нескольких из следующих факторов: - разветвленной сети транспортных и инженерных коммуникаций; - стесненных условий для складирования материалов; - действующего технологического оборудования; - движения технологического транспорта ОЗП=1,15; ЭМ=1,15 к расх.; ЗПМ=1,15; ТЗ=1,15; ТЗМ=1,15 | [31 empty] | Производство работ осуществляется на территории предприятия с наличием в зоне производства работ одного или нескольких из следующих факторов: - разветвленной сети транспортных и инженерных коммуникаций; - стесненных условий для складирования материалов; - действующего технологического оборудования; - движения технологического транспорта ОЗП=1,15; ЭМ=1,15 к расх.; ЗПМ=1,15; ТЗ=1,15; ТЗМ=1,15
| 1 | ОТ(ЗТ) |  |  |  | 4: чел.-ч; 7: 0.15215; 12: 54.1 | [20 empty] | ОТ(ЗТ)
| 1-100-30 | Средний разряд работы 3,0 |  |  |  | чел.-ч | 4.41 | 1.15 | 0.15215 |  |  | 355.56 |  | 54.1 | [21 empty] | Средний разряд работы 3,0
|  | Итого прямые затраты |  |  |  | 12: 54.1 | [22 empty] | Итого прямые затраты
|  | ФОТ |  |  |  | 12: 54.1 | [23 empty] | ФОТ
| Пр/812-099.1-1 | НР Внутренние санитарно-технические работы: демонтаж и разборка (ремонтно-строительные) |  |  |  | 4: %; 5: 87; 7: 87; 12: 47.07 | [23 empty] | НР Внутренние санитарно-технические работы: демонтаж и разборка (ремонтно-строительные)
| Пр/774-099.1 | СП Внутренние санитарно-технические работы: демонтаж и разборка (ремонтно-строительные) |  |  |  | 4: %; 5: 44; 7: 44; 12: 23.8 | [23 empty] | СП Внутренние санитарно-технические работы: демонтаж и разборка (ремонтно-строительные)
|  | Всего по позиции |  |  |  | 10: 4165.67; 12: 124.97 | [24 empty] | Всего по позиции
18 | ГЭСНм12-01-002-09 | Трубопровод в помещениях или на открытых площадках в пределах цехов, монтируемый из готовых узлов, на номинальное давление не более 2,5 МПа, диаметр труб наружный: 89 мм |  |  |  | 4: 100 м; 5: 0.2; 6: 1; 7: 0.2 | [18 empty] | Трубопровод в помещениях или на открытых площадках в пределах цехов, монтируемый из готовых узлов, на номинальное давление не более 2,5 МПа, диаметр труб наружный: 89 мм
| 421/пр_2020_прил.10_т.1_п.2_гр.3 | Производство работ осуществляется на территории предприятия с наличием в зоне производства работ одного или нескольких из следующих факторов: - разветвленной сети транспортных и инженерных коммуникаций; - стесненных условий для складирования материалов; - действующего технологического оборудования; - движения технологического транспорта ОЗП=1,15; ЭМ=1,15 к расх.; ЗПМ=1,15; ТЗ=1,15; ТЗМ=1,15 | [31 empty] | Производство работ осуществляется на территории предприятия с наличием в зоне производства работ одного или нескольких из следующих факторов: - разветвленной сети транспортных и инженерных коммуникаций; - стесненных условий для складирования материалов; - действующего технологического оборудования; - движения технологического транспорта ОЗП=1,15; ЭМ=1,15 к расх.; ЗПМ=1,15; ТЗ=1,15; ТЗМ=1,15
| 648/пр_2022_п.144_т.2_стр.5_стб.3 | Демонтаж (разборка) сетей инженерно-технического обеспечения ОЗП=0,6; ЭМ=0,6 к расх.; ЗПМ=0,6; МАТ=0 к расх.; ТЗ=0,6; ТЗМ=0,6 | [31 empty] | Демонтаж (разборка) сетей инженерно-технического обеспечения ОЗП=0,6; ЭМ=0,6 к расх.; ЗПМ=0,6; МАТ=0 к расх.; ТЗ=0,6; ТЗМ=0,6
| 1 | ОТ(ЗТ) |  |  |  | 4: чел.-ч; 7: 13.5378; 12: 5420.26 | [20 empty] | ОТ(ЗТ)
| 1-100-40 | Средний разряд работы 4,0 |  |  |  | чел.-ч | 98.1 | 0.69 | 13.5378 |  |  | 400.38 |  | 5420.26 | [21 empty] | Средний разряд работы 4,0
| 2 | ЭМ |  |  |  | 12: 5410.48 | [20 empty] | ЭМ
|  | ОТм(ЗТм) |  |  |  | 4: чел.-ч; 7: 2.3391; 12: 1190.8 | [20 empty] | ОТм(ЗТм)
| 91.05.05-015 | Краны на автомобильном ходу, грузоподъемность 16 т |  |  |  | маш.-ч | 10.68 | 0.69 | 1.4738 |  |  | 1676.7 |  | 2471.19 | [21 empty] | Краны на автомобильном ходу, грузоподъемность 16 т
| 4-100-060 | ОТм(Зтм) Средний разряд машинистов 6 |  |  |  | чел.-ч | 10.68 | 0.69 | 1.4738 |  |  | 537.82 |  | 792.66 | [26 empty] | ОТм(Зтм) Средний разряд машинистов 6
| 91.10.01-002 | Агрегаты наполнительно-опрессовочные, подача до 300 м3/ч |  |  |  | маш.-ч | 6.15 | 0.69 | 0.8487 | 2608.83 | 1.28 | 3339.3 |  | 2834.06 | [21 empty] | Агрегаты наполнительно-опрессовочные, подача до 300 м3/ч
| 4-100-050 | ОТм(Зтм) Средний разряд машинистов 5 |  |  |  | чел.-ч | 6.15 | 0.69 | 0.8487 |  |  | 460.14 |  | 390.52 | [26 empty] | ОТм(Зтм) Средний разряд машинистов 5
| 91.14.04-001 | Тягачи седельные, нагрузка на седельно-сцепное устройство до 12 т |  |  |  | маш.-ч | 0.12 | 0.69 | 0.01656 |  |  | 1250.45 |  | 20.71 | [21 empty] | Тягачи седельные, нагрузка на седельно-сцепное устройство до 12 т
| 4-100-050 | ОТм(Зтм) Средний разряд машинистов 5 |  |  |  | чел.-ч | 0.12 | 0.69 | 0.01656 |  |  | 460.14 |  | 7.62 | [26 empty] | ОТм(Зтм) Средний разряд машинистов 5
| 91.14.05-012 | Полуприцепы общего назначения, грузоподъемность до 15 т |  |  |  | маш.-ч | 0.12 | 0.69 | 0.01656 |  |  | 196.06 |  | 3.25 | [21 empty] | Полуприцепы общего назначения, грузоподъемность до 15 т
| 91.17.04-233 | Аппараты сварочные для ручной дуговой сварки, сварочный ток до 350 А |  |  |  | маш.-ч | 15.81 | 0.69 | 2.1818 |  |  | 37.25 |  | 81.27 | [21 empty] | Аппараты сварочные для ручной дуговой сварки, сварочный ток до 350 А
| 4 | М |  |  |  | 12: 0 | [20 empty] | М
| 01.3.02.08-0001 | Кислород газообразный технический |  |  |  | м3 | 0.92 | 0 | 0 | 114.64 | 1.09 | 124.96 |  | 0 | [21 empty] | Кислород газообразный технический
| 01.3.02.09-0022 | Пропан-бутан смесь техническая |  |  |  | кг | 0.23 | 0 | 0 | 41.38 | 1.35 | 55.86 |  | 0 | [21 empty] | Пропан-бутан смесь техническая
| 01.7.03.01-0002 | Вода водопроводная |  |  |  | м3 | 0.62 | 0 | 0 | 36.31 | 0.98 | 35.58 |  | 0 | [21 empty] | Вода водопроводная
| 01.7.03.04-0001 | Электроэнергия |  |  |  | кВт-ч | 1.08 | 0 | 0 |  |  | 8.04 |  | 0 | [21 empty] | Электроэнергия
| 01.7.11.07-0041 | Электроды сварочные для сварки низколегированных и углеродистых сталей Э55, диаметр 4 мм |  |  |  | т | 0.0038 | 0 | 0 | 158259.47 | 0.92 | 145598.71 |  | 0 | [21 empty] | Электроды сварочные для сварки низколегированных и углеродистых сталей Э55, диаметр 4 мм
Н | 999-0005 | Масса |  |  |  | 4: кг; 5: 770; 6: 0; 7: 0 | [25 empty] | Масса
|  | Итого прямые затраты |  |  |  | 12: 12021.54 | [22 empty] | Итого прямые затраты
18.1 | 421/пр_2020_п.75_пп.а | Вспомогательные ненормируемые материальные ресурсы |  |  |  | 4: %; 5: 2; 7: 2; 11: 0.6; 12: 94.27 | [27 empty] | Вспомогательные ненормируемые материальные ресурсы
|  | ФОТ |  |  |  | 12: 6611.06 | [23 empty] | ФОТ
| Пр/812-054.0-1 | НР Технологические трубопроводы |  |  |  | 4: %; 5: 90; 7: 90; 12: 5949.95 | [23 empty] | НР Технологические трубопроводы
| Пр/774-054.0 | СП Технологические трубопроводы |  |  |  | 4: %; 5: 46; 7: 46; 12: 3041.09 | [23 empty] | СП Технологические трубопроводы
|  | Всего по позиции |  |  |  | 10: 105534.25; 12: 21106.85 | [24 empty] | Всего по позиции
|  | Всего по разделу 2 Демонтаж теплового узла в диспетчерской |  |  |  | 12: 28727.51 | [28 empty] | Всего по разделу 2 Демонтаж теплового узла в диспетчерской
Раздел 3. Перенос оборудования | [31 empty] | Раздел 3. Перенос оборудования
19 | ГЭСНм11-02-022-04 | Ротаметр, счетчик, преобразователь, устанавливаемые на фланцевых соединениях, диаметр условного прохода: до 50 мм |  |  |  | 4: шт; 5: 4; 6: 1; 7: 4 | [18 empty] | Ротаметр, счетчик, преобразователь, устанавливаемые на фланцевых соединениях, диаметр условного прохода: до 50 мм
| 421/пр_2020_прил.10_т.1_п.2_гр.3 | Производство работ осуществляется на территории предприятия с наличием в зоне производства работ одного или нескольких из следующих факторов: - разветвленной сети транспортных и инженерных коммуникаций; - стесненных условий для складирования материалов; - действующего технологического оборудования; - движения технологического транспорта ОЗП=1,15; ЭМ=1,15 к расх.; ЗПМ=1,15; ТЗ=1,15; ТЗМ=1,15 | [31 empty] | Производство работ осуществляется на территории предприятия с наличием в зоне производства работ одного или нескольких из следующих факторов: - разветвленной сети транспортных и инженерных коммуникаций; - стесненных условий для складирования материалов; - действующего технологического оборудования; - движения технологического транспорта ОЗП=1,15; ЭМ=1,15 к расх.; ЗПМ=1,15; ТЗ=1,15; ТЗМ=1,15
| 648/пр_2022_п.145_т.3_стр.1_стб.3 | Демонтаж оборудования, пригодного для дальнейшего использования, со снятием с места установки, необходимой (частичной) разборкой и консервированием с целью длительного или кратковременного хранения ОЗП=0,7; ЭМ=0,7 к расх.; ЗПМ=0,7; МАТ=0 к расх.; ТЗ=0,7; ТЗМ=0,7 | [31 empty] | Демонтаж оборудования, пригодного для дальнейшего использования, со снятием с места установки, необходимой (частичной) разборкой и консервированием с целью длительного или кратковременного хранения ОЗП=0,7; ЭМ=0,7 к расх.; ЗПМ=0,7; МАТ=0 к расх.; ТЗ=0,7; ТЗМ=0,7
| 1 | ОТ(ЗТ) |  |  |  | 4: чел.-ч; 7: 9.9498; 12: 3626.9 | [20 empty] | ОТ(ЗТ)
| 1-100-32 | Средний разряд работы 3,2 |  |  |  | чел.-ч | 3.09 | 0.805 | 9.9498 |  |  | 364.52 |  | 3626.9 | [21 empty] | Средний разряд работы 3,2
| 2 | ЭМ |  |  |  | 12: 204.16 | [20 empty] | ЭМ
|  | ОТм(ЗТм) |  |  |  | 4: чел.-ч; 7: 0.3542; 12: 141.81 | [20 empty] | ОТм(ЗТм)
| 91.14.02-001 | Автомобили бортовые, грузоподъемность до 5 т |  |  |  | маш.-ч | 0.11 | 0.805 | 0.3542 |  |  | 576.4 |  | 204.16 | [21 empty] | Автомобили бортовые, грузоподъемность до 5 т
| 4-100-040 | ОТм(Зтм) Средний разряд машинистов 4 |  |  |  | чел.-ч | 0.11 | 0.805 | 0.3542 |  |  | 400.38 |  | 141.81 | [26 empty] | ОТм(Зтм) Средний разряд машинистов 4
| 4 | М |  |  |  | 12: 0 | [20 empty] | М
| 01.1.02.08-1040 | Лист паронитовый марки ПМБ (ПОН-А, ПОН-Б), толщина от 0,4 до 5 мм |  |  |  | кг | 0.003 | 0 | 0 | 137.59 | 1.13 | 155.48 |  | 0 | [21 empty] | Лист паронитовый марки ПМБ (ПОН-А, ПОН-Б), толщина от 0,4 до 5 мм
| 01.7.15.03-0033 | Болты стальные оцинкованные с шестигранной головкой и оцинкованной шестигранной гайкой, диаметр резьбы болта и гайки М10, длина болта 16-160 мм |  |  |  | кг | 0.403 | 0 | 0 | 151.93 | 1.1 | 167.12 |  | 0 | [21 empty] | Болты стальные оцинкованные с шестигранной головкой и оцинкованной шестигранной гайкой, диаметр резьбы болта и гайки М10, длина болта 16-160 мм
|  | Итого прямые затраты |  |  |  | 12: 3972.87 | [22 empty] | Итого прямые затраты
19.1 | 421/пр_2020_п.75_пп.а | Вспомогательные ненормируемые материальные ресурсы |  |  |  | 4: %; 5: 2; 7: 2; 11: 0.7; 12: 63.08 | [27 empty] | Вспомогательные ненормируемые материальные ресурсы
|  | ФОТ |  |  |  | 12: 3768.71 | [23 empty] | ФОТ
| Пр/812-053.0-1 | НР Приборы, средства автоматизации и вычислительной техники |  |  |  | 4: %; 5: 90; 7: 90; 12: 3391.84 | [23 empty] | НР Приборы, средства автоматизации и вычислительной техники
| Пр/774-053.0 | СП Приборы, средства автоматизации и вычислительной техники |  |  |  | 4: %; 5: 46; 7: 46; 12: 1733.61 | [23 empty] | СП Приборы, средства автоматизации и вычислительной техники
|  | Всего по позиции |  |  |  | 10: 2290.35; 12: 9161.4 | [24 empty] | Всего по позиции
20 | ГЭСНм11-02-022-04 | Ротаметр, счетчик, преобразователь, устанавливаемые на фланцевых соединениях, диаметр условного прохода: до 50 мм |  |  |  | 4: шт; 5: 4; 6: 1; 7: 4 | [18 empty] | Ротаметр, счетчик, преобразователь, устанавливаемые на фланцевых соединениях, диаметр условного прохода: до 50 мм
| 421/пр_2020_прил.10_т.1_п.2_гр.3 | Производство работ осуществляется на территории предприятия с наличием в зоне производства работ одного или нескольких из следующих факторов: - разветвленной сети транспортных и инженерных коммуникаций; - стесненных условий для складирования материалов; - действующего технологического оборудования; - движения технологического транспорта ОЗП=1,15; ЭМ=1,15 к расх.; ЗПМ=1,15; ТЗ=1,15; ТЗМ=1,15 | [31 empty] | Производство работ осуществляется на территории предприятия с наличием в зоне производства работ одного или нескольких из следующих факторов: - разветвленной сети транспортных и инженерных коммуникаций; - стесненных условий для складирования материалов; - действующего технологического оборудования; - движения технологического транспорта ОЗП=1,15; ЭМ=1,15 к расх.; ЗПМ=1,15; ТЗ=1,15; ТЗМ=1,15
| 1 | ОТ(ЗТ) |  |  |  | 4: чел.-ч; 7: 14.214; 12: 5181.29 | [20 empty] | ОТ(ЗТ)
| 1-100-32 | Средний разряд работы 3,2 |  |  |  | чел.-ч | 3.09 | 1.15 | 14.214 |  |  | 364.52 |  | 5181.29 | [21 empty] | Средний разряд работы 3,2
| 2 | ЭМ |  |  |  | 12: 291.66 | [20 empty] | ЭМ
|  | ОТм(ЗТм) |  |  |  | 4: чел.-ч; 7: 0.506; 12: 202.59 | [20 empty] | ОТм(ЗТм)
| 91.14.02-001 | Автомобили бортовые, грузоподъемность до 5 т |  |  |  | маш.-ч | 0.11 | 1.15 | 0.506 |  |  | 576.4 |  | 291.66 | [21 empty] | Автомобили бортовые, грузоподъемность до 5 т
| 4-100-040 | ОТм(Зтм) Средний разряд машинистов 4 |  |  |  | чел.-ч | 0.11 | 1.15 | 0.506 |  |  | 400.38 |  | 202.59 | [26 empty] | ОТм(Зтм) Средний разряд машинистов 4
| 4 | М |  |  |  | 12: 271.27 | [20 empty] | М
| 01.1.02.08-1040 | Лист паронитовый марки ПМБ (ПОН-А, ПОН-Б), толщина от 0,4 до 5 мм |  |  |  | кг | 0.003 |  | 0.012 | 137.59 | 1.13 | 155.48 |  | 1.87 | [21 empty] | Лист паронитовый марки ПМБ (ПОН-А, ПОН-Б), толщина от 0,4 до 5 мм
| 01.7.15.03-0033 | Болты стальные оцинкованные с шестигранной головкой и оцинкованной шестигранной гайкой, диаметр резьбы болта и гайки М10, длина болта 16-160 мм |  |  |  | кг | 0.403 |  | 1.612 | 151.93 | 1.1 | 167.12 |  | 269.4 | [21 empty] | Болты стальные оцинкованные с шестигранной головкой и оцинкованной шестигранной гайкой, диаметр резьбы болта и гайки М10, длина болта 16-160 мм
|  | Итого прямые затраты |  |  |  | 12: 5946.81 | [22 empty] | Итого прямые затраты
20.1 | 421/пр_2020_п.75_пп.а | Вспомогательные ненормируемые материальные ресурсы |  |  |  | 4: %; 5: 2; 7: 2; 12: 90.11 | [27 empty] | Вспомогательные ненормируемые материальные ресурсы
|  | ФОТ |  |  |  | 12: 5383.88 | [23 empty] | ФОТ
| Пр/812-053.0-1 | НР Приборы, средства автоматизации и вычислительной техники |  |  |  | 4: %; 5: 90; 7: 90; 12: 4845.49 | [23 empty] | НР Приборы, средства автоматизации и вычислительной техники
| Пр/774-053.0 | СП Приборы, средства автоматизации и вычислительной техники |  |  |  | 4: %; 5: 46; 7: 46; 12: 2476.58 | [23 empty] | СП Приборы, средства автоматизации и вычислительной техники
|  | Всего по позиции |  |  |  | 10: 3339.75; 12: 13358.99 | [24 empty] | Всего по позиции
21 | ГЭСН22-03-014-01 | Приварка фланцев к стальным трубопроводам диаметром: 50 мм |  |  |  | 4: шт; 5: 8; 6: 1; 7: 8 | [18 empty] | Приварка фланцев к стальным трубопроводам диаметром: 50 мм
| 421/пр_2020_прил.10_т.1_п.2_гр.3 | Производство работ осуществляется на территории предприятия с наличием в зоне производства работ одного или нескольких из следующих факторов: - разветвленной сети транспортных и инженерных коммуникаций; - стесненных условий для складирования материалов; - действующего технологического оборудования; - движения технологического транспорта ОЗП=1,15; ЭМ=1,15 к расх.; ЗПМ=1,15; ТЗ=1,15; ТЗМ=1,15 | [31 empty] | Производство работ осуществляется на территории предприятия с наличием в зоне производства работ одного или нескольких из следующих факторов: - разветвленной сети транспортных и инженерных коммуникаций; - стесненных условий для складирования материалов; - действующего технологического оборудования; - движения технологического транспорта ОЗП=1,15; ЭМ=1,15 к расх.; ЗПМ=1,15; ТЗ=1,15; ТЗМ=1,15
| 648/пр_2022_п.145_т.3_стр.1_стб.3 | Демонтаж оборудования, пригодного для дальнейшего использования, со снятием с места установки, необходимой (частичной) разборкой и консервированием с целью длительного или кратковременного хранения ОЗП=0,7; ЭМ=0,7 к расх.; ЗПМ=0,7; МАТ=0 к расх.; ТЗ=0,7; ТЗМ=0,7 | [31 empty] | Демонтаж оборудования, пригодного для дальнейшего использования, со снятием с места установки, необходимой (частичной) разборкой и консервированием с целью длительного или кратковременного хранения ОЗП=0,7; ЭМ=0,7 к расх.; ЗПМ=0,7; МАТ=0 к расх.; ТЗ=0,7; ТЗМ=0,7
| 1 | ОТ(ЗТ) |  |  |  | 4: чел.-ч; 7: 2.0608; 12: 948.26 | [20 empty] | ОТ(ЗТ)
| 1-100-50 | Средний разряд работы 5,0 |  |  |  | чел.-ч | 0.32 | 0.805 | 2.0608 |  |  | 460.14 |  | 948.26 | [21 empty] | Средний разряд работы 5,0
| 2 | ЭМ |  |  |  | 12: 1673.03 | [20 empty] | ЭМ
|  | ОТм(ЗТм) |  |  |  | 4: чел.-ч; 7: 1.1592; 12: 533.39 | [20 empty] | ОТм(ЗТм)
| 91.17.04-033 | Агрегаты сварочные для ручной дуговой сварки на тракторе, сварочный ток до 250 А, количество постов 2, мощность трактора 79 кВт (108 л.с.) |  |  |  | маш.-ч | 0.18 | 0.805 | 1.1592 | 1069.08 | 1.35 | 1443.26 |  | 1673.03 | [21 empty] | Агрегаты сварочные для ручной дуговой сварки на тракторе, сварочный ток до 250 А, количество постов 2, мощность трактора 79 кВт (108 л.с.)
| 4-100-050 | ОТм(Зтм) Средний разряд машинистов 5 |  |  |  | чел.-ч | 0.18 | 0.805 | 1.1592 |  |  | 460.14 |  | 533.39 | [26 empty] | ОТм(Зтм) Средний разряд машинистов 5
| 4 | М |  |  |  | 12: 0 | [20 empty] | М
| 01.7.11.07-0227 | Электроды сварочные для сварки низколегированных и углеродистых сталей УОНИ 13/45, Э42А, диаметр 4-5 мм |  |  |  | кг | 0.1 | 0 | 0 | 155.63 | 0.92 | 143.18 |  | 0 | [21 empty] | Электроды сварочные для сварки низколегированных и углеродистых сталей УОНИ 13/45, Э42А, диаметр 4-5 мм
Н | 23.8.03.11 | Фланцы стальные плоские |  |  |  | 4: шт; 5: 1; 6: 0; 7: 0 | [25 empty] | Фланцы стальные плоские
|  | Итого прямые затраты |  |  |  | 12: 3154.68 | [22 empty] | Итого прямые затраты
|  | ФОТ |  |  |  | 12: 1481.65 | [23 empty] | ФОТ
| Пр/812-018.0-1, Приказ № 812/пр от 21.12.2020 п.25 | НР Наружные сети водопровода, канализации, теплоснабжения, газопровода |  |  |  | 4: %; 5: 117; 7: 117; 12: 1733.53 | [23 empty] | НР Наружные сети водопровода, канализации, теплоснабжения, газопровода
| Пр/774-018.0, Приказ № 774/пр от 11.12.2020 п.16 | СП Наружные сети водопровода, канализации, теплоснабжения, газопровода |  |  |  | 4: %; 5: 74; 7: 74; 12: 1096.42 | [23 empty] | СП Наружные сети водопровода, канализации, теплоснабжения, газопровода
|  | Всего по позиции |  |  |  | 10: 748.08; 12: 5984.63 | [24 empty] | Всего по позиции
22 | ГЭСН22-03-014-01 | Приварка фланцев к стальным трубопроводам диаметром: 50 мм |  |  |  | 4: шт; 5: 8; 6: 1; 7: 8 | [18 empty] | Приварка фланцев к стальным трубопроводам диаметром: 50 мм
| 421/пр_2020_прил.10_т.1_п.2_гр.3 | Производство работ осуществляется на территории предприятия с наличием в зоне производства работ одного или нескольких из следующих факторов: - разветвленной сети транспортных и инженерных коммуникаций; - стесненных условий для складирования материалов; - действующего технологического оборудования; - движения технологического транспорта ОЗП=1,15; ЭМ=1,15 к расх.; ЗПМ=1,15; ТЗ=1,15; ТЗМ=1,15 | [31 empty] | Производство работ осуществляется на территории предприятия с наличием в зоне производства работ одного или нескольких из следующих факторов: - разветвленной сети транспортных и инженерных коммуникаций; - стесненных условий для складирования материалов; - действующего технологического оборудования; - движения технологического транспорта ОЗП=1,15; ЭМ=1,15 к расх.; ЗПМ=1,15; ТЗ=1,15; ТЗМ=1,15
| 1 | ОТ(ЗТ) |  |  |  | 4: чел.-ч; 7: 2.944; 12: 1354.65 | [20 empty] | ОТ(ЗТ)
| 1-100-50 | Средний разряд работы 5,0 |  |  |  | чел.-ч | 0.32 | 1.15 | 2.944 |  |  | 460.14 |  | 1354.65 | [21 empty] | Средний разряд работы 5,0
| 2 | ЭМ |  |  |  | 12: 2390.04 | [20 empty] | ЭМ
|  | ОТм(ЗТм) |  |  |  | 4: чел.-ч; 7: 1.656; 12: 761.99 | [20 empty] | ОТм(ЗТм)
| 91.17.04-033 | Агрегаты сварочные для ручной дуговой сварки на тракторе, сварочный ток до 250 А, количество постов 2, мощность трактора 79 кВт (108 л.с.) |  |  |  | маш.-ч | 0.18 | 1.15 | 1.656 | 1069.08 | 1.35 | 1443.26 |  | 2390.04 | [21 empty] | Агрегаты сварочные для ручной дуговой сварки на тракторе, сварочный ток до 250 А, количество постов 2, мощность трактора 79 кВт (108 л.с.)
| 4-100-050 | ОТм(Зтм) Средний разряд машинистов 5 |  |  |  | чел.-ч | 0.18 | 1.15 | 1.656 |  |  | 460.14 |  | 761.99 | [26 empty] | ОТм(Зтм) Средний разряд машинистов 5
| 4 | М |  |  |  | 12: 114.54 | [20 empty] | М
| 01.7.11.07-0227 | Электроды сварочные для сварки низколегированных и углеродистых сталей УОНИ 13/45, Э42А, диаметр 4-5 мм |  |  |  | кг | 0.1 |  | 0.8 | 155.63 | 0.92 | 143.18 |  | 114.54 | [21 empty] | Электроды сварочные для сварки низколегированных и углеродистых сталей УОНИ 13/45, Э42А, диаметр 4-5 мм
Н | 23.8.03.11 | Фланцы стальные плоские |  |  |  | 4: шт; 5: 1; 7: 8 | [25 empty] | Фланцы стальные плоские
|  | Итого прямые затраты |  |  |  | 12: 4621.22 | [22 empty] | Итого прямые затраты
|  | ФОТ |  |  |  | 12: 2116.64 | [23 empty] | ФОТ
| Пр/812-018.0-1, Приказ № 812/пр от 21.12.2020 п.25 | НР Наружные сети водопровода, канализации, теплоснабжения, газопровода |  |  |  | 4: %; 5: 117; 6: 0.9; 7: 105.3; 12: 2228.82 | [23 empty] | НР Наружные сети водопровода, канализации, теплоснабжения, газопровода
| Пр/774-018.0, Приказ № 774/пр от 11.12.2020 п.16 | СП Наружные сети водопровода, канализации, теплоснабжения, газопровода |  |  |  | 4: %; 5: 74; 6: 0.85; 7: 62.9; 12: 1331.37 | [23 empty] | СП Наружные сети водопровода, канализации, теплоснабжения, газопровода
|  | Всего по позиции |  |  |  | 10: 1022.68; 12: 8181.41 | [24 empty] | Всего по позиции
23 | ГЭСНр65-01-003-13 | Снятие задвижек диаметром: до 100 мм |  |  |  | 4: 100 шт; 5: 0.01; 6: 1; 7: 0.01 | [18 empty] | Снятие задвижек диаметром: до 100 мм
| 421/пр_2020_прил.10_т.1_п.2_гр.3 | Производство работ осуществляется на территории предприятия с наличием в зоне производства работ одного или нескольких из следующих факторов: - разветвленной сети транспортных и инженерных коммуникаций; - стесненных условий для складирования материалов; - действующего технологического оборудования; - движения технологического транспорта ОЗП=1,15; ЭМ=1,15 к расх.; ЗПМ=1,15; ТЗ=1,15; ТЗМ=1,15 | [31 empty] | Производство работ осуществляется на территории предприятия с наличием в зоне производства работ одного или нескольких из следующих факторов: - разветвленной сети транспортных и инженерных коммуникаций; - стесненных условий для складирования материалов; - действующего технологического оборудования; - движения технологического транспорта ОЗП=1,15; ЭМ=1,15 к расх.; ЗПМ=1,15; ТЗ=1,15; ТЗМ=1,15
| 1 | ОТ(ЗТ) |  |  |  | 4: чел.-ч; 7: 1.0959; 12: 389.68 | [20 empty] | ОТ(ЗТ)
| 1-100-30 | Средний разряд работы 3,0 |  |  |  | чел.-ч | 95.3 | 1.15 | 1.0959 |  |  | 355.56 |  | 389.68 | [21 empty] | Средний разряд работы 3,0
| 2 | ЭМ |  |  |  | 12: 0.18 | [20 empty] | ЭМ
|  | ОТм(ЗТм) |  |  |  | 4: чел.-ч; 7: 0.002875; 12: 1.02 | [20 empty] | ОТм(ЗТм)
| 91.06.06-048 | Подъемники одномачтовые, грузоподъемность до 500 кг, высота подъема 45 м |  |  |  | маш.-ч | 0.25 | 1.15 | 0.002875 | 37.32 | 1.65 | 61.58 |  | 0.18 | [21 empty] | Подъемники одномачтовые, грузоподъемность до 500 кг, высота подъема 45 м
| 4-100-030 | ОТм(Зтм) Средний разряд машинистов 3 |  |  |  | чел.-ч | 0.25 | 1.15 | 0.002875 |  |  | 355.56 |  | 1.02 | [26 empty] | ОТм(Зтм) Средний разряд машинистов 3
Н | 999-9899 | Строительный мусор и масса возвратных материалов |  |  |  | 4: т; 5: 3.98; 7: 0.0398 | [25 empty] | Строительный мусор и масса возвратных материалов
|  | Итого прямые затраты |  |  |  | 12: 390.88 | [22 empty] | Итого прямые затраты
|  | ФОТ |  |  |  | 12: 390.7 | [23 empty] | ФОТ
| Пр/812-099.1-1 | НР Внутренние санитарно-технические работы: демонтаж и разборка (ремонтно-строительные) |  |  |  | 4: %; 5: 87; 7: 87; 12: 339.91 | [23 empty] | НР Внутренние санитарно-технические работы: демонтаж и разборка (ремонтно-строительные)
| Пр/774-099.1 | СП Внутренние санитарно-технические работы: демонтаж и разборка (ремонтно-строительные) |  |  |  | 4: %; 5: 44; 7: 44; 12: 171.91 | [23 empty] | СП Внутренние санитарно-технические работы: демонтаж и разборка (ремонтно-строительные)
|  | Всего по позиции |  |  |  | 10: 90270; 12: 902.7 | [24 empty] | Всего по позиции
24 | ГЭСНм12-12-005-08 | Арматура приварная с ручным приводом или без привода водопроводная на номинальное давление до 4 МПа, номинальный диаметр: 65 мм | [30 empty] | Арматура приварная с ручным приводом или без привода водопроводная на номинальное давление до 4 МПа, номинальный диаметр: 65 мм | bar: 4 to 7
| 421/пр_2020_прил.10_т.1_п.2_гр.3 | Производство работ осуществляется на территории предприятия с наличием в зоне производства работ одного или нескольких из следующих факторов: - разветвленной сети транспортных и инженерных коммуникаций; - стесненных условий для складирования материалов; - действующего технологического оборудования; - движения технологического транспорта ОЗП=1,15; ЭМ=1,15 к расх.; ЗПМ=1,15; ТЗ=1,15; ТЗМ=1,15 | [31 empty] | Производство работ осуществляется на территории предприятия с наличием в зоне производства работ одного или нескольких из следующих факторов: - разветвленной сети транспортных и инженерных коммуникаций; - стесненных условий для складирования материалов; - действующего технологического оборудования; - движения технологического транспорта ОЗП=1,15; ЭМ=1,15 к расх.; ЗПМ=1,15; ТЗ=1,15; ТЗМ=1,15
| 1 | ОТ(ЗТ) |  |  |  | 4: чел.-ч; 7: 5.52; 12: 2210.1 | [20 empty] | ОТ(ЗТ)
| 1-100-40 | Средний разряд работы 4,0 |  |  |  | чел.-ч | 4.8 | 1.15 | 5.52 |  |  | 400.38 |  | 2210.1 | [21 empty] | Средний разряд работы 4,0
| 2 | ЭМ |  |  |  | 12: 1131.41 | [20 empty] | ЭМ
|  | ОТм(ЗТм) |  |  |  | 4: чел.-ч; 7: 0.667; 12: 357.14 | [20 empty] | ОТм(ЗТм)
| 91.05.05-015 | Краны на автомобильном ходу, грузоподъемность 16 т |  |  |  | маш.-ч | 0.57 | 1.15 | 0.6555 |  |  | 1676.7 |  | 1099.08 | [21 empty] | Краны на автомобильном ходу, грузоподъемность 16 т
| 4-100-060 | ОТм(Зтм) Средний разряд машинистов 6 |  |  |  | чел.-ч | 0.57 | 1.15 | 0.6555 |  |  | 537.82 |  | 352.54 | [26 empty] | ОТм(Зтм) Средний разряд машинистов 6
| 91.14.02-001 | Автомобили бортовые, грузоподъемность до 5 т |  |  |  | маш.-ч | 0.01 | 1.15 | 0.0115 |  |  | 576.4 |  | 6.63 | [21 empty] | Автомобили бортовые, грузоподъемность до 5 т
| 4-100-040 | ОТм(Зтм) Средний разряд машинистов 4 |  |  |  | чел.-ч | 0.01 | 1.15 | 0.0115 |  |  | 400.38 |  | 4.6 | [26 empty] | ОТм(Зтм) Средний разряд машинистов 4
| 91.17.04-233 | Аппараты сварочные для ручной дуговой сварки, сварочный ток до 350 А |  |  |  | маш.-ч | 0.6 | 1.15 | 0.69 |  |  | 37.25 |  | 25.7 | [21 empty] | Аппараты сварочные для ручной дуговой сварки, сварочный ток до 350 А
| 4 | М |  |  |  | 12: 49.23 | [20 empty] | М
| 01.3.02.08-0001 | Кислород газообразный технический |  |  |  | м3 | 0.03 |  | 0.03 | 114.64 | 1.09 | 124.96 |  | 3.75 | [21 empty] | Кислород газообразный технический
| 01.3.02.09-0022 | Пропан-бутан смесь техническая |  |  |  | кг | 0.006 |  | 0.006 | 41.38 | 1.35 | 55.86 |  | 0.34 | [21 empty] | Пропан-бутан смесь техническая
| 01.7.11.07-0041 | Электроды сварочные для сварки низколегированных и углеродистых сталей Э55, диаметр 4 мм |  |  |  | т | 0.00031 |  | 0.00031 | 158259.47 | 0.92 | 145598.71 |  | 45.14 | [21 empty] | Электроды сварочные для сварки низколегированных и углеродистых сталей Э55, диаметр 4 мм
|  | Итого прямые затраты |  |  |  | 12: 3747.88 | [22 empty] | Итого прямые затраты
24.1 | 421/пр_2020_п.75_пп.а | Вспомогательные ненормируемые материальные ресурсы |  |  |  | 4: %; 5: 2; 7: 2; 12: 38.44 | [27 empty] | Вспомогательные ненормируемые материальные ресурсы
|  | ФОТ |  |  |  | 12: 2567.24 | [23 empty] | ФОТ
| Пр/812-054.0-1 | НР Технологические трубопроводы |  |  |  | 4: %; 5: 90; 7: 90; 12: 2310.52 | [23 empty] | НР Технологические трубопроводы
| Пр/774-054.0 | СП Технологические трубопроводы |  |  |  | 4: %; 5: 46; 7: 46; 12: 1180.93 | [23 empty] | СП Технологические трубопроводы
|  | Всего по позиции |  |  |  | 10: 7277.77; 12: 7277.77 | [24 empty] | Всего по позиции
|  | Всего по разделу 3 Перенос оборудования |  |  |  | 12: 44866.9 | [28 empty] | Всего по разделу 3 Перенос оборудования
Раздел 4. Тепловой пункт | [31 empty] | Раздел 4. Тепловой пункт
25 | ГЭСНм07-04-001-01 | Агрегат насосный лопастный центробежный одноступенчатый, многоступенчатый объемный, вихревой, поршневой, приводной, роторный на общей фундаментной плите или моноблочный, масса: 0,064 т |  |  |  | 4: шт; 5: 2; 6: 1; 7: 2 | [18 empty] | Агрегат насосный лопастный центробежный одноступенчатый, многоступенчатый объемный, вихревой, поршневой, приводной, роторный на общей фундаментной плите или моноблочный, масса: 0,064 т
| 421/пр_2020_прил.10_т.1_п.2_гр.3 | Производство работ осуществляется на территории предприятия с наличием в зоне производства работ одного или нескольких из следующих факторов: - разветвленной сети транспортных и инженерных коммуникаций; - стесненных условий для складирования материалов; - действующего технологического оборудования; - движения технологического транспорта ОЗП=1,15; ЭМ=1,15 к расх.; ЗПМ=1,15; ТЗ=1,15; ТЗМ=1,15 | [31 empty] | Производство работ осуществляется на территории предприятия с наличием в зоне производства работ одного или нескольких из следующих факторов: - разветвленной сети транспортных и инженерных коммуникаций; - стесненных условий для складирования материалов; - действующего технологического оборудования; - движения технологического транспорта ОЗП=1,15; ЭМ=1,15 к расх.; ЗПМ=1,15; ТЗ=1,15; ТЗМ=1,15
| 1 | ОТ(ЗТ) |  |  |  | 4: чел.-ч; 7: 63.94; 12: 25026.76 | [20 empty] | ОТ(ЗТ)
| 1-100-38 | Средний разряд работы 3,8 |  |  |  | чел.-ч | 27.8 | 1.15 | 63.94 |  |  | 391.41 |  | 25026.76 | [21 empty] | Средний разряд работы 3,8
| 2 | ЭМ |  |  |  | 12: 411.27 | [20 empty] | ЭМ
|  | ОТм(ЗТм) |  |  |  | 4: чел.-ч; 7: 0.138; 12: 64.74 | [20 empty] | ОТм(ЗТм)
| 91.05.05-015 | Краны на автомобильном ходу, грузоподъемность 16 т |  |  |  | маш.-ч | 0.03 | 1.15 | 0.069 |  |  | 1676.7 |  | 115.69 | [21 empty] | Краны на автомобильном ходу, грузоподъемность 16 т
| 4-100-060 | ОТм(Зтм) Средний разряд машинистов 6 |  |  |  | чел.-ч | 0.03 | 1.15 | 0.069 |  |  | 537.82 |  | 37.11 | [26 empty] | ОТм(Зтм) Средний разряд машинистов 6
| 91.06.03-062 | Лебедки электрические тяговым усилием до 31,39 кН (3,2 т) |  |  |  | маш.-ч | 0.54 | 1.15 | 1.242 | 13.44 | 1.59 | 21.37 |  | 26.54 | [21 empty] | Лебедки электрические тяговым усилием до 31,39 кН (3,2 т)
| 91.14.02-001 | Автомобили бортовые, грузоподъемность до 5 т |  |  |  | маш.-ч | 0.03 | 1.15 | 0.069 |  |  | 576.4 |  | 39.77 | [21 empty] | Автомобили бортовые, грузоподъемность до 5 т
| 4-100-040 | ОТм(Зтм) Средний разряд машинистов 4 |  |  |  | чел.-ч | 0.03 | 1.15 | 0.069 |  |  | 400.38 |  | 27.63 | [26 empty] | ОТм(Зтм) Средний разряд машинистов 4
| 91.17.04-042 | Аппараты для газовой сварки и резки |  |  |  | маш.-ч | 0.5 | 1.15 | 1.15 | 4.35 | 1.3 | 5.66 |  | 6.51 | [21 empty] | Аппараты для газовой сварки и резки
| 91.17.04-233 | Аппараты сварочные для ручной дуговой сварки, сварочный ток до 350 А |  |  |  | маш.-ч | 2.6 | 1.15 | 5.98 |  |  | 37.25 |  | 222.76 | [21 empty] | Аппараты сварочные для ручной дуговой сварки, сварочный ток до 350 А
| 4 | М |  |  |  | 12: 1407.87 | [20 empty] | М
| 01.3.02.08-0001 | Кислород газообразный технический |  |  |  | м3 | 1.4 |  | 2.8 | 114.64 | 1.09 | 124.96 |  | 349.89 | [21 empty] | Кислород газообразный технический
| 01.3.02.09-0022 | Пропан-бутан смесь техническая |  |  |  | кг | 0.24 |  | 0.48 | 41.38 | 1.35 | 55.86 |  | 26.81 | [21 empty] | Пропан-бутан смесь техническая
| 01.7.03.04-0001 | Электроэнергия |  |  |  | 4: кВт-ч; 5: 4.51; 7: 9.02; 10: 8.04; 12: 72.52 | [21 empty] | Электроэнергия
| 01.7.11.07-0230 | Электроды сварочные для сварки низколегированных и углеродистых сталей УОНИ 13/55, Э50А, диаметр 4-5 мм |  |  |  | кг | 3.5 |  | 7 | 148.86 | 0.92 | 136.95 |  | 958.65 | [21 empty] | Электроды сварочные для сварки низколегированных и углеродистых сталей УОНИ 13/55, Э50А, диаметр 4-5 мм
|  | Итого прямые затраты |  |  |  | 12: 26910.64 | [22 empty] | Итого прямые затраты
25.1 | 421/пр_2020_п.75_пп.а | Вспомогательные ненормируемые материальные ресурсы |  |  |  | 4: %; 5: 2; 7: 2; 12: 435.25 | [27 empty] | Вспомогательные ненормируемые материальные ресурсы
|  | ФОТ |  |  |  | 12: 25091.5 | [23 empty] | ФОТ
| Пр/812-048.0-1 | НР Компрессорные установки, насосы и вентиляторы |  |  |  | 4: %; 5: 91; 7: 91; 12: 22833.27 | [23 empty] | НР Компрессорные установки, насосы и вентиляторы
| Пр/774-048.0 | СП Компрессорные установки, насосы и вентиляторы |  |  |  | 4: %; 5: 47; 7: 47; 12: 11793.01 | [23 empty] | СП Компрессорные установки, насосы и вентиляторы
|  | Всего по позиции |  |  |  | 10: 30986.09; 12: 61972.17 | [24 empty] | Всего по позиции
25.1 О | ТЦ_68.1.02.01_43_7702176142_08.07.2026_02_1.1 | Циркуляционный насос Wilo TOP-SD 50/15 DM PN6/10 |  |  |  | шт | 1 | 1 | 1 |  |  | 260294.7 |  | 260294.7 | [18 empty] | Циркуляционный насос Wilo TOP-SD 50/15 DM PN6/10
|  | Всего по позиции |  |  |  | 12: 260294.7 | [24 empty] | Всего по позиции
25.2 О | ТЦ_68.1.02.01_43_9710008385_08.07.2026_02_2.1 | Насос циркуляционный AQUARIO AC 204-130 5204 |  |  |  | шт | 1 | 1 | 1 |  |  | 5393.46 |  | 5393.46 | [18 empty] | Насос циркуляционный AQUARIO AC 204-130 5204
|  | Всего по позиции |  |  |  | 12: 5393.46 | [24 empty] | Всего по позиции
26 | ГЭСНм11-04-004-01 | Аппарат настенный, масса от 0,15 т до 0,2 т | [30 empty] | Аппарат настенный, масса от 0,15 т до 0,2 т | bar: 4 to 7
| 421/пр_2020_прил.10_т.1_п.2_гр.3 | Производство работ осуществляется на территории предприятия с наличием в зоне производства работ одного или нескольких из следующих факторов: - разветвленной сети транспортных и инженерных коммуникаций; - стесненных условий для складирования материалов; - действующего технологического оборудования; - движения технологического транспорта ОЗП=1,15; ЭМ=1,15 к расх.; ЗПМ=1,15; ТЗ=1,15; ТЗМ=1,15 | [31 empty] | Производство работ осуществляется на территории предприятия с наличием в зоне производства работ одного или нескольких из следующих факторов: - разветвленной сети транспортных и инженерных коммуникаций; - стесненных условий для складирования материалов; - действующего технологического оборудования; - движения технологического транспорта ОЗП=1,15; ЭМ=1,15 к расх.; ЗПМ=1,15; ТЗ=1,15; ТЗМ=1,15
| 1 | ОТ(ЗТ) |  |  |  | 4: чел.-ч; 7: 10.6605; 12: 4124.87 | [20 empty] | ОТ(ЗТ)
| 1-100-37 | Средний разряд работы 3,7 |  |  |  | чел.-ч | 9.27 | 1.15 | 10.6605 |  |  | 386.93 |  | 4124.87 | [21 empty] | Средний разряд работы 3,7
| 2 | ЭМ |  |  |  | 12: 1056.34 | [20 empty] | ЭМ
|  | ОТм(ЗТм) |  |  |  | 4: чел.-ч; 7: 0.9545; 12: 444.75 | [20 empty] | ОТм(ЗТм)
| 91.05.05-015 | Краны на автомобильном ходу, грузоподъемность 16 т |  |  |  | маш.-ч | 0.396 | 1.15 | 0.4554 |  |  | 1676.7 |  | 763.57 | [21 empty] | Краны на автомобильном ходу, грузоподъемность 16 т
| 4-100-060 | ОТм(Зтм) Средний разряд машинистов 6 |  |  |  | чел.-ч | 0.396 | 1.15 | 0.4554 |  |  | 537.82 |  | 244.92 | [26 empty] | ОТм(Зтм) Средний разряд машинистов 6
| 91.06.03-060 | Лебедки электрические тяговым усилием до 5,79 кН (0,59 т) |  |  |  | маш.-ч | 0.42 | 1.15 | 0.483 | 6.62 | 1.59 | 10.53 |  | 5.09 | [21 empty] | Лебедки электрические тяговым усилием до 5,79 кН (0,59 т)
| 91.14.02-001 | Автомобили бортовые, грузоподъемность до 5 т |  |  |  | маш.-ч | 0.434 | 1.15 | 0.4991 |  |  | 576.4 |  | 287.68 | [21 empty] | Автомобили бортовые, грузоподъемность до 5 т
| 4-100-040 | ОТм(Зтм) Средний разряд машинистов 4 |  |  |  | чел.-ч | 0.434 | 1.15 | 0.4991 |  |  | 400.38 |  | 199.83 | [26 empty] | ОТм(Зтм) Средний разряд машинистов 4
| 4 | М |  |  |  | 12: 139.21 | [20 empty] | М
| 01.7.15.03-0031 | Болты стальные оцинкованные с шестигранной головкой и оцинкованной шестигранной гайкой, диаметр резьбы болта и гайки М6, длина болта 12-60 мм |  |  |  | кг | 0.0267 |  | 0.0267 | 154.58 | 1.1 | 170.04 |  | 4.54 | [21 empty] | Болты стальные оцинкованные с шестигранной головкой и оцинкованной шестигранной гайкой, диаметр резьбы болта и гайки М6, длина болта 12-60 мм
| 01.7.15.03-0034 | Болты стальные оцинкованные с шестигранной головкой и оцинкованной шестигранной гайкой, диаметр резьбы болта и гайки М12, длина болта 20-160 мм |  |  |  | кг | 0.407 |  | 0.407 | 154.5 | 1.1 | 169.95 |  | 69.17 | [21 empty] | Болты стальные оцинкованные с шестигранной головкой и оцинкованной шестигранной гайкой, диаметр резьбы болта и гайки М12, длина болта 20-160 мм
| 03.1.01.01-0002 | Гипс строительный Г-3 |  |  |  | т | 0.0005 |  | 0.0005 | 4338.27 | 1.41 | 6116.96 |  | 3.06 | [21 empty] | Гипс строительный Г-3
| 10.3.02.03-0013 | Припои оловянно-свинцовые бессурьмянистые, марка ПОС61 |  |  |  | кг | 0.01 |  | 0.01 | 1562.87 | 1.62 | 2531.85 |  | 25.32 | [21 empty] | Припои оловянно-свинцовые бессурьмянистые, марка ПОС61
| 14.4.02.04-0201 | Краска масляная МА-22, белила литопонные |  |  |  | кг | 0.25 |  | 0.25 | 62.33 | 1.84 | 114.69 |  | 28.67 | [21 empty] | Краска масляная МА-22, белила литопонные
| 14.4.04.09-0016 | Эмаль ХВ-124, цветная |  |  |  | т | 1e-05 |  | 1e-05 | 146734.48 | 1.37 | 201026.24 |  | 2.01 | [21 empty] | Эмаль ХВ-124, цветная
| 20.2.10.03-0006 | Наконечники кольцевые изолированные |  |  |  | 100 шт | 0.02 |  | 0.02 | 233.18 | 1.38 | 321.79 |  | 6.44 | [21 empty] | Наконечники кольцевые изолированные
|  | Итого прямые затраты |  |  |  | 12: 5765.17 | [22 empty] | Итого прямые затраты
26.1 | 421/пр_2020_п.75_пп.а | Вспомогательные ненормируемые материальные ресурсы |  |  |  | 4: %; 5: 2; 7: 2; 12: 71.74 | [27 empty] | Вспомогательные ненормируемые материальные ресурсы
|  | ФОТ |  |  |  | 12: 4569.62 | [23 empty] | ФОТ
| Пр/812-053.0-1 | НР Приборы, средства автоматизации и вычислительной техники |  |  |  | 4: %; 5: 90; 7: 90; 12: 4112.66 | [23 empty] | НР Приборы, средства автоматизации и вычислительной техники
| Пр/774-053.0 | СП Приборы, средства автоматизации и вычислительной техники |  |  |  | 4: %; 5: 46; 7: 46; 12: 2102.03 | [23 empty] | СП Приборы, средства автоматизации и вычислительной техники
|  | Всего по позиции |  |  |  | 10: 12051.6; 12: 12051.6 | [24 empty] | Всего по позиции
26.1 О | ТЦ_61.2.07.04_43_2723198074_08.07.2026_02_3.1 | Мультипрограммный контроллер ВТР 110И |  |  |  | шт | 1 | 1 | 1 |  |  | 20074.1 |  | 20074.1 | [18 empty] | Мультипрограммный контроллер ВТР 110И
|  | Всего по позиции |  |  |  | 12: 20074.1 | [24 empty] | Всего по позиции
26.2 О | ТЦ_63.4.03.01_43_561404718520_08.07.2026_02_4.1 | Датчик температуры погружной PT1000 L= 400мм |  |  |  | шт | 2 | 1 | 2 |  |  | 3721.04 |  | 7442.08 | [18 empty] | Датчик температуры погружной PT1000 L= 400мм
|  | Всего по позиции |  |  |  | 12: 7442.08 | [24 empty] | Всего по позиции
26.3 О | ТЦ_63.4.03.01_43_1657012967_08.07.2026_02_5.1 | ОВЕН ДТС3005-РТ1000.В2 - датчик температуры наружного воздуха |  |  |  | шт | 1 | 1 | 1 |  |  | 1872.2 |  | 1872.2 | [18 empty] | ОВЕН ДТС3005-РТ1000.В2 - датчик температуры наружного воздуха
|  | Всего по позиции |  |  |  | 12: 1872.2 | [24 empty] | Всего по позиции
27 | ГЭСНм12-12-003-04 | Арматура фланцевая с электрическим приводом на номинальное давление до 4 МПа, номинальный диаметр: 65 мм | [30 empty] | Арматура фланцевая с электрическим приводом на номинальное давление до 4 МПа, номинальный диаметр: 65 мм | bar: 4 to 7
| 421/пр_2020_прил.10_т.1_п.2_гр.3 | Производство работ осуществляется на территории предприятия с наличием в зоне производства работ одного или нескольких из следующих факторов: - разветвленной сети транспортных и инженерных коммуникаций; - стесненных условий для складирования материалов; - действующего технологического оборудования; - движения технологического транспорта ОЗП=1,15; ЭМ=1,15 к расх.; ЗПМ=1,15; ТЗ=1,15; ТЗМ=1,15 | [31 empty] | Производство работ осуществляется на территории предприятия с наличием в зоне производства работ одного или нескольких из следующих факторов: - разветвленной сети транспортных и инженерных коммуникаций; - стесненных условий для складирования материалов; - действующего технологического оборудования; - движения технологического транспорта ОЗП=1,15; ЭМ=1,15 к расх.; ЗПМ=1,15; ТЗ=1,15; ТЗМ=1,15
| 1 | ОТ(ЗТ) |  |  |  | 4: чел.-ч; 7: 6.095; 12: 2440.32 | [20 empty] | ОТ(ЗТ)
| 1-100-40 | Средний разряд работы 4,0 |  |  |  | чел.-ч | 5.3 | 1.15 | 6.095 |  |  | 400.38 |  | 2440.32 | [21 empty] | Средний разряд работы 4,0
| 2 | ЭМ |  |  |  | 12: 30.49 | [20 empty] | ЭМ
|  | ОТм(ЗТм) |  |  |  | 4: чел.-ч; 7: 0.0529; 12: 21.18 | [20 empty] | ОТм(ЗТм)
| 91.14.02-001 | Автомобили бортовые, грузоподъемность до 5 т |  |  |  | маш.-ч | 0.046 | 1.15 | 0.0529 |  |  | 576.4 |  | 30.49 | [21 empty] | Автомобили бортовые, грузоподъемность до 5 т
| 4-100-040 | ОТм(Зтм) Средний разряд машинистов 4 |  |  |  | чел.-ч | 0.046 | 1.15 | 0.0529 |  |  | 400.38 |  | 21.18 | [26 empty] | ОТм(Зтм) Средний разряд машинистов 4
| 4 | М |  |  |  | 12: 21.61 | [20 empty] | М
| 01.7.19.04-0031 | Прокладки резиновые (пластина техническая прессованная) |  |  |  | кг | 0.1 |  | 0.1 | 138.5 | 1.56 | 216.06 |  | 21.61 | [21 empty] | Прокладки резиновые (пластина техническая прессованная)
|  | Итого прямые затраты |  |  |  | 12: 2513.6 | [22 empty] | Итого прямые затраты
27.1 | 421/пр_2020_п.75_пп.а | Вспомогательные ненормируемые материальные ресурсы |  |  |  | 4: %; 5: 2; 7: 2; 12: 42.44 | [27 empty] | Вспомогательные ненормируемые материальные ресурсы
|  | ФОТ |  |  |  | 12: 2461.5 | [23 empty] | ФОТ
| Пр/812-054.0-1 | НР Технологические трубопроводы |  |  |  | 4: %; 5: 90; 7: 90; 12: 2215.35 | [23 empty] | НР Технологические трубопроводы
| Пр/774-054.0 | СП Технологические трубопроводы |  |  |  | 4: %; 5: 46; 7: 46; 12: 1132.29 | [23 empty] | СП Технологические трубопроводы
|  | Всего по позиции |  |  |  | 10: 5903.68; 12: 5903.68 | [24 empty] | Всего по позиции
27.1 О | ТЦ_18.1.06.05_43_5902156460_08.07.2026_02_6.1 | Клапан 2-ходовой регулирующий фланцевый чугунный (отопление), Dу=65 мм; PN 16; 150°С; 40 м3/ч ВОГЕЗ ВКСР-65-40 |  |  |  | шт | 1 | 1 | 1 |  |  | 34043.01 |  | 34043.01 | [18 empty] | Клапан 2-ходовой регулирующий фланцевый чугунный (отопление), Dу=65 мм; PN 16; 150°С; 40 м3/ч ВОГЕЗ ВКСР-65-40
|  | Всего по позиции |  |  |  | 12: 34043.01 | [24 empty] | Всего по позиции
28 | ГЭСНм13-01-024-07 | Привод к регулирующему клапану |  |  |  | 4: т; 5: 0.002; 6: 1; 7: 0.002 | [18 empty] | Привод к регулирующему клапану
| 421/пр_2020_прил.10_т.1_п.2_гр.3 | Производство работ осуществляется на территории предприятия с наличием в зоне производства работ одного или нескольких из следующих факторов: - разветвленной сети транспортных и инженерных коммуникаций; - стесненных условий для складирования материалов; - действующего технологического оборудования; - движения технологического транспорта ОЗП=1,15; ЭМ=1,15 к расх.; ЗПМ=1,15; ТЗ=1,15; ТЗМ=1,15 | [31 empty] | Производство работ осуществляется на территории предприятия с наличием в зоне производства работ одного или нескольких из следующих факторов: - разветвленной сети транспортных и инженерных коммуникаций; - стесненных условий для складирования материалов; - действующего технологического оборудования; - движения технологического транспорта ОЗП=1,15; ЭМ=1,15 к расх.; ЗПМ=1,15; ТЗ=1,15; ТЗМ=1,15
| 1 | ОТ(ЗТ) |  |  |  | 4: чел.-ч; 7: 1.7296; 12: 754.5 | [20 empty] | ОТ(ЗТ)
| 1-100-46 | Средний разряд работы 4,6 |  |  |  | чел.-ч | 752 | 1.15 | 1.7296 |  |  | 436.23 |  | 754.5 | [21 empty] | Средний разряд работы 4,6
| 2 | ЭМ |  |  |  | 12: 39.2 | [20 empty] | ЭМ
|  | ОТм(ЗТм) |  |  |  | 4: чел.-ч; 7: 0.008947; 12: 4.84 | [20 empty] | ОТм(ЗТм)
| 91.05.01-002 | Краны башенные, грузоподъемность 80 т |  |  |  | маш.-ч | 1.07 | 1.15 | 0.002461 | 3268.83 | 1.57 | 5132.06 |  | 12.63 | [21 empty] | Краны башенные, грузоподъемность 80 т
| 4-100-090 | ОТм(Зтм) Средний разряд машинистов 9 |  |  |  | чел.-ч | 1.07 | 1.15 | 0.002461 |  |  | 654.35 |  | 1.61 | [26 empty] | ОТм(Зтм) Средний разряд машинистов 9
| 91.05.02-006 | Краны козловые, грузоподъемность 50 т |  |  |  | маш.-ч | 1.38 | 1.15 | 0.003174 | 4305.25 | 1.45 | 6242.61 |  | 19.81 | [21 empty] | Краны козловые, грузоподъемность 50 т
| 4-100-055 | ОТм(Зтм) Средний разряд машинистов 5,5 |  |  |  | чел.-ч | 2.76 | 1.15 | 0.006348 |  |  | 498.98 |  | 3.17 | [26 empty] | ОТм(Зтм) Средний разряд машинистов 5,5
| 91.06.03-063 | Лебедки электрические тяговым усилием до 49,05 кН (5 т) |  |  |  | маш.-ч | 53.8 | 1.15 | 0.12374 | 23.43 | 1.59 | 37.25 |  | 4.61 | [21 empty] | Лебедки электрические тяговым усилием до 49,05 кН (5 т)
| 91.09.03-035 | Платформы широкой колеи, грузоподъемность 73 т |  |  |  | маш.-ч | 2.42 | 1.15 | 0.005566 |  |  | 205.86 |  | 1.15 | [21 empty] | Платформы широкой колеи, грузоподъемность 73 т
| 91.09.05-022 | Тепловозы широкой колеи маневровые, мощность 550 кВт (750 л.с.) |  |  |  | маш.-ч | 0.06 | 1.15 | 0.000138 | 4655.22 | 1.54 | 7169.04 |  | 0.99 | [21 empty] | Тепловозы широкой колеи маневровые, мощность 550 кВт (750 л.с.)
| 4-100-050 | ОТм(Зтм) Средний разряд машинистов 5 |  |  |  | чел.-ч | 0.06 | 1.15 | 0.000138 |  |  | 460.14 |  | 0.06 | [26 empty] | ОТм(Зтм) Средний разряд машинистов 5
| 91.17.04-233 | Аппараты сварочные для ручной дуговой сварки, сварочный ток до 350 А |  |  |  | маш.-ч | 0.1 | 1.15 | 0.00023 |  |  | 37.25 |  | 0.01 | [21 empty] | Аппараты сварочные для ручной дуговой сварки, сварочный ток до 350 А
| 4 | М |  |  |  | 12: 37.99 | [20 empty] | М
| 01.3.01.06-0053 | Смазка ЦИАТИМ-201 |  |  |  | кг | 0.18 |  | 0.00036 | 127.3 | 1.54 | 196.04 |  | 0.07 | [21 empty] | Смазка ЦИАТИМ-201
| 01.3.02.08-0001 | Кислород газообразный технический |  |  |  | м3 | 0.288 |  | 0.000576 | 114.64 | 1.09 | 124.96 |  | 0.07 | [21 empty] | Кислород газообразный технический
| 01.3.02.09-0022 | Пропан-бутан смесь техническая |  |  |  | кг | 0.086 |  | 0.000172 | 41.38 | 1.35 | 55.86 |  | 0.01 | [21 empty] | Пропан-бутан смесь техническая
| 01.7.03.04-0001 | Электроэнергия |  |  |  | 4: кВт-ч; 5: 208.8; 7: 0.4176; 10: 8.04; 12: 3.36 | [21 empty] | Электроэнергия
| 01.7.11.07-0230 | Электроды сварочные для сварки низколегированных и углеродистых сталей УОНИ 13/55, Э50А, диаметр 4-5 мм |  |  |  | кг | 0.108 |  | 0.000216 | 148.86 | 0.92 | 136.95 |  | 0.03 | [21 empty] | Электроды сварочные для сварки низколегированных и углеродистых сталей УОНИ 13/55, Э50А, диаметр 4-5 мм
| 01.7.19.04-0040 | Пластины резиновые 1Ф-I-МБС-М, толщина 1-20 мм |  |  |  | кг | 12.9 |  | 0.0258 | 855.26 | 1.56 | 1334.21 |  | 34.42 | [21 empty] | Пластины резиновые 1Ф-I-МБС-М, толщина 1-20 мм
| 01.7.20.08-0122 | Салфетки хлопчатобумажные, размеры 400х400 мм, поверхностная плотность от 105 до 130 г/м2 |  |  |  | м2 | 0.38 |  | 0.00076 | 15.74 | 1.63 | 25.66 |  | 0.02 | [21 empty] | Салфетки хлопчатобумажные, размеры 400х400 мм, поверхностная плотность от 105 до 130 г/м2
| 14.5.09.01-0001 | Ацетон технический, сорт I |  |  |  | кг | 0.04 |  | 8e-05 | 67.67 | 1.6 | 108.27 |  | 0.01 | [21 empty] | Ацетон технический, сорт I
| 14.5.09.11-0102 | Уайт-спирит |  |  |  | кг | 0.02 |  | 4e-05 | 60.6 | 1.6 | 96.96 |  | 0 | [21 empty] | Уайт-спирит
|  | Итого прямые затраты |  |  |  | 12: 836.53 | [22 empty] | Итого прямые затраты
28.1 | 421/пр_2020_п.75_пп.а | Вспомогательные ненормируемые материальные ресурсы |  |  |  | 4: %; 5: 2; 7: 2; 12: 13.12 | [27 empty] | Вспомогательные ненормируемые материальные ресурсы
|  | ФОТ |  |  |  | 12: 759.34 | [23 empty] | ФОТ
| Пр/812-055.0-1 | НР Монтаж оборудования на атомных электростанциях |  |  |  | 4: %; 5: 122; 7: 122; 12: 926.39 | [23 empty] | НР Монтаж оборудования на атомных электростанциях
| Пр/774-055.0 | СП Монтаж оборудования на атомных электростанциях |  |  |  | 4: %; 5: 60; 7: 60; 12: 455.6 | [23 empty] | СП Монтаж оборудования на атомных электростанциях
|  | Всего по позиции |  |  |  | 10: 1115820; 12: 2231.64 | [24 empty] | Всего по позиции
28.1 О | ТЦ_69.3.01.02_43_4345329153_08.07.2026_02_7.1 | Электропривод ВЭП-115М-1600/50-20-220В ВОГЕЗ |  |  |  | шт | 1 | 1 | 1 |  |  | 27373.77 |  | 27373.77 | [18 empty] | Электропривод ВЭП-115М-1600/50-20-220В ВОГЕЗ
|  | Всего по позиции |  |  |  | 12: 27373.77 | [24 empty] | Всего по позиции
29 | ГЭСНм12-12-001-09 | Арматура фланцевая с ручным приводом или без привода водопроводная на номинальное давление до 4 МПа, номинальный диаметр: 80 мм | [30 empty] | Арматура фланцевая с ручным приводом или без привода водопроводная на номинальное давление до 4 МПа, номинальный диаметр: 80 мм | bar: 4 to 7
| 421/пр_2020_прил.10_т.1_п.2_гр.3 | Производство работ осуществляется на территории предприятия с наличием в зоне производства работ одного или нескольких из следующих факторов: - разветвленной сети транспортных и инженерных коммуникаций; - стесненных условий для складирования материалов; - действующего технологического оборудования; - движения технологического транспорта ОЗП=1,15; ЭМ=1,15 к расх.; ЗПМ=1,15; ТЗ=1,15; ТЗМ=1,15 | [31 empty] | Производство работ осуществляется на территории предприятия с наличием в зоне производства работ одного или нескольких из следующих факторов: - разветвленной сети транспортных и инженерных коммуникаций; - стесненных условий для складирования материалов; - действующего технологического оборудования; - движения технологического транспорта ОЗП=1,15; ЭМ=1,15 к расх.; ЗПМ=1,15; ТЗ=1,15; ТЗМ=1,15
| 1 | ОТ(ЗТ) |  |  |  | 4: чел.-ч; 7: 4.6; 12: 1841.75 | [20 empty] | ОТ(ЗТ)
| 1-100-40 | Средний разряд работы 4,0 |  |  |  | чел.-ч | 4 | 1.15 | 4.6 |  |  | 400.38 |  | 1841.75 | [21 empty] | Средний разряд работы 4,0
| 2 | ЭМ |  |  |  | 12: 1126.43 | [20 empty] | ЭМ
|  | ОТм(ЗТм) |  |  |  | 4: чел.-ч; 7: 0.6854; 12: 365.78 | [20 empty] | ОТм(ЗТм)
| 91.05.05-015 | Краны на автомобильном ходу, грузоподъемность 16 т |  |  |  | маш.-ч | 0.578 | 1.15 | 0.6647 |  |  | 1676.7 |  | 1114.5 | [21 empty] | Краны на автомобильном ходу, грузоподъемность 16 т
| 4-100-060 | ОТм(Зтм) Средний разряд машинистов 6 |  |  |  | чел.-ч | 0.578 | 1.15 | 0.6647 |  |  | 537.82 |  | 357.49 | [26 empty] | ОТм(Зтм) Средний разряд машинистов 6
| 91.14.02-001 | Автомобили бортовые, грузоподъемность до 5 т |  |  |  | маш.-ч | 0.018 | 1.15 | 0.0207 |  |  | 576.4 |  | 11.93 | [21 empty] | Автомобили бортовые, грузоподъемность до 5 т
| 4-100-040 | ОТм(Зтм) Средний разряд машинистов 4 |  |  |  | чел.-ч | 0.018 | 1.15 | 0.0207 |  |  | 400.38 |  | 8.29 | [26 empty] | ОТм(Зтм) Средний разряд машинистов 4
| 4 | М |  |  |  | 12: 25.93 | [20 empty] | М
| 01.7.19.04-0031 | Прокладки резиновые (пластина техническая прессованная) |  |  |  | кг | 0.12 |  | 0.12 | 138.5 | 1.56 | 216.06 |  | 25.93 | [21 empty] | Прокладки резиновые (пластина техническая прессованная)
|  | Итого прямые затраты |  |  |  | 12: 3359.89 | [22 empty] | Итого прямые затраты
29.1 | 421/пр_2020_п.75_пп.а | Вспомогательные ненормируемые материальные ресурсы |  |  |  | 4: %; 5: 2; 7: 2; 12: 32.03 | [27 empty] | Вспомогательные ненормируемые материальные ресурсы
|  | ФОТ |  |  |  | 12: 2207.53 | [23 empty] | ФОТ
| Пр/812-054.0-1 | НР Технологические трубопроводы |  |  |  | 4: %; 5: 90; 7: 90; 12: 1986.78 | [23 empty] | НР Технологические трубопроводы
| Пр/774-054.0 | СП Технологические трубопроводы |  |  |  | 4: %; 5: 46; 7: 46; 12: 1015.46 | [23 empty] | СП Технологические трубопроводы
|  | Всего по позиции |  |  |  | 10: 6394.16; 12: 6394.16 | [24 empty] | Всего по позиции
29.1 | ТЦ_18.1.11.05_43_4345329153_08.07.2026_02_8.1 | Регулятор перепада давления ВРПД Ду 80, PN16, Kvs63 фланцевый |  |  |  | шт | 1 | 1 | 1 |  |  | 77832.76 |  | 77832.76 | [18 empty] | Регулятор перепада давления ВРПД Ду 80, PN16, Kvs63 фланцевый
|  | Всего по позиции |  |  |  | 12: 77832.76 | [24 empty] | Всего по позиции
30 | ГЭСНм11-02-001-01 | Прибор, устанавливаемый на резьбовых соединениях, масса: до 1,5 кг | [30 empty] | Прибор, устанавливаемый на резьбовых соединениях, масса: до 1,5 кг | bar: 4 to 7
| 421/пр_2020_прил.10_т.1_п.2_гр.3 | Производство работ осуществляется на территории предприятия с наличием в зоне производства работ одного или нескольких из следующих факторов: - разветвленной сети транспортных и инженерных коммуникаций; - стесненных условий для складирования материалов; - действующего технологического оборудования; - движения технологического транспорта ОЗП=1,15; ЭМ=1,15 к расх.; ЗПМ=1,15; ТЗ=1,15; ТЗМ=1,15 | [31 empty] | Производство работ осуществляется на территории предприятия с наличием в зоне производства работ одного или нескольких из следующих факторов: - разветвленной сети транспортных и инженерных коммуникаций; - стесненных условий для складирования материалов; - действующего технологического оборудования; - движения технологического транспорта ОЗП=1,15; ЭМ=1,15 к расх.; ЗПМ=1,15; ТЗ=1,15; ТЗМ=1,15
| 1 | ОТ(ЗТ) |  |  |  | 4: чел.-ч; 7: 1.1845; 12: 488.4 | [20 empty] | ОТ(ЗТ)
| 1-100-42 | Средний разряд работы 4,2 |  |  |  | чел.-ч | 1.03 | 1.15 | 1.1845 |  |  | 412.33 |  | 488.4 | [21 empty] | Средний разряд работы 4,2
| 4 | М |  |  |  | 12: 6.53 | [20 empty] | М
| 01.1.02.08-1040 | Лист паронитовый марки ПМБ (ПОН-А, ПОН-Б), толщина от 0,4 до 5 мм |  |  |  | кг | 0.042 |  | 0.042 | 137.59 | 1.13 | 155.48 |  | 6.53 | [21 empty] | Лист паронитовый марки ПМБ (ПОН-А, ПОН-Б), толщина от 0,4 до 5 мм
|  | Итого прямые затраты |  |  |  | 12: 494.93 | [22 empty] | Итого прямые затраты
30.1 | 421/пр_2020_п.75_пп.а | Вспомогательные ненормируемые материальные ресурсы |  |  |  | 4: %; 5: 2; 7: 2; 12: 8.49 | [27 empty] | Вспомогательные ненормируемые материальные ресурсы
|  | ФОТ |  |  |  | 12: 488.4 | [23 empty] | ФОТ
| Пр/812-053.0-1 | НР Приборы, средства автоматизации и вычислительной техники |  |  |  | 4: %; 5: 90; 7: 90; 12: 439.56 | [23 empty] | НР Приборы, средства автоматизации и вычислительной техники
| Пр/774-053.0 | СП Приборы, средства автоматизации и вычислительной техники |  |  |  | 4: %; 5: 46; 7: 46; 12: 224.66 | [23 empty] | СП Приборы, средства автоматизации и вычислительной техники
|  | Всего по позиции |  |  |  | 10: 1167.64; 12: 1167.64 | [24 empty] | Всего по позиции
30.1 | ТЦ_18.1.11.01_43_3665032022_08.07.2026_02_9.3 | Реле давления LP/3 (датчик сухого хода)нак.гайка, вн.р.1/4" |  |  |  | шт | 1 | 1 | 1 |  |  | 1472.71 |  | 1472.71 | [18 empty] | Реле давления LP/3 (датчик сухого хода)нак.гайка, вн.р.1/4"
|  | Всего по позиции |  |  |  | 12: 1472.71 | [24 empty] | Всего по позиции
31 | ГЭСН18-06-002-04 | Установка грязевиков наружным диаметром патрубков: свыше 89 до 108 мм |  |  |  | 4: шт; 5: 2; 6: 1; 7: 2 | [18 empty] | Установка грязевиков наружным диаметром патрубков: свыше 89 до 108 мм
| 421/пр_2020_прил.10_т.1_п.2_гр.3 | Производство работ осуществляется на территории предприятия с наличием в зоне производства работ одного или нескольких из следующих факторов: - разветвленной сети транспортных и инженерных коммуникаций; - стесненных условий для складирования материалов; - действующего технологического оборудования; - движения технологического транспорта ОЗП=1,15; ЭМ=1,15 к расх.; ЗПМ=1,15; ТЗ=1,15; ТЗМ=1,15 | [31 empty] | Производство работ осуществляется на территории предприятия с наличием в зоне производства работ одного или нескольких из следующих факторов: - разветвленной сети транспортных и инженерных коммуникаций; - стесненных условий для складирования материалов; - действующего технологического оборудования; - движения технологического транспорта ОЗП=1,15; ЭМ=1,15 к расх.; ЗПМ=1,15; ТЗ=1,15; ТЗМ=1,15
| Приказ от 04.08.2020 № 421/пр п.58б | При применении сметных норм, включенных в сборники ГЭСН (ФЕР, ТЕР), аналогичных технологическим процессам в новом строительстве, в том числе по возведению новых конструктивных элементов ОЗП=1,15; ЭМ=1,25 к расх.; ЗПМ=1,25; ТЗ=1,15; ТЗМ=1,25 | [31 empty] | При применении сметных норм, включенных в сборники ГЭСН (ФЕР, ТЕР), аналогичных технологическим процессам в новом строительстве, в том числе по возведению новых конструктивных элементов ОЗП=1,15; ЭМ=1,25 к расх.; ЗПМ=1,25; ТЗ=1,15; ТЗМ=1,25
| 1 | ОТ(ЗТ) |  |  |  | 4: чел.-ч; 7: 9.4691; 12: 3663.88 | [20 empty] | ОТ(ЗТ)
| 1-100-37 | Средний разряд работы 3,7 |  |  |  | чел.-ч | 3.58 | 1.3225 | 9.4691 |  |  | 386.93 |  | 3663.88 | [21 empty] | Средний разряд работы 3,7
| 2 | ЭМ |  |  |  | 12: 259.13 | [20 empty] | ЭМ
|  | ОТм(ЗТм) |  |  |  | 4: чел.-ч; 7: 0.115; 12: 53.94 | [20 empty] | ОТм(ЗТм)
| 91.05.05-015 | Краны на автомобильном ходу, грузоподъемность 16 т |  |  |  | маш.-ч | 0.02 | 1.4375 | 0.0575 |  |  | 1676.7 |  | 96.41 | [21 empty] | Краны на автомобильном ходу, грузоподъемность 16 т
| 4-100-060 | ОТм(Зтм) Средний разряд машинистов 6 |  |  |  | чел.-ч | 0.02 | 1.4375 | 0.0575 |  |  | 537.82 |  | 30.92 | [26 empty] | ОТм(Зтм) Средний разряд машинистов 6
| 91.14.02-001 | Автомобили бортовые, грузоподъемность до 5 т |  |  |  | маш.-ч | 0.02 | 1.4375 | 0.0575 |  |  | 576.4 |  | 33.14 | [21 empty] | Автомобили бортовые, грузоподъемность до 5 т
| 4-100-040 | ОТм(Зтм) Средний разряд машинистов 4 |  |  |  | чел.-ч | 0.02 | 1.4375 | 0.0575 |  |  | 400.38 |  | 23.02 | [26 empty] | ОТм(Зтм) Средний разряд машинистов 4
| 91.17.04-233 | Аппараты сварочные для ручной дуговой сварки, сварочный ток до 350 А |  |  |  | маш.-ч | 1.21 | 1.4375 | 3.4787 |  |  | 37.25 |  | 129.58 | [21 empty] | Аппараты сварочные для ручной дуговой сварки, сварочный ток до 350 А
| 4 | М |  |  |  | 12: 1396.87 | [20 empty] | М
| 01.1.02.04-0011 | Картон асбестовый общего назначения, марка КАОН-1, толщина 3 мм |  |  |  | т | 0.003 |  | 0.006 | 50110.25 | 1.28 | 64141.12 |  | 384.85 | [21 empty] | Картон асбестовый общего назначения, марка КАОН-1, толщина 3 мм
| 01.1.02.08-0002 | Прокладки из паронита ПМБ, толщина 1 мм, диаметр 100 мм |  |  |  | 1000 шт | 0.004 |  | 0.008 | 13680.39 | 1.13 | 15458.84 |  | 123.67 | [21 empty] | Прокладки из паронита ПМБ, толщина 1 мм, диаметр 100 мм
| 01.7.11.07-0227 | Электроды сварочные для сварки низколегированных и углеродистых сталей УОНИ 13/45, Э42А, диаметр 4-5 мм |  |  |  | кг | 1 |  | 2 | 155.63 | 0.92 | 143.18 |  | 286.36 | [21 empty] | Электроды сварочные для сварки низколегированных и углеродистых сталей УОНИ 13/45, Э42А, диаметр 4-5 мм
| 01.7.15.03-0013 | Болты стальные с шестигранной головкой, в комплекте с шестигранной гайкой и плоской круглой шайбой, диаметр резьбы М12, длина болта 16-160 мм |  |  |  | т | 0.00202 |  | 0.00404 | 135460.68 | 1.1 | 149006.75 |  | 601.99 | [21 empty] | Болты стальные с шестигранной головкой, в комплекте с шестигранной гайкой и плоской круглой шайбой, диаметр резьбы М12, длина болта 16-160 мм
Н | 23.8.03.11 | Фланцы стальные |  |  |  | 4: шт; 5: 4; 7: 8 | [25 empty] | Фланцы стальные
Н | 18.5.05.01 | Грязевики стальные для трубопроводов, фланцевые |  |  |  | 4: шт; 5: 1; 7: 2 | [25 empty] | Грязевики стальные для трубопроводов, фланцевые
|  | Итого прямые затраты |  |  |  | 12: 5373.82 | [22 empty] | Итого прямые затраты
|  | ФОТ |  |  |  | 12: 3717.82 | [23 empty] | ФОТ
| Пр/812-016.0-1, Приказ № 812/пр от 21.12.2020 п.25 | НР Сантехнические работы - внутренние (трубопроводы, водопровод, канализация, отопление, газоснабжение, вентиляция и кондиционирование воздуха) |  |  |  | 4: %; 5: 121; 6: 0.9; 7: 108.9; 12: 4048.71 | [23 empty] | НР Сантехнические работы - внутренние (трубопроводы, водопровод, канализация, отопление, газоснабжение, вентиляция и кондиционирование воздуха)
| Пр/774-016.0, Приказ № 774/пр от 11.12.2020 п.16 | СП Сантехнические работы - внутренние (трубопроводы, водопровод, канализация, отопление, газоснабжение, вентиляция и кондиционирование воздуха) |  |  |  | 4: %; 5: 72; 6: 0.85; 7: 61.2; 12: 2275.31 | [23 empty] | СП Сантехнические работы - внутренние (трубопроводы, водопровод, канализация, отопление, газоснабжение, вентиляция и кондиционирование воздуха)
|  | Всего по позиции |  |  |  | 10: 5848.92; 12: 11697.84 | [24 empty] | Всего по позиции
31.1 | ТЦ_18.5.05.03_43_4345329153_08.07.2026_02_10.1 | Грязевик фланцевый Ду 100 PN16 верт. LD |  |  |  | шт | 2 | 1 | 2 |  |  | 10582.04 |  | 21164.08 | [18 empty] | Грязевик фланцевый Ду 100 PN16 верт. LD
|  | Всего по позиции |  |  |  | 12: 21164.08 | [24 empty] | Всего по позиции
32 | ГЭСНм12-12-001-11 | Арматура фланцевая с ручным приводом или без привода водопроводная на номинальное давление до 4 МПа, номинальный диаметр: 125 мм |  |  |  | 4: шт; 5: 2; 6: 1; 7: 2 | [18 empty] | Арматура фланцевая с ручным приводом или без привода водопроводная на номинальное давление до 4 МПа, номинальный диаметр: 125 мм
| 421/пр_2020_прил.10_т.1_п.2_гр.3 | Производство работ осуществляется на территории предприятия с наличием в зоне производства работ одного или нескольких из следующих факторов: - разветвленной сети транспортных и инженерных коммуникаций; - стесненных условий для складирования материалов; - действующего технологического оборудования; - движения технологического транспорта ОЗП=1,15; ЭМ=1,15 к расх.; ЗПМ=1,15; ТЗ=1,15; ТЗМ=1,15 | [31 empty] | Производство работ осуществляется на территории предприятия с наличием в зоне производства работ одного или нескольких из следующих факторов: - разветвленной сети транспортных и инженерных коммуникаций; - стесненных условий для складирования материалов; - действующего технологического оборудования; - движения технологического транспорта ОЗП=1,15; ЭМ=1,15 к расх.; ЗПМ=1,15; ТЗ=1,15; ТЗМ=1,15
| 1 | ОТ(ЗТ) |  |  |  | 4: чел.-ч; 7: 12.42; 12: 4972.72 | [20 empty] | ОТ(ЗТ)
| 1-100-40 | Средний разряд работы 4,0 |  |  |  | чел.-ч | 5.4 | 1.15 | 12.42 |  |  | 400.38 |  | 4972.72 | [21 empty] | Средний разряд работы 4,0
| 2 | ЭМ |  |  |  | 12: 3662.51 | [20 empty] | ЭМ
|  | ОТм(ЗТм) |  |  |  | 4: чел.-ч; 7: 2.2402; 12: 1193.13 | [20 empty] | ОТм(ЗТм)
| 91.05.05-015 | Краны на автомобильном ходу, грузоподъемность 16 т |  |  |  | маш.-ч | 0.937 | 1.15 | 2.1551 |  |  | 1676.7 |  | 3613.46 | [21 empty] | Краны на автомобильном ходу, грузоподъемность 16 т
| 4-100-060 | ОТм(Зтм) Средний разряд машинистов 6 |  |  |  | чел.-ч | 0.937 | 1.15 | 2.1551 |  |  | 537.82 |  | 1159.06 | [26 empty] | ОТм(Зтм) Средний разряд машинистов 6
| 91.14.02-001 | Автомобили бортовые, грузоподъемность до 5 т |  |  |  | маш.-ч | 0.037 | 1.15 | 0.0851 |  |  | 576.4 |  | 49.05 | [21 empty] | Автомобили бортовые, грузоподъемность до 5 т
| 4-100-040 | ОТм(Зтм) Средний разряд машинистов 4 |  |  |  | чел.-ч | 0.037 | 1.15 | 0.0851 |  |  | 400.38 |  | 34.07 | [26 empty] | ОТм(Зтм) Средний разряд машинистов 4
| 4 | М |  |  |  | 12: 73.46 | [20 empty] | М
| 01.7.19.04-0031 | Прокладки резиновые (пластина техническая прессованная) |  |  |  | кг | 0.17 |  | 0.34 | 138.5 | 1.56 | 216.06 |  | 73.46 | [21 empty] | Прокладки резиновые (пластина техническая прессованная)
|  | Итого прямые затраты |  |  |  | 12: 9901.82 | [22 empty] | Итого прямые затраты
32.1 | 421/пр_2020_п.75_пп.а | Вспомогательные ненормируемые материальные ресурсы |  |  |  | 4: %; 5: 2; 7: 2; 12: 86.48 | [27 empty] | Вспомогательные ненормируемые материальные ресурсы
|  | ФОТ |  |  |  | 12: 6165.85 | [23 empty] | ФОТ
| Пр/812-054.0-1 | НР Технологические трубопроводы |  |  |  | 4: %; 5: 90; 7: 90; 12: 5549.27 | [23 empty] | НР Технологические трубопроводы
| Пр/774-054.0 | СП Технологические трубопроводы |  |  |  | 4: %; 5: 46; 7: 46; 12: 2836.29 | [23 empty] | СП Технологические трубопроводы
|  | Всего по позиции |  |  |  | 10: 9186.93; 12: 18373.86 | [24 empty] | Всего по позиции
32.1 | ФСБЦ-18.1.04.06-0006 | Клапан обратный пружинный чугунный, присоединение к трубопроводу фланцевое, номинальное давление 1,6 МПа, номинальный диаметр 125 мм |  |  |  | шт | 1 | 1 | 1 | 22643.1 | 3.09 | 69967.18 |  | 69967.18 | [18 empty] | Клапан обратный пружинный чугунный, присоединение к трубопроводу фланцевое, номинальное давление 1,6 МПа, номинальный диаметр 125 мм
|  | Всего по позиции |  |  |  | 12: 69967.18 | [24 empty] | Всего по позиции
32.2 | ФСБЦ-18.2.08.09-0090 | Фильтр фланцевый чугунный сетчатый, со сливным краном, для очистки воды, максимальная, условное давление 1,6 МПа, диаметр 125 мм |  |  |  | шт | 1 | 1 | 1 | 22895.93 | 1.18 | 27017.2 |  | 27017.2 | [18 empty] | Фильтр фланцевый чугунный сетчатый, со сливным краном, для очистки воды, максимальная, условное давление 1,6 МПа, диаметр 125 мм
|  | Всего по позиции |  |  |  | 12: 27017.2 | [24 empty] | Всего по позиции
33 | ГЭСНм12-12-001-10 | Арматура фланцевая с ручным приводом или без привода водопроводная на номинальное давление до 4 МПа, номинальный диаметр: 100 мм |  |  |  | 4: шт; 5: 2; 6: 1; 7: 2 | [18 empty] | Арматура фланцевая с ручным приводом или без привода водопроводная на номинальное давление до 4 МПа, номинальный диаметр: 100 мм
| 421/пр_2020_прил.10_т.1_п.2_гр.3 | Производство работ осуществляется на территории предприятия с наличием в зоне производства работ одного или нескольких из следующих факторов: - разветвленной сети транспортных и инженерных коммуникаций; - стесненных условий для складирования материалов; - действующего технологического оборудования; - движения технологического транспорта ОЗП=1,15; ЭМ=1,15 к расх.; ЗПМ=1,15; ТЗ=1,15; ТЗМ=1,15 | [31 empty] | Производство работ осуществляется на территории предприятия с наличием в зоне производства работ одного или нескольких из следующих факторов: - разветвленной сети транспортных и инженерных коммуникаций; - стесненных условий для складирования материалов; - действующего технологического оборудования; - движения технологического транспорта ОЗП=1,15; ЭМ=1,15 к расх.; ЗПМ=1,15; ТЗ=1,15; ТЗМ=1,15
| 1 | ОТ(ЗТ) |  |  |  | 4: чел.-ч; 7: 9.43; 12: 3775.58 | [20 empty] | ОТ(ЗТ)
| 1-100-40 | Средний разряд работы 4,0 |  |  |  | чел.-ч | 4.1 | 1.15 | 9.43 |  |  | 400.38 |  | 3775.58 | [21 empty] | Средний разряд работы 4,0
| 2 | ЭМ |  |  |  | 12: 2304.69 | [20 empty] | ЭМ
|  | ОТм(ЗТм) |  |  |  | 4: чел.-ч; 7: 1.4168; 12: 753.13 | [20 empty] | ОТм(ЗТм)
| 91.05.05-015 | Краны на автомобильном ходу, грузоподъемность 16 т |  |  |  | маш.-ч | 0.588 | 1.15 | 1.3524 |  |  | 1676.7 |  | 2267.57 | [21 empty] | Краны на автомобильном ходу, грузоподъемность 16 т
| 4-100-060 | ОТм(Зтм) Средний разряд машинистов 6 |  |  |  | чел.-ч | 0.588 | 1.15 | 1.3524 |  |  | 537.82 |  | 727.35 | [26 empty] | ОТм(Зтм) Средний разряд машинистов 6
| 91.14.02-001 | Автомобили бортовые, грузоподъемность до 5 т |  |  |  | маш.-ч | 0.028 | 1.15 | 0.0644 |  |  | 576.4 |  | 37.12 | [21 empty] | Автомобили бортовые, грузоподъемность до 5 т
| 4-100-040 | ОТм(Зтм) Средний разряд машинистов 4 |  |  |  | чел.-ч | 0.028 | 1.15 | 0.0644 |  |  | 400.38 |  | 25.78 | [26 empty] | ОТм(Зтм) Средний разряд машинистов 4
| 4 | М |  |  |  | 12: 73.46 | [20 empty] | М
| 01.7.19.04-0031 | Прокладки резиновые (пластина техническая прессованная) |  |  |  | кг | 0.17 |  | 0.34 | 138.5 | 1.56 | 216.06 |  | 73.46 | [21 empty] | Прокладки резиновые (пластина техническая прессованная)
|  | Итого прямые затраты |  |  |  | 12: 6906.86 | [22 empty] | Итого прямые затраты
33.1 | 421/пр_2020_п.75_пп.а | Вспомогательные ненормируемые материальные ресурсы |  |  |  | 4: %; 5: 2; 7: 2; 12: 65.66 | [27 empty] | Вспомогательные ненормируемые материальные ресурсы
|  | ФОТ |  |  |  | 12: 4528.71 | [23 empty] | ФОТ
| Пр/812-054.0-1 | НР Технологические трубопроводы |  |  |  | 4: %; 5: 90; 7: 90; 12: 4075.84 | [23 empty] | НР Технологические трубопроводы
| Пр/774-054.0 | СП Технологические трубопроводы |  |  |  | 4: %; 5: 46; 7: 46; 12: 2083.21 | [23 empty] | СП Технологические трубопроводы
|  | Всего по позиции |  |  |  | 10: 6565.79; 12: 13131.57 | [24 empty] | Всего по позиции
33.1 | ФСБЦ-18.1.04.06-0005 | Клапан обратный пружинный чугунный, присоединение к трубопроводу фланцевое, номинальное давление 1,6 МПа, номинальный диаметр 100 мм |  |  |  | шт | 1 | 1 | 1 | 18204.75 | 3.09 | 56252.68 |  | 56252.68 | [18 empty] | Клапан обратный пружинный чугунный, присоединение к трубопроводу фланцевое, номинальное давление 1,6 МПа, номинальный диаметр 100 мм
|  | Всего по позиции |  |  |  | 12: 56252.68 | [24 empty] | Всего по позиции
33.2 | ФСБЦ-18.2.08.09-0089 | Фильтр фланцевый чугунный сетчатый, со сливным краном, для очистки воды, максимальная, условное давление 1,6 МПа, диаметр 100 мм |  |  |  | шт | 1 | 1 | 1 | 15252.04 | 1.18 | 17997.41 |  | 17997.41 | [18 empty] | Фильтр фланцевый чугунный сетчатый, со сливным краном, для очистки воды, максимальная, условное давление 1,6 МПа, диаметр 100 мм
|  | Всего по позиции |  |  |  | 12: 17997.41 | [24 empty] | Всего по позиции
34 | ГЭСНм12-12-001-10 | Арматура фланцевая с ручным приводом или без привода водопроводная на номинальное давление до 4 МПа, номинальный диаметр: 100 мм |  |  |  | 4: шт; 5: 4; 6: 1; 7: 4 | [18 empty] | Арматура фланцевая с ручным приводом или без привода водопроводная на номинальное давление до 4 МПа, номинальный диаметр: 100 мм
| 421/пр_2020_прил.10_т.1_п.2_гр.3 | Производство работ осуществляется на территории предприятия с наличием в зоне производства работ одного или нескольких из следующих факторов: - разветвленной сети транспортных и инженерных коммуникаций; - стесненных условий для складирования материалов; - действующего технологического оборудования; - движения технологического транспорта ОЗП=1,15; ЭМ=1,15 к расх.; ЗПМ=1,15; ТЗ=1,15; ТЗМ=1,15 | [31 empty] | Производство работ осуществляется на территории предприятия с наличием в зоне производства работ одного или нескольких из следующих факторов: - разветвленной сети транспортных и инженерных коммуникаций; - стесненных условий для складирования материалов; - действующего технологического оборудования; - движения технологического транспорта ОЗП=1,15; ЭМ=1,15 к расх.; ЗПМ=1,15; ТЗ=1,15; ТЗМ=1,15
| 1 | ОТ(ЗТ) |  |  |  | 4: чел.-ч; 7: 18.86; 12: 7551.17 | [20 empty] | ОТ(ЗТ)
| 1-100-40 | Средний разряд работы 4,0 |  |  |  | чел.-ч | 4.1 | 1.15 | 18.86 |  |  | 400.38 |  | 7551.17 | [21 empty] | Средний разряд работы 4,0
| 2 | ЭМ |  |  |  | 12: 4609.38 | [20 empty] | ЭМ
|  | ОТм(ЗТм) |  |  |  | 4: чел.-ч; 7: 2.8336; 12: 1506.27 | [20 empty] | ОТм(ЗТм)
| 91.05.05-015 | Краны на автомобильном ходу, грузоподъемность 16 т |  |  |  | маш.-ч | 0.588 | 1.15 | 2.7048 |  |  | 1676.7 |  | 4535.14 | [21 empty] | Краны на автомобильном ходу, грузоподъемность 16 т
| 4-100-060 | ОТм(Зтм) Средний разряд машинистов 6 |  |  |  | чел.-ч | 0.588 | 1.15 | 2.7048 |  |  | 537.82 |  | 1454.7 | [26 empty] | ОТм(Зтм) Средний разряд машинистов 6
| 91.14.02-001 | Автомобили бортовые, грузоподъемность до 5 т |  |  |  | маш.-ч | 0.028 | 1.15 | 0.1288 |  |  | 576.4 |  | 74.24 | [21 empty] | Автомобили бортовые, грузоподъемность до 5 т
| 4-100-040 | ОТм(Зтм) Средний разряд машинистов 4 |  |  |  | чел.-ч | 0.028 | 1.15 | 0.1288 |  |  | 400.38 |  | 51.57 | [26 empty] | ОТм(Зтм) Средний разряд машинистов 4
| 4 | М |  |  |  | 12: 146.92 | [20 empty] | М
| 01.7.19.04-0031 | Прокладки резиновые (пластина техническая прессованная) |  |  |  | кг | 0.17 |  | 0.68 | 138.5 | 1.56 | 216.06 |  | 146.92 | [21 empty] | Прокладки резиновые (пластина техническая прессованная)
|  | Итого прямые затраты |  |  |  | 12: 13813.74 | [22 empty] | Итого прямые затраты
34.1 | 421/пр_2020_п.75_пп.а | Вспомогательные ненормируемые материальные ресурсы |  |  |  | 4: %; 5: 2; 7: 2; 12: 131.32 | [27 empty] | Вспомогательные ненормируемые материальные ресурсы
|  | ФОТ |  |  |  | 12: 9057.44 | [23 empty] | ФОТ
| Пр/812-054.0-1 | НР Технологические трубопроводы |  |  |  | 4: %; 5: 90; 7: 90; 12: 8151.7 | [23 empty] | НР Технологические трубопроводы
| Пр/774-054.0 | СП Технологические трубопроводы |  |  |  | 4: %; 5: 46; 7: 46; 12: 4166.42 | [23 empty] | СП Технологические трубопроводы
|  | Всего по позиции |  |  |  | 10: 6565.8; 12: 26263.18 | [24 empty] | Всего по позиции
34.1 | ТЦ_18.1.09.07_43_6617030366_08.07.2026_02_11.3 | Кран шаровой сталь 09Г2С 11с10фт Ду 100 Ру16 п/привар L=285мм BROEN КШТ 60.002.100 |  |  |  | шт | 4 | 1 | 4 |  |  | 5042.07 |  | 20168.28 | [18 empty] | Кран шаровой сталь 09Г2С 11с10фт Ду 100 Ру16 п/привар L=285мм BROEN КШТ 60.002.100
|  | Всего по позиции |  |  |  | 12: 20168.28 | [24 empty] | Всего по позиции
35 | ГЭСНм12-12-001-09 | Арматура фланцевая с ручным приводом или без привода водопроводная на номинальное давление до 4 МПа, номинальный диаметр: 80 мм |  |  |  | 4: шт; 5: 8; 6: 1; 7: 8 | [18 empty] | Арматура фланцевая с ручным приводом или без привода водопроводная на номинальное давление до 4 МПа, номинальный диаметр: 80 мм
| 421/пр_2020_прил.10_т.1_п.2_гр.3 | Производство работ осуществляется на территории предприятия с наличием в зоне производства работ одного или нескольких из следующих факторов: - разветвленной сети транспортных и инженерных коммуникаций; - стесненных условий для складирования материалов; - действующего технологического оборудования; - движения технологического транспорта ОЗП=1,15; ЭМ=1,15 к расх.; ЗПМ=1,15; ТЗ=1,15; ТЗМ=1,15 | [31 empty] | Производство работ осуществляется на территории предприятия с наличием в зоне производства работ одного или нескольких из следующих факторов: - разветвленной сети транспортных и инженерных коммуникаций; - стесненных условий для складирования материалов; - действующего технологического оборудования; - движения технологического транспорта ОЗП=1,15; ЭМ=1,15 к расх.; ЗПМ=1,15; ТЗ=1,15; ТЗМ=1,15
| 1 | ОТ(ЗТ) |  |  |  | 4: чел.-ч; 7: 36.8; 12: 14733.98 | [20 empty] | ОТ(ЗТ)
| 1-100-40 | Средний разряд работы 4,0 |  |  |  | чел.-ч | 4 | 1.15 | 36.8 |  |  | 400.38 |  | 14733.98 | [21 empty] | Средний разряд работы 4,0
| 2 | ЭМ |  |  |  | 12: 9011.47 | [20 empty] | ЭМ
|  | ОТм(ЗТм) |  |  |  | 4: чел.-ч; 7: 5.4832; 12: 2926.21 | [20 empty] | ОТм(ЗТм)
| 91.05.05-015 | Краны на автомобильном ходу, грузоподъемность 16 т |  |  |  | маш.-ч | 0.578 | 1.15 | 5.3176 |  |  | 1676.7 |  | 8916.02 | [21 empty] | Краны на автомобильном ходу, грузоподъемность 16 т
| 4-100-060 | ОТм(Зтм) Средний разряд машинистов 6 |  |  |  | чел.-ч | 0.578 | 1.15 | 5.3176 |  |  | 537.82 |  | 2859.91 | [26 empty] | ОТм(Зтм) Средний разряд машинистов 6
| 91.14.02-001 | Автомобили бортовые, грузоподъемность до 5 т |  |  |  | маш.-ч | 0.018 | 1.15 | 0.1656 |  |  | 576.4 |  | 95.45 | [21 empty] | Автомобили бортовые, грузоподъемность до 5 т
| 4-100-040 | ОТм(Зтм) Средний разряд машинистов 4 |  |  |  | чел.-ч | 0.018 | 1.15 | 0.1656 |  |  | 400.38 |  | 66.3 | [26 empty] | ОТм(Зтм) Средний разряд машинистов 4
| 4 | М |  |  |  | 12: 207.42 | [20 empty] | М
| 01.7.19.04-0031 | Прокладки резиновые (пластина техническая прессованная) |  |  |  | кг | 0.12 |  | 0.96 | 138.5 | 1.56 | 216.06 |  | 207.42 | [21 empty] | Прокладки резиновые (пластина техническая прессованная)
|  | Итого прямые затраты |  |  |  | 12: 26879.08 | [22 empty] | Итого прямые затраты
35.1 | 421/пр_2020_п.75_пп.а | Вспомогательные ненормируемые материальные ресурсы |  |  |  | 4: %; 5: 2; 7: 2; 12: 256.24 | [27 empty] | Вспомогательные ненормируемые материальные ресурсы
|  | ФОТ |  |  |  | 12: 17660.19 | [23 empty] | ФОТ
| Пр/812-054.0-1 | НР Технологические трубопроводы |  |  |  | 4: %; 5: 90; 7: 90; 12: 15894.17 | [23 empty] | НР Технологические трубопроводы
| Пр/774-054.0 | СП Технологические трубопроводы |  |  |  | 4: %; 5: 46; 7: 46; 12: 8123.69 | [23 empty] | СП Технологические трубопроводы
|  | Всего по позиции |  |  |  | 10: 6394.15; 12: 51153.18 | [24 empty] | Всего по позиции
35.1 | ТЦ_18.1.09.07_43_6617030366_08.07.2026_02_12.3 | Кран шаровой Broen КШТ 60.002.080.А.16 Ду80 Ру16 |  |  |  | шт | 4 | 1 | 4 |  |  | 3490.07 |  | 13960.28 | [18 empty] | Кран шаровой Broen КШТ 60.002.080.А.16 Ду80 Ру16
|  | Всего по позиции |  |  |  | 12: 13960.28 | [24 empty] | Всего по позиции
35.2 | ФСБЦ-18.1.06.01-1088 | Клапан статический балансировочный стальной для систем отопления, ГВС, теплоснабжения, холодоснабжения, без измерительного порта, присоединение к трубопроводу под приварку, давление 1,6 МПа, диаметр 80 мм |  |  |  | шт | 4 | 1 | 4 | 14774.84 | 1.38 | 20389.28 |  | 81557.12 | [18 empty] | Клапан статический балансировочный стальной для систем отопления, ГВС, теплоснабжения, холодоснабжения, без измерительного порта, присоединение к трубопроводу под приварку, давление 1,6 МПа, диаметр 80 мм
|  | Всего по позиции |  |  |  | 12: 81557.12 | [24 empty] | Всего по позиции
36 | ГЭСНм12-12-001-08 | Арматура фланцевая с ручным приводом или без привода водопроводная на номинальное давление до 4 МПа, номинальный диаметр: 65 мм |  |  |  | 4: шт; 5: 4; 6: 1; 7: 4 | [18 empty] | Арматура фланцевая с ручным приводом или без привода водопроводная на номинальное давление до 4 МПа, номинальный диаметр: 65 мм
| 421/пр_2020_прил.10_т.1_п.2_гр.3 | Производство работ осуществляется на территории предприятия с наличием в зоне производства работ одного или нескольких из следующих факторов: - разветвленной сети транспортных и инженерных коммуникаций; - стесненных условий для складирования материалов; - действующего технологического оборудования; - движения технологического транспорта ОЗП=1,15; ЭМ=1,15 к расх.; ЗПМ=1,15; ТЗ=1,15; ТЗМ=1,15 | [31 empty] | Производство работ осуществляется на территории предприятия с наличием в зоне производства работ одного или нескольких из следующих факторов: - разветвленной сети транспортных и инженерных коммуникаций; - стесненных условий для складирования материалов; - действующего технологического оборудования; - движения технологического транспорта ОЗП=1,15; ЭМ=1,15 к расх.; ЗПМ=1,15; ТЗ=1,15; ТЗМ=1,15
| 1 | ОТ(ЗТ) |  |  |  | 4: чел.-ч; 7: 18.4; 12: 7366.99 | [20 empty] | ОТ(ЗТ)
| 1-100-40 | Средний разряд работы 4,0 |  |  |  | чел.-ч | 4 | 1.15 | 18.4 |  |  | 400.38 |  | 7366.99 | [21 empty] | Средний разряд работы 4,0
| 2 | ЭМ |  |  |  | 12: 4443.55 | [20 empty] | ЭМ
|  | ОТм(ЗТм) |  |  |  | 4: чел.-ч; 7: 2.6864; 12: 1437.21 | [20 empty] | ОТм(ЗТм)
| 91.05.05-015 | Краны на автомобильном ходу, грузоподъемность 16 т |  |  |  | маш.-ч | 0.572 | 1.15 | 2.6312 |  |  | 1676.7 |  | 4411.73 | [21 empty] | Краны на автомобильном ходу, грузоподъемность 16 т
| 4-100-060 | ОТм(Зтм) Средний разряд машинистов 6 |  |  |  | чел.-ч | 0.572 | 1.15 | 2.6312 |  |  | 537.82 |  | 1415.11 | [26 empty] | ОТм(Зтм) Средний разряд машинистов 6
| 91.14.02-001 | Автомобили бортовые, грузоподъемность до 5 т |  |  |  | маш.-ч | 0.012 | 1.15 | 0.0552 |  |  | 576.4 |  | 31.82 | [21 empty] | Автомобили бортовые, грузоподъемность до 5 т
| 4-100-040 | ОТм(Зтм) Средний разряд машинистов 4 |  |  |  | чел.-ч | 0.012 | 1.15 | 0.0552 |  |  | 400.38 |  | 22.1 | [26 empty] | ОТм(Зтм) Средний разряд машинистов 4
| 4 | М |  |  |  | 12: 86.42 | [20 empty] | М
| 01.7.19.04-0031 | Прокладки резиновые (пластина техническая прессованная) |  |  |  | кг | 0.1 |  | 0.4 | 138.5 | 1.56 | 216.06 |  | 86.42 | [21 empty] | Прокладки резиновые (пластина техническая прессованная)
|  | Итого прямые затраты |  |  |  | 12: 13334.17 | [22 empty] | Итого прямые затраты
36.1 | 421/пр_2020_п.75_пп.а | Вспомогательные ненормируемые материальные ресурсы |  |  |  | 4: %; 5: 2; 7: 2; 12: 128.12 | [27 empty] | Вспомогательные ненормируемые материальные ресурсы
|  | ФОТ |  |  |  | 12: 8804.2 | [23 empty] | ФОТ
| Пр/812-054.0-1 | НР Технологические трубопроводы |  |  |  | 4: %; 5: 90; 7: 90; 12: 7923.78 | [23 empty] | НР Технологические трубопроводы
| Пр/774-054.0 | СП Технологические трубопроводы |  |  |  | 4: %; 5: 46; 7: 46; 12: 4049.93 | [23 empty] | СП Технологические трубопроводы
|  | Всего по позиции |  |  |  | 10: 6359; 12: 25436 | [24 empty] | Всего по позиции
36.1 | ТЦ_18.1.09.07_43_6617030366_08.07.2026_02_13.3 | Кран шаровой сталь 09Г2С 11с10фт Ду 65 Ру16 п/привар L=258мм BROEN КШТ 60.002.065.А.16 |  |  |  | шт | 3 | 1 | 3 |  |  | 2432.75 |  | 7298.25 | [18 empty] | Кран шаровой сталь 09Г2С 11с10фт Ду 65 Ру16 п/привар L=258мм BROEN КШТ 60.002.065.А.16
|  | Всего по позиции |  |  |  | 12: 7298.25 | [24 empty] | Всего по позиции
36.2 | ФСБЦ-18.1.06.01-1086 | Клапан статический балансировочный стальной для систем отопления, ГВС, теплоснабжения, холодоснабжения, без измерительного порта, присоединение к трубопроводу под приварку, давление 1,6 МПа, диаметр 65 мм |  |  |  | шт | 1 | 1 | 1 | 10403.92 | 1.38 | 14357.41 |  | 14357.41 | [18 empty] | Клапан статический балансировочный стальной для систем отопления, ГВС, теплоснабжения, холодоснабжения, без измерительного порта, присоединение к трубопроводу под приварку, давление 1,6 МПа, диаметр 65 мм
|  | Всего по позиции |  |  |  | 12: 14357.41 | [24 empty] | Всего по позиции
37 | ГЭСНм12-12-001-07 | Арматура фланцевая с ручным приводом или без привода водопроводная на номинальное давление до 4 МПа, номинальный диаметр: 50 мм | [30 empty] | Арматура фланцевая с ручным приводом или без привода водопроводная на номинальное давление до 4 МПа, номинальный диаметр: 50 мм | bar: 4 to 7
| 421/пр_2020_прил.10_т.1_п.2_гр.3 | Производство работ осуществляется на территории предприятия с наличием в зоне производства работ одного или нескольких из следующих факторов: - разветвленной сети транспортных и инженерных коммуникаций; - стесненных условий для складирования материалов; - действующего технологического оборудования; - движения технологического транспорта ОЗП=1,15; ЭМ=1,15 к расх.; ЗПМ=1,15; ТЗ=1,15; ТЗМ=1,15 | [31 empty] | Производство работ осуществляется на территории предприятия с наличием в зоне производства работ одного или нескольких из следующих факторов: - разветвленной сети транспортных и инженерных коммуникаций; - стесненных условий для складирования материалов; - действующего технологического оборудования; - движения технологического транспорта ОЗП=1,15; ЭМ=1,15 к расх.; ЗПМ=1,15; ТЗ=1,15; ТЗМ=1,15
| 1 | ОТ(ЗТ) |  |  |  | 4: чел.-ч; 7: 3.68; 12: 1473.4 | [20 empty] | ОТ(ЗТ)
| 1-100-40 | Средний разряд работы 4,0 |  |  |  | чел.-ч | 3.2 | 1.15 | 3.68 |  |  | 400.38 |  | 1473.4 | [21 empty] | Средний разряд работы 4,0
| 2 | ЭМ |  |  |  | 12: 599.19 | [20 empty] | ЭМ
|  | ОТм(ЗТм) |  |  |  | 4: чел.-ч; 7: 0.3634; 12: 194.18 | [20 empty] | ОТм(ЗТм)
| 91.05.05-015 | Краны на автомобильном ходу, грузоподъемность 16 т |  |  |  | маш.-ч | 0.308 | 1.15 | 0.3542 |  |  | 1676.7 |  | 593.89 | [21 empty] | Краны на автомобильном ходу, грузоподъемность 16 т
| 4-100-060 | ОТм(Зтм) Средний разряд машинистов 6 |  |  |  | чел.-ч | 0.308 | 1.15 | 0.3542 |  |  | 537.82 |  | 190.5 | [26 empty] | ОТм(Зтм) Средний разряд машинистов 6
| 91.14.02-001 | Автомобили бортовые, грузоподъемность до 5 т |  |  |  | маш.-ч | 0.008 | 1.15 | 0.0092 |  |  | 576.4 |  | 5.3 | [21 empty] | Автомобили бортовые, грузоподъемность до 5 т
| 4-100-040 | ОТм(Зтм) Средний разряд машинистов 4 |  |  |  | чел.-ч | 0.008 | 1.15 | 0.0092 |  |  | 400.38 |  | 3.68 | [26 empty] | ОТм(Зтм) Средний разряд машинистов 4
| 4 | М |  |  |  | 12: 17.28 | [20 empty] | М
| 01.7.19.04-0031 | Прокладки резиновые (пластина техническая прессованная) |  |  |  | кг | 0.08 |  | 0.08 | 138.5 | 1.56 | 216.06 |  | 17.28 | [21 empty] | Прокладки резиновые (пластина техническая прессованная)
|  | Итого прямые затраты |  |  |  | 12: 2284.05 | [22 empty] | Итого прямые затраты
37.1 | 421/пр_2020_п.75_пп.а | Вспомогательные ненормируемые материальные ресурсы |  |  |  | 4: %; 5: 2; 7: 2; 12: 25.62 | [27 empty] | Вспомогательные ненормируемые материальные ресурсы
|  | ФОТ |  |  |  | 12: 1667.58 | [23 empty] | ФОТ
| Пр/812-054.0-1 | НР Технологические трубопроводы |  |  |  | 4: %; 5: 90; 7: 90; 12: 1500.82 | [23 empty] | НР Технологические трубопроводы
| Пр/774-054.0 | СП Технологические трубопроводы |  |  |  | 4: %; 5: 46; 7: 46; 12: 767.09 | [23 empty] | СП Технологические трубопроводы
|  | Всего по позиции |  |  |  | 10: 4577.58; 12: 4577.58 | [24 empty] | Всего по позиции
37.1 | ТЦ_18.1.09.07_43_6617030366_08.07.2026_02_14.3 | Кран шаровой сталь 09Г2С 11с10фт Ду 50 Ру16 п/привар L=220мм BROEN КШТ 60.002.050.А.16 |  |  |  | шт | 1 | 1 | 1 |  |  | 1656.61 |  | 1656.61 | [18 empty] | Кран шаровой сталь 09Г2С 11с10фт Ду 50 Ру16 п/привар L=220мм BROEN КШТ 60.002.050.А.16
|  | Всего по позиции |  |  |  | 12: 1656.61 | [24 empty] | Всего по позиции
38 | ГЭСНм12-12-009-04 | Арматура муфтовая с ручным приводом или без привода водопроводная на номинальное давление до 10 МПа, номинальный диаметр: 25 мм |  |  |  | 4: шт; 5: 18; 6: 1; 7: 18 | [18 empty] | Арматура муфтовая с ручным приводом или без привода водопроводная на номинальное давление до 10 МПа, номинальный диаметр: 25 мм
| 421/пр_2020_прил.10_т.1_п.2_гр.3 | Производство работ осуществляется на территории предприятия с наличием в зоне производства работ одного или нескольких из следующих факторов: - разветвленной сети транспортных и инженерных коммуникаций; - стесненных условий для складирования материалов; - действующего технологического оборудования; - движения технологического транспорта ОЗП=1,15; ЭМ=1,15 к расх.; ЗПМ=1,15; ТЗ=1,15; ТЗМ=1,15 | [31 empty] | Производство работ осуществляется на территории предприятия с наличием в зоне производства работ одного или нескольких из следующих факторов: - разветвленной сети транспортных и инженерных коммуникаций; - стесненных условий для складирования материалов; - действующего технологического оборудования; - движения технологического транспорта ОЗП=1,15; ЭМ=1,15 к расх.; ЗПМ=1,15; ТЗ=1,15; ТЗМ=1,15
| 1 | ОТ(ЗТ) |  |  |  | 4: чел.-ч; 7: 99.36; 12: 39781.76 | [20 empty] | ОТ(ЗТ)
| 1-100-40 | Средний разряд работы 4,0 |  |  |  | чел.-ч | 4.8 | 1.15 | 99.36 |  |  | 400.38 |  | 39781.76 | [21 empty] | Средний разряд работы 4,0
| 2 | ЭМ |  |  |  | 12: 431.8 | [20 empty] | ЭМ
| 91.17.04-233 | Аппараты сварочные для ручной дуговой сварки, сварочный ток до 350 А |  |  |  | маш.-ч | 0.56 | 1.15 | 11.592 |  |  | 37.25 |  | 431.8 | [21 empty] | Аппараты сварочные для ручной дуговой сварки, сварочный ток до 350 А
| 4 | М |  |  |  | 12: 1011.5 | [20 empty] | М
| 01.3.02.03-0001 | Ацетилен газообразный технический |  |  |  | м3 | 0.017 |  | 0.306 | 340.41 | 1.83 | 622.95 |  | 190.62 | [21 empty] | Ацетилен газообразный технический
| 01.3.02.08-0001 | Кислород газообразный технический |  |  |  | м3 | 0.037 |  | 0.666 | 114.64 | 1.09 | 124.96 |  | 83.22 | [21 empty] | Кислород газообразный технический
| 01.3.02.09-0022 | Пропан-бутан смесь техническая |  |  |  | кг | 0.005 |  | 0.09 | 41.38 | 1.35 | 55.86 |  | 5.03 | [21 empty] | Пропан-бутан смесь техническая
| 01.7.11.04-0052 | Проволока сварочная без покрытия СВ-08Г2С, диаметр 2 мм |  |  |  | кг | 0.36 |  | 6.48 | 98.31 | 1.15 | 113.06 |  | 732.63 | [21 empty] | Проволока сварочная без покрытия СВ-08Г2С, диаметр 2 мм
|  | Итого прямые затраты |  |  |  | 12: 41225.06 | [22 empty] | Итого прямые затраты
38.1 | 421/пр_2020_п.75_пп.а | Вспомогательные ненормируемые материальные ресурсы |  |  |  | 4: %; 5: 2; 7: 2; 12: 691.86 | [27 empty] | Вспомогательные ненормируемые материальные ресурсы
|  | ФОТ |  |  |  | 12: 39781.76 | [23 empty] | ФОТ
| Пр/812-054.0-1 | НР Технологические трубопроводы |  |  |  | 4: %; 5: 90; 7: 90; 12: 35803.58 | [23 empty] | НР Технологические трубопроводы
| Пр/774-054.0 | СП Технологические трубопроводы |  |  |  | 4: %; 5: 46; 7: 46; 12: 18299.61 | [23 empty] | СП Технологические трубопроводы
|  | Всего по позиции |  |  |  | 10: 5334.45; 12: 96020.11 | [24 empty] | Всего по позиции
38.1 | ФСБЦ-18.1.09.06-0053 | Кран шаровой латунный 11Б41п, присоединение к трубопроводу муфтовое, номинальное давление 1,6 МПа, номинальный диаметр 25 мм |  |  |  | шт | 18 | 1 | 18 | 336.72 | 1.37 | 461.31 |  | 8303.58 | [18 empty] | Кран шаровой латунный 11Б41п, присоединение к трубопроводу муфтовое, номинальное давление 1,6 МПа, номинальный диаметр 25 мм
|  | Всего по позиции |  |  |  | 12: 8303.58 | [24 empty] | Всего по позиции
39 | ГЭСНм12-12-009-07 | Арматура муфтовая с ручным приводом или без привода водопроводная на номинальное давление до 10 МПа, номинальный диаметр: 50 мм | [30 empty] | Арматура муфтовая с ручным приводом или без привода водопроводная на номинальное давление до 10 МПа, номинальный диаметр: 50 мм | bar: 4 to 7
| 421/пр_2020_прил.10_т.1_п.2_гр.3 | Производство работ осуществляется на территории предприятия с наличием в зоне производства работ одного или нескольких из следующих факторов: - разветвленной сети транспортных и инженерных коммуникаций; - стесненных условий для складирования материалов; - действующего технологического оборудования; - движения технологического транспорта ОЗП=1,15; ЭМ=1,15 к расх.; ЗПМ=1,15; ТЗ=1,15; ТЗМ=1,15 | [31 empty] | Производство работ осуществляется на территории предприятия с наличием в зоне производства работ одного или нескольких из следующих факторов: - разветвленной сети транспортных и инженерных коммуникаций; - стесненных условий для складирования материалов; - действующего технологического оборудования; - движения технологического транспорта ОЗП=1,15; ЭМ=1,15 к расх.; ЗПМ=1,15; ТЗ=1,15; ТЗМ=1,15
| 1 | ОТ(ЗТ) |  |  |  | 4: чел.-ч; 7: 7.935; 12: 3177.02 | [20 empty] | ОТ(ЗТ)
| 1-100-40 | Средний разряд работы 4,0 |  |  |  | чел.-ч | 6.9 | 1.15 | 7.935 |  |  | 400.38 |  | 3177.02 | [21 empty] | Средний разряд работы 4,0
| 2 | ЭМ |  |  |  | 12: 29.99 | [20 empty] | ЭМ
| 91.17.04-233 | Аппараты сварочные для ручной дуговой сварки, сварочный ток до 350 А |  |  |  | маш.-ч | 0.7 | 1.15 | 0.805 |  |  | 37.25 |  | 29.99 | [21 empty] | Аппараты сварочные для ручной дуговой сварки, сварочный ток до 350 А
| 4 | М |  |  |  | 12: 57.54 | [20 empty] | М
| 01.3.02.08-0001 | Кислород газообразный технический |  |  |  | м3 | 0.015 |  | 0.015 | 114.64 | 1.09 | 124.96 |  | 1.87 | [21 empty] | Кислород газообразный технический
| 01.3.02.09-0022 | Пропан-бутан смесь техническая |  |  |  | кг | 0.006 |  | 0.006 | 41.38 | 1.35 | 55.86 |  | 0.34 | [21 empty] | Пропан-бутан смесь техническая
| 01.7.11.07-0041 | Электроды сварочные для сварки низколегированных и углеродистых сталей Э55, диаметр 4 мм |  |  |  | т | 0.00038 |  | 0.00038 | 158259.47 | 0.92 | 145598.71 |  | 55.33 | [21 empty] | Электроды сварочные для сварки низколегированных и углеродистых сталей Э55, диаметр 4 мм
|  | Итого прямые затраты |  |  |  | 12: 3264.55 | [22 empty] | Итого прямые затраты
39.1 | 421/пр_2020_п.75_пп.а | Вспомогательные ненормируемые материальные ресурсы |  |  |  | 4: %; 5: 2; 7: 2; 12: 55.25 | [27 empty] | Вспомогательные ненормируемые материальные ресурсы
|  | ФОТ |  |  |  | 12: 3177.02 | [23 empty] | ФОТ
| Пр/812-054.0-1 | НР Технологические трубопроводы |  |  |  | 4: %; 5: 90; 7: 90; 12: 2859.32 | [23 empty] | НР Технологические трубопроводы
| Пр/774-054.0 | СП Технологические трубопроводы |  |  |  | 4: %; 5: 46; 7: 46; 12: 1461.43 | [23 empty] | СП Технологические трубопроводы
|  | Всего по позиции |  |  |  | 10: 7640.55; 12: 7640.55 | [24 empty] | Всего по позиции
39.1 | ФСБЦ-18.1.06.01-0096 | Клапан статический балансировочный латунный для систем отопления, ГВС, теплоснабжения, холодоснабжения, без измерительного порта, с внутренним резьбовым присоединением, давление 2,5 МПа, диаметр 50 мм |  |  |  | шт | 1 | 1 | 1 | 9899.24 | 1.37 | 13561.96 |  | 13561.96 | [18 empty] | Клапан статический балансировочный латунный для систем отопления, ГВС, теплоснабжения, холодоснабжения, без измерительного порта, с внутренним резьбовым присоединением, давление 2,5 МПа, диаметр 50 мм
|  | Всего по позиции |  |  |  | 12: 13561.96 | [24 empty] | Всего по позиции
40 | ГЭСНм12-12-009-02 | Арматура муфтовая с ручным приводом или без привода водопроводная на номинальное давление до 10 МПа, номинальный диаметр: 15 мм |  |  |  | 4: шт; 5: 2; 6: 1; 7: 2 | [18 empty] | Арматура муфтовая с ручным приводом или без привода водопроводная на номинальное давление до 10 МПа, номинальный диаметр: 15 мм
| 421/пр_2020_прил.10_т.1_п.2_гр.3 | Производство работ осуществляется на территории предприятия с наличием в зоне производства работ одного или нескольких из следующих факторов: - разветвленной сети транспортных и инженерных коммуникаций; - стесненных условий для складирования материалов; - действующего технологического оборудования; - движения технологического транспорта ОЗП=1,15; ЭМ=1,15 к расх.; ЗПМ=1,15; ТЗ=1,15; ТЗМ=1,15 | [31 empty] | Производство работ осуществляется на территории предприятия с наличием в зоне производства работ одного или нескольких из следующих факторов: - разветвленной сети транспортных и инженерных коммуникаций; - стесненных условий для складирования материалов; - действующего технологического оборудования; - движения технологического транспорта ОЗП=1,15; ЭМ=1,15 к расх.; ЗПМ=1,15; ТЗ=1,15; ТЗМ=1,15
| 1 | ОТ(ЗТ) |  |  |  | 4: чел.-ч; 7: 11.04; 12: 4420.2 | [20 empty] | ОТ(ЗТ)
| 1-100-40 | Средний разряд работы 4,0 |  |  |  | чел.-ч | 4.8 | 1.15 | 11.04 |  |  | 400.38 |  | 4420.2 | [21 empty] | Средний разряд работы 4,0
| 2 | ЭМ |  |  |  | 12: 47.98 | [20 empty] | ЭМ
| 91.17.04-233 | Аппараты сварочные для ручной дуговой сварки, сварочный ток до 350 А |  |  |  | маш.-ч | 0.56 | 1.15 | 1.288 |  |  | 37.25 |  | 47.98 | [21 empty] | Аппараты сварочные для ручной дуговой сварки, сварочный ток до 350 А
| 4 | М |  |  |  | 12: 61.4 | [20 empty] | М
| 01.3.02.03-0001 | Ацетилен газообразный технический |  |  |  | м3 | 0.009 |  | 0.018 | 340.41 | 1.83 | 622.95 |  | 11.21 | [21 empty] | Ацетилен газообразный технический
| 01.3.02.08-0001 | Кислород газообразный технический |  |  |  | м3 | 0.019 |  | 0.038 | 114.64 | 1.09 | 124.96 |  | 4.75 | [21 empty] | Кислород газообразный технический
| 01.3.02.09-0022 | Пропан-бутан смесь техническая |  |  |  | кг | 0.002 |  | 0.004 | 41.38 | 1.35 | 55.86 |  | 0.22 | [21 empty] | Пропан-бутан смесь техническая
| 01.7.11.04-0052 | Проволока сварочная без покрытия СВ-08Г2С, диаметр 2 мм |  |  |  | кг | 0.2 |  | 0.4 | 98.31 | 1.15 | 113.06 |  | 45.22 | [21 empty] | Проволока сварочная без покрытия СВ-08Г2С, диаметр 2 мм
|  | Итого прямые затраты |  |  |  | 12: 4529.58 | [22 empty] | Итого прямые затраты
40.1 | 421/пр_2020_п.75_пп.а | Вспомогательные ненормируемые материальные ресурсы |  |  |  | 4: %; 5: 2; 7: 2; 12: 76.87 | [27 empty] | Вспомогательные ненормируемые материальные ресурсы
|  | ФОТ |  |  |  | 12: 4420.2 | [23 empty] | ФОТ
| Пр/812-054.0-1 | НР Технологические трубопроводы |  |  |  | 4: %; 5: 90; 7: 90; 12: 3978.18 | [23 empty] | НР Технологические трубопроводы
| Пр/774-054.0 | СП Технологические трубопроводы |  |  |  | 4: %; 5: 46; 7: 46; 12: 2033.29 | [23 empty] | СП Технологические трубопроводы
|  | Всего по позиции |  |  |  | 10: 5308.96; 12: 10617.92 | [24 empty] | Всего по позиции
40.1 | ФСБЦ-18.1.09.06-0051 | Кран шаровой латунный 11Б41п, присоединение к трубопроводу муфтовое, номинальное давление 1,6 МПа, номинальный диаметр 15 мм |  |  |  | шт | 2 | 1 | 2 | 158.92 | 1.37 | 217.72 |  | 435.44 | [18 empty] | Кран шаровой латунный 11Б41п, присоединение к трубопроводу муфтовое, номинальное давление 1,6 МПа, номинальный диаметр 15 мм
|  | Всего по позиции |  |  |  | 12: 435.44 | [24 empty] | Всего по позиции
41 | ГЭСН18-06-003-10 | Установка воздухоотводчиков | [30 empty] | Установка воздухоотводчиков | bar: 4 to 7
| 421/пр_2020_прил.10_т.1_п.2_гр.3 | Производство работ осуществляется на территории предприятия с наличием в зоне производства работ одного или нескольких из следующих факторов: - разветвленной сети транспортных и инженерных коммуникаций; - стесненных условий для складирования материалов; - действующего технологического оборудования; - движения технологического транспорта ОЗП=1,15; ЭМ=1,15 к расх.; ЗПМ=1,15; ТЗ=1,15; ТЗМ=1,15 | [31 empty] | Производство работ осуществляется на территории предприятия с наличием в зоне производства работ одного или нескольких из следующих факторов: - разветвленной сети транспортных и инженерных коммуникаций; - стесненных условий для складирования материалов; - действующего технологического оборудования; - движения технологического транспорта ОЗП=1,15; ЭМ=1,15 к расх.; ЗПМ=1,15; ТЗ=1,15; ТЗМ=1,15
| Приказ от 04.08.2020 № 421/пр п.58б | При применении сметных норм, включенных в сборники ГЭСН (ФЕР, ТЕР), аналогичных технологическим процессам в новом строительстве, в том числе по возведению новых конструктивных элементов ОЗП=1,15; ЭМ=1,25 к расх.; ЗПМ=1,25; ТЗ=1,15; ТЗМ=1,25 | [31 empty] | При применении сметных норм, включенных в сборники ГЭСН (ФЕР, ТЕР), аналогичных технологическим процессам в новом строительстве, в том числе по возведению новых конструктивных элементов ОЗП=1,15; ЭМ=1,25 к расх.; ЗПМ=1,25; ТЗ=1,15; ТЗМ=1,25
| 1 | ОТ(ЗТ) |  |  |  | 4: чел.-ч; 7: 2.1028; 12: 832.49 | [20 empty] | ОТ(ЗТ)
| 1-100-39 | Средний разряд работы 3,9 |  |  |  | чел.-ч | 1.59 | 1.3225 | 2.1028 |  |  | 395.9 |  | 832.49 | [21 empty] | Средний разряд работы 3,9
| 2 | ЭМ |  |  |  | 12: 97.92 | [20 empty] | ЭМ
|  | ОТм(ЗТм) |  |  |  | 4: чел.-ч; 7: 0.115; 12: 49.99 | [20 empty] | ОТм(ЗТм)
| 91.05.05-015 | Краны на автомобильном ходу, грузоподъемность 16 т |  |  |  | маш.-ч | 0.02 | 1.4375 | 0.02875 |  |  | 1676.7 |  | 48.21 | [21 empty] | Краны на автомобильном ходу, грузоподъемность 16 т
| 4-100-060 | ОТм(Зтм) Средний разряд машинистов 6 |  |  |  | чел.-ч | 0.02 | 1.4375 | 0.02875 |  |  | 537.82 |  | 15.46 | [26 empty] | ОТм(Зтм) Средний разряд машинистов 6
| 91.14.02-001 | Автомобили бортовые, грузоподъемность до 5 т |  |  |  | маш.-ч | 0.06 | 1.4375 | 0.08625 |  |  | 576.4 |  | 49.71 | [21 empty] | Автомобили бортовые, грузоподъемность до 5 т
| 4-100-040 | ОТм(Зтм) Средний разряд машинистов 4 |  |  |  | чел.-ч | 0.06 | 1.4375 | 0.08625 |  |  | 400.38 |  | 34.53 | [26 empty] | ОТм(Зтм) Средний разряд машинистов 4
| 4 | М |  |  |  | 12: 36.24 | [20 empty] | М
| 01.1.02.08-0002 | Прокладки из паронита ПМБ, толщина 1 мм, диаметр 100 мм |  |  |  | 1000 шт | 0.001 |  | 0.001 | 13680.39 | 1.13 | 15458.84 |  | 15.46 | [21 empty] | Прокладки из паронита ПМБ, толщина 1 мм, диаметр 100 мм
| 01.7.07.29-0101 | Очес льняной |  |  |  | кг | 0.04 |  | 0.04 | 128.4 | 1.46 | 187.46 |  | 7.5 | [21 empty] | Очес льняной
| 14.4.02.04-0142 | Краска масляная МА-0115, мумия, сурик железный |  |  |  | кг | 0.07 |  | 0.07 | 79.88 | 1.84 | 146.98 |  | 10.29 | [21 empty] | Краска масляная МА-0115, мумия, сурик железный
| 14.5.05.01-0012 | Олифа комбинированная для разведения масляных густотертых красок и для внешних работ по деревянным поверхностям |  |  |  | т | 4e-05 |  | 4e-05 | 60697.21 | 1.23 | 74657.57 |  | 2.99 | [21 empty] | Олифа комбинированная для разведения масляных густотертых красок и для внешних работ по деревянным поверхностям
Н | 19.1.02.01 | Воздухоотводчики | [37 empty] | Воздухоотводчики | bar: 4 to 5; 7
Н | 23.8.03.11 | Фланцы стальные | [37 empty] | Фланцы стальные | bar: 4 to 5; 7
|  | Итого прямые затраты |  |  |  | 12: 1016.64 | [22 empty] | Итого прямые затраты
|  | ФОТ |  |  |  | 12: 882.48 | [23 empty] | ФОТ
| Пр/812-016.0-1, Приказ № 812/пр от 21.12.2020 п.25 | НР Сантехнические работы - внутренние (трубопроводы, водопровод, канализация, отопление, газоснабжение, вентиляция и кондиционирование воздуха) |  |  |  | 4: %; 5: 121; 6: 0.9; 7: 108.9; 12: 961.02 | [23 empty] | НР Сантехнические работы - внутренние (трубопроводы, водопровод, канализация, отопление, газоснабжение, вентиляция и кондиционирование воздуха)
| Пр/774-016.0, Приказ № 774/пр от 11.12.2020 п.16 | СП Сантехнические работы - внутренние (трубопроводы, водопровод, канализация, отопление, газоснабжение, вентиляция и кондиционирование воздуха) |  |  |  | 4: %; 5: 72; 6: 0.85; 7: 61.2; 12: 540.08 | [23 empty] | СП Сантехнические работы - внутренние (трубопроводы, водопровод, канализация, отопление, газоснабжение, вентиляция и кондиционирование воздуха)
|  | Всего по позиции |  |  |  | 10: 2517.74; 12: 2517.74 | [24 empty] | Всего по позиции
41.1 | ТЦ_19.1.02.01_43_434600168500_08.07.2026_02_15.1 | Воздухоотводчик автоматический вертик. выпуск никел.1/2" |  |  |  | шт | 1 | 1 | 1 |  |  | 641.26 |  | 641.26 | [18 empty] | Воздухоотводчик автоматический вертик. выпуск никел.1/2"
|  | Всего по позиции |  |  |  | 12: 641.26 | [24 empty] | Всего по позиции
42 | ГЭСН18-07-001-02 | Установка манометров: с трехходовым краном |  |  |  | 4: компл; 5: 23; 6: 1; 7: 23 | [18 empty] | Установка манометров: с трехходовым краном
| 421/пр_2020_прил.10_т.1_п.2_гр.3 | Производство работ осуществляется на территории предприятия с наличием в зоне производства работ одного или нескольких из следующих факторов: - разветвленной сети транспортных и инженерных коммуникаций; - стесненных условий для складирования материалов; - действующего технологического оборудования; - движения технологического транспорта ОЗП=1,15; ЭМ=1,15 к расх.; ЗПМ=1,15; ТЗ=1,15; ТЗМ=1,15 | [31 empty] | Производство работ осуществляется на территории предприятия с наличием в зоне производства работ одного или нескольких из следующих факторов: - разветвленной сети транспортных и инженерных коммуникаций; - стесненных условий для складирования материалов; - действующего технологического оборудования; - движения технологического транспорта ОЗП=1,15; ЭМ=1,15 к расх.; ЗПМ=1,15; ТЗ=1,15; ТЗМ=1,15
| Приказ от 04.08.2020 № 421/пр п.58б | При применении сметных норм, включенных в сборники ГЭСН (ФЕР, ТЕР), аналогичных технологическим процессам в новом строительстве, в том числе по возведению новых конструктивных элементов ОЗП=1,15; ЭМ=1,25 к расх.; ЗПМ=1,25; ТЗ=1,15; ТЗМ=1,25 | [31 empty] | При применении сметных норм, включенных в сборники ГЭСН (ФЕР, ТЕР), аналогичных технологическим процессам в новом строительстве, в том числе по возведению новых конструктивных элементов ОЗП=1,15; ЭМ=1,25 к расх.; ЗПМ=1,25; ТЗ=1,15; ТЗМ=1,25
| 1 | ОТ(ЗТ) |  |  |  | 4: чел.-ч; 7: 6.6918; 12: 2759.25 | [20 empty] | ОТ(ЗТ)
| 1-100-42 | Средний разряд работы 4,2 |  |  |  | чел.-ч | 0.22 | 1.3225 | 6.6918 |  |  | 412.33 |  | 2759.25 | [21 empty] | Средний разряд работы 4,2
| 4 | М |  |  |  | 12: 127.9 | [20 empty] | М
| 01.7.07.29-0101 | Очес льняной |  |  |  | кг | 0.01 |  | 0.23 | 128.4 | 1.46 | 187.46 |  | 43.12 | [21 empty] | Очес льняной
| 14.4.02.04-0142 | Краска масляная МА-0115, мумия, сурик железный |  |  |  | кг | 0.02 |  | 0.46 | 79.88 | 1.84 | 146.98 |  | 67.61 | [21 empty] | Краска масляная МА-0115, мумия, сурик железный
| 14.5.05.01-0012 | Олифа комбинированная для разведения масляных густотертых красок и для внешних работ по деревянным поверхностям |  |  |  | т | 1e-05 |  | 0.00023 | 60697.21 | 1.23 | 74657.57 |  | 17.17 | [21 empty] | Олифа комбинированная для разведения масляных густотертых красок и для внешних работ по деревянным поверхностям
|  | Итого прямые затраты |  |  |  | 12: 2887.15 | [22 empty] | Итого прямые затраты
|  | ФОТ |  |  |  | 12: 2759.25 | [23 empty] | ФОТ
| Пр/812-016.0-1, Приказ № 812/пр от 21.12.2020 п.25 | НР Сантехнические работы - внутренние (трубопроводы, водопровод, канализация, отопление, газоснабжение, вентиляция и кондиционирование воздуха) |  |  |  | 4: %; 5: 121; 6: 0.9; 7: 108.9; 12: 3004.82 | [23 empty] | НР Сантехнические работы - внутренние (трубопроводы, водопровод, канализация, отопление, газоснабжение, вентиляция и кондиционирование воздуха)
| Пр/774-016.0, Приказ № 774/пр от 11.12.2020 п.16 | СП Сантехнические работы - внутренние (трубопроводы, водопровод, канализация, отопление, газоснабжение, вентиляция и кондиционирование воздуха) |  |  |  | 4: %; 5: 72; 6: 0.85; 7: 61.2; 12: 1688.66 | [23 empty] | СП Сантехнические работы - внутренние (трубопроводы, водопровод, канализация, отопление, газоснабжение, вентиляция и кондиционирование воздуха)
|  | Всего по позиции |  |  |  | 10: 329.59; 12: 7580.63 | [24 empty] | Всего по позиции
42.1 О | ФСБЦ-63.4.01.02-0014 | Манометр для измерения избыточного давления от 0 до 25 кгс/см2, диаметр корпуса 100 мм, класс точности 1,5 |  |  |  | шт | 23 | 1 | 23 | 624.23 | 0.98 | 611.75 |  | 14070.25 | [18 empty] | Манометр для измерения избыточного давления от 0 до 25 кгс/см2, диаметр корпуса 100 мм, класс точности 1,5
|  | Всего по позиции |  |  |  | 12: 14070.25 | [24 empty] | Всего по позиции
43 | ГЭСН18-07-001-04 | Установка термометров в оправе прямых и угловых |  |  |  | 4: компл; 5: 11; 6: 1; 7: 11 | [18 empty] | Установка термометров в оправе прямых и угловых
| 421/пр_2020_прил.10_т.1_п.2_гр.3 | Производство работ осуществляется на территории предприятия с наличием в зоне производства работ одного или нескольких из следующих факторов: - разветвленной сети транспортных и инженерных коммуникаций; - стесненных условий для складирования материалов; - действующего технологического оборудования; - движения технологического транспорта ОЗП=1,15; ЭМ=1,15 к расх.; ЗПМ=1,15; ТЗ=1,15; ТЗМ=1,15 | [31 empty] | Производство работ осуществляется на территории предприятия с наличием в зоне производства работ одного или нескольких из следующих факторов: - разветвленной сети транспортных и инженерных коммуникаций; - стесненных условий для складирования материалов; - действующего технологического оборудования; - движения технологического транспорта ОЗП=1,15; ЭМ=1,15 к расх.; ЗПМ=1,15; ТЗ=1,15; ТЗМ=1,15
| Приказ от 04.08.2020 № 421/пр п.58б | При применении сметных норм, включенных в сборники ГЭСН (ФЕР, ТЕР), аналогичных технологическим процессам в новом строительстве, в том числе по возведению новых конструктивных элементов ОЗП=1,15; ЭМ=1,25 к расх.; ЗПМ=1,25; ТЗ=1,15; ТЗМ=1,25 | [31 empty] | При применении сметных норм, включенных в сборники ГЭСН (ФЕР, ТЕР), аналогичных технологическим процессам в новом строительстве, в том числе по возведению новых конструктивных элементов ОЗП=1,15; ЭМ=1,25 к расх.; ЗПМ=1,25; ТЗ=1,15; ТЗМ=1,25
| 1 | ОТ(ЗТ) |  |  |  | 4: чел.-ч; 7: 4.5097; 12: 1765.15 | [20 empty] | ОТ(ЗТ)
| 1-100-38 | Средний разряд работы 3,8 |  |  |  | чел.-ч | 0.31 | 1.3225 | 4.5097 |  |  | 391.41 |  | 1765.15 | [21 empty] | Средний разряд работы 3,8
| 4 | М |  |  |  | 12: 165.41 | [20 empty] | М
| 01.3.04.03-0003 | Масло индустриальное И-20А |  |  |  | л | 0.1232 |  | 1.3552 | 101.21 | 0.76 | 76.92 |  | 104.24 | [21 empty] | Масло индустриальное И-20А
| 01.7.07.29-0101 | Очес льняной |  |  |  | кг | 0.01 |  | 0.11 | 128.4 | 1.46 | 187.46 |  | 20.62 | [21 empty] | Очес льняной
| 14.4.02.04-0142 | Краска масляная МА-0115, мумия, сурик железный |  |  |  | кг | 0.02 |  | 0.22 | 79.88 | 1.84 | 146.98 |  | 32.34 | [21 empty] | Краска масляная МА-0115, мумия, сурик железный
| 14.5.05.01-0012 | Олифа комбинированная для разведения масляных густотертых красок и для внешних работ по деревянным поверхностям |  |  |  | т | 1e-05 |  | 0.00011 | 60697.21 | 1.23 | 74657.57 |  | 8.21 | [21 empty] | Олифа комбинированная для разведения масляных густотертых красок и для внешних работ по деревянным поверхностям
|  | Итого прямые затраты |  |  |  | 12: 1930.56 | [22 empty] | Итого прямые затраты
|  | ФОТ |  |  |  | 12: 1765.15 | [23 empty] | ФОТ
| Пр/812-016.0-1, Приказ № 812/пр от 21.12.2020 п.25 | НР Сантехнические работы - внутренние (трубопроводы, водопровод, канализация, отопление, газоснабжение, вентиляция и кондиционирование воздуха) |  |  |  | 4: %; 5: 121; 6: 0.9; 7: 108.9; 12: 1922.25 | [23 empty] | НР Сантехнические работы - внутренние (трубопроводы, водопровод, канализация, отопление, газоснабжение, вентиляция и кондиционирование воздуха)
| Пр/774-016.0, Приказ № 774/пр от 11.12.2020 п.16 | СП Сантехнические работы - внутренние (трубопроводы, водопровод, канализация, отопление, газоснабжение, вентиляция и кондиционирование воздуха) |  |  |  | 4: %; 5: 72; 6: 0.85; 7: 61.2; 12: 1080.27 | [23 empty] | СП Сантехнические работы - внутренние (трубопроводы, водопровод, канализация, отопление, газоснабжение, вентиляция и кондиционирование воздуха)
|  | Всего по позиции |  |  |  | 10: 448.46; 12: 4933.08 | [24 empty] | Всего по позиции
43.1 О | ФСБЦ-63.4.05.01-0001 | Термометр биметаллический А 5000-63 (от 0 до +200 °C) |  |  |  | шт | 11 | 1 | 11 | 1287.76 | 0.98 | 1262 |  | 13882 | [18 empty] | Термометр биметаллический А 5000-63 (от 0 до +200 °C)
|  | Всего по позиции |  |  |  | 12: 13882 | [24 empty] | Всего по позиции
44 | ГЭСН22-03-014-04 | Приварка фланцев к стальным трубопроводам диаметром: 125 мм |  |  |  | 4: шт; 5: 6; 6: 1; 7: 6 | [18 empty] | Приварка фланцев к стальным трубопроводам диаметром: 125 мм
| 421/пр_2020_прил.10_т.1_п.2_гр.3 | Производство работ осуществляется на территории предприятия с наличием в зоне производства работ одного или нескольких из следующих факторов: - разветвленной сети транспортных и инженерных коммуникаций; - стесненных условий для складирования материалов; - действующего технологического оборудования; - движения технологического транспорта ОЗП=1,15; ЭМ=1,15 к расх.; ЗПМ=1,15; ТЗ=1,15; ТЗМ=1,15 | [31 empty] | Производство работ осуществляется на территории предприятия с наличием в зоне производства работ одного или нескольких из следующих факторов: - разветвленной сети транспортных и инженерных коммуникаций; - стесненных условий для складирования материалов; - действующего технологического оборудования; - движения технологического транспорта ОЗП=1,15; ЭМ=1,15 к расх.; ЗПМ=1,15; ТЗ=1,15; ТЗМ=1,15
| Приказ от 04.08.2020 № 421/пр п.58б | При применении сметных норм, включенных в сборники ГЭСН (ФЕР, ТЕР), аналогичных технологическим процессам в новом строительстве, в том числе по возведению новых конструктивных элементов ОЗП=1,15; ЭМ=1,25 к расх.; ЗПМ=1,25; ТЗ=1,15; ТЗМ=1,25 | [31 empty] | При применении сметных норм, включенных в сборники ГЭСН (ФЕР, ТЕР), аналогичных технологическим процессам в новом строительстве, в том числе по возведению новых конструктивных элементов ОЗП=1,15; ЭМ=1,25 к расх.; ЗПМ=1,25; ТЗ=1,15; ТЗМ=1,25
| 1 | ОТ(ЗТ) |  |  |  | 4: чел.-ч; 7: 5.6338; 12: 2592.36 | [20 empty] | ОТ(ЗТ)
| 1-100-50 | Средний разряд работы 5,0 |  |  |  | чел.-ч | 0.71 | 1.3225 | 5.6338 |  |  | 460.14 |  | 2592.36 | [21 empty] | Средний разряд работы 5,0
| 2 | ЭМ |  |  |  | 12: 4979.25 | [20 empty] | ЭМ
|  | ОТм(ЗТм) |  |  |  | 4: чел.-ч; 7: 3.45; 12: 1587.48 | [20 empty] | ОТм(ЗТм)
| 91.17.04-033 | Агрегаты сварочные для ручной дуговой сварки на тракторе, сварочный ток до 250 А, количество постов 2, мощность трактора 79 кВт (108 л.с.) |  |  |  | маш.-ч | 0.4 | 1.4375 | 3.45 | 1069.08 | 1.35 | 1443.26 |  | 4979.25 | [21 empty] | Агрегаты сварочные для ручной дуговой сварки на тракторе, сварочный ток до 250 А, количество постов 2, мощность трактора 79 кВт (108 л.с.)
| 4-100-050 | ОТм(Зтм) Средний разряд машинистов 5 |  |  |  | чел.-ч | 0.4 | 1.4375 | 3.45 |  |  | 460.14 |  | 1587.48 | [26 empty] | ОТм(Зтм) Средний разряд машинистов 5
| 4 | М |  |  |  | 12: 300.68 | [20 empty] | М
| 01.7.11.07-0227 | Электроды сварочные для сварки низколегированных и углеродистых сталей УОНИ 13/45, Э42А, диаметр 4-5 мм |  |  |  | кг | 0.35 |  | 2.1 | 155.63 | 0.92 | 143.18 |  | 300.68 | [21 empty] | Электроды сварочные для сварки низколегированных и углеродистых сталей УОНИ 13/45, Э42А, диаметр 4-5 мм
Н | 23.8.03.11 | Фланцы стальные плоские |  |  |  | 4: шт; 5: 1; 7: 6 | [25 empty] | Фланцы стальные плоские
|  | Итого прямые затраты |  |  |  | 12: 9459.77 | [22 empty] | Итого прямые затраты
|  | ФОТ |  |  |  | 12: 4179.84 | [23 empty] | ФОТ
| Пр/812-018.0-1, Приказ № 812/пр от 21.12.2020 п.25 | НР Наружные сети водопровода, канализации, теплоснабжения, газопровода |  |  |  | 4: %; 5: 117; 6: 0.9; 7: 105.3; 12: 4401.37 | [23 empty] | НР Наружные сети водопровода, канализации, теплоснабжения, газопровода
| Пр/774-018.0, Приказ № 774/пр от 11.12.2020 п.16 | СП Наружные сети водопровода, канализации, теплоснабжения, газопровода |  |  |  | 4: %; 5: 74; 6: 0.85; 7: 62.9; 12: 2629.12 | [23 empty] | СП Наружные сети водопровода, канализации, теплоснабжения, газопровода
|  | Всего по позиции |  |  |  | 10: 2748.38; 12: 16490.26 | [24 empty] | Всего по позиции
44.1 | ФСБЦ-23.8.03.11-0010 | Фланец приварной встык, марка стали 20, номинальное давление 1,6 МПа, номинальный диаметр 125 мм |  |  |  | шт | 6 | 1 | 6 | 1254.31 | 1.07 | 1342.11 |  | 8052.66 | [18 empty] | Фланец приварной встык, марка стали 20, номинальное давление 1,6 МПа, номинальный диаметр 125 мм
|  | Всего по позиции |  |  |  | 12: 8052.66 | [24 empty] | Всего по позиции
45 | ГЭСН22-03-014-03 | Приварка фланцев к стальным трубопроводам диаметром: 100 мм |  |  |  | 4: шт; 5: 6; 6: 1; 7: 6 | [18 empty] | Приварка фланцев к стальным трубопроводам диаметром: 100 мм
| 421/пр_2020_прил.10_т.1_п.2_гр.3 | Производство работ осуществляется на территории предприятия с наличием в зоне производства работ одного или нескольких из следующих факторов: - разветвленной сети транспортных и инженерных коммуникаций; - стесненных условий для складирования материалов; - действующего технологического оборудования; - движения технологического транспорта ОЗП=1,15; ЭМ=1,15 к расх.; ЗПМ=1,15; ТЗ=1,15; ТЗМ=1,15 | [31 empty] | Производство работ осуществляется на территории предприятия с наличием в зоне производства работ одного или нескольких из следующих факторов: - разветвленной сети транспортных и инженерных коммуникаций; - стесненных условий для складирования материалов; - действующего технологического оборудования; - движения технологического транспорта ОЗП=1,15; ЭМ=1,15 к расх.; ЗПМ=1,15; ТЗ=1,15; ТЗМ=1,15
| Приказ от 04.08.2020 № 421/пр п.58б | При применении сметных норм, включенных в сборники ГЭСН (ФЕР, ТЕР), аналогичных технологическим процессам в новом строительстве, в том числе по возведению новых конструктивных элементов ОЗП=1,15; ЭМ=1,25 к расх.; ЗПМ=1,25; ТЗ=1,15; ТЗМ=1,25 | [31 empty] | При применении сметных норм, включенных в сборники ГЭСН (ФЕР, ТЕР), аналогичных технологическим процессам в новом строительстве, в том числе по возведению новых конструктивных элементов ОЗП=1,15; ЭМ=1,25 к расх.; ЗПМ=1,25; ТЗ=1,15; ТЗМ=1,25
| 1 | ОТ(ЗТ) |  |  |  | 4: чел.-ч; 7: 4.761; 12: 2190.73 | [20 empty] | ОТ(ЗТ)
| 1-100-50 | Средний разряд работы 5,0 |  |  |  | чел.-ч | 0.6 | 1.3225 | 4.761 |  |  | 460.14 |  | 2190.73 | [21 empty] | Средний разряд работы 5,0
| 2 | ЭМ |  |  |  | 12: 4481.32 | [20 empty] | ЭМ
|  | ОТм(ЗТм) |  |  |  | 4: чел.-ч; 7: 3.105; 12: 1428.73 | [20 empty] | ОТм(ЗТм)
| 91.17.04-033 | Агрегаты сварочные для ручной дуговой сварки на тракторе, сварочный ток до 250 А, количество постов 2, мощность трактора 79 кВт (108 л.с.) |  |  |  | маш.-ч | 0.36 | 1.4375 | 3.105 | 1069.08 | 1.35 | 1443.26 |  | 4481.32 | [21 empty] | Агрегаты сварочные для ручной дуговой сварки на тракторе, сварочный ток до 250 А, количество постов 2, мощность трактора 79 кВт (108 л.с.)
| 4-100-050 | ОТм(Зтм) Средний разряд машинистов 5 |  |  |  | чел.-ч | 0.36 | 1.4375 | 3.105 |  |  | 460.14 |  | 1428.73 | [26 empty] | ОТм(Зтм) Средний разряд машинистов 5
| 4 | М |  |  |  | 12: 249.13 | [20 empty] | М
| 01.7.11.07-0227 | Электроды сварочные для сварки низколегированных и углеродистых сталей УОНИ 13/45, Э42А, диаметр 4-5 мм |  |  |  | кг | 0.29 |  | 1.74 | 155.63 | 0.92 | 143.18 |  | 249.13 | [21 empty] | Электроды сварочные для сварки низколегированных и углеродистых сталей УОНИ 13/45, Э42А, диаметр 4-5 мм
Н | 23.8.03.11 | Фланцы стальные плоские |  |  |  | 4: шт; 5: 1; 7: 6 | [25 empty] | Фланцы стальные плоские
|  | Итого прямые затраты |  |  |  | 12: 8349.91 | [22 empty] | Итого прямые затраты
|  | ФОТ |  |  |  | 12: 3619.46 | [23 empty] | ФОТ
| Пр/812-018.0-1, Приказ № 812/пр от 21.12.2020 п.25 | НР Наружные сети водопровода, канализации, теплоснабжения, газопровода |  |  |  | 4: %; 5: 117; 6: 0.9; 7: 105.3; 12: 3811.29 | [23 empty] | НР Наружные сети водопровода, канализации, теплоснабжения, газопровода
| Пр/774-018.0, Приказ № 774/пр от 11.12.2020 п.16 | СП Наружные сети водопровода, канализации, теплоснабжения, газопровода |  |  |  | 4: %; 5: 74; 6: 0.85; 7: 62.9; 12: 2276.64 | [23 empty] | СП Наружные сети водопровода, канализации, теплоснабжения, газопровода
|  | Всего по позиции |  |  |  | 10: 2406.31; 12: 14437.84 | [24 empty] | Всего по позиции
45.1 | ФСБЦ-23.8.03.11-0009 | Фланец приварной встык, марка стали 20, номинальное давление 1,6 МПа, номинальный диаметр 100 мм |  |  |  | шт | 6 | 1 | 6 | 815.6 | 1.07 | 872.69 |  | 5236.14 | [18 empty] | Фланец приварной встык, марка стали 20, номинальное давление 1,6 МПа, номинальный диаметр 100 мм
|  | Всего по позиции |  |  |  | 12: 5236.14 | [24 empty] | Всего по позиции
46 | ГЭСН22-03-014-02 | Приварка фланцев к стальным трубопроводам диаметром: 80 мм |  |  |  | 4: шт; 5: 2; 6: 1; 7: 2 | [18 empty] | Приварка фланцев к стальным трубопроводам диаметром: 80 мм
| 421/пр_2020_прил.10_т.1_п.2_гр.3 | Производство работ осуществляется на территории предприятия с наличием в зоне производства работ одного или нескольких из следующих факторов: - разветвленной сети транспортных и инженерных коммуникаций; - стесненных условий для складирования материалов; - действующего технологического оборудования; - движения технологического транспорта ОЗП=1,15; ЭМ=1,15 к расх.; ЗПМ=1,15; ТЗ=1,15; ТЗМ=1,15 | [31 empty] | Производство работ осуществляется на территории предприятия с наличием в зоне производства работ одного или нескольких из следующих факторов: - разветвленной сети транспортных и инженерных коммуникаций; - стесненных условий для складирования материалов; - действующего технологического оборудования; - движения технологического транспорта ОЗП=1,15; ЭМ=1,15 к расх.; ЗПМ=1,15; ТЗ=1,15; ТЗМ=1,15
| Приказ от 04.08.2020 № 421/пр п.58б | При применении сметных норм, включенных в сборники ГЭСН (ФЕР, ТЕР), аналогичных технологическим процессам в новом строительстве, в том числе по возведению новых конструктивных элементов ОЗП=1,15; ЭМ=1,25 к расх.; ЗПМ=1,25; ТЗ=1,15; ТЗМ=1,25 | [31 empty] | При применении сметных норм, включенных в сборники ГЭСН (ФЕР, ТЕР), аналогичных технологическим процессам в новом строительстве, в том числе по возведению новых конструктивных элементов ОЗП=1,15; ЭМ=1,25 к расх.; ЗПМ=1,25; ТЗ=1,15; ТЗМ=1,25
| 1 | ОТ(ЗТ) |  |  |  | 4: чел.-ч; 7: 1.2167; 12: 559.85 | [20 empty] | ОТ(ЗТ)
| 1-100-50 | Средний разряд работы 5,0 |  |  |  | чел.-ч | 0.46 | 1.3225 | 1.2167 |  |  | 460.14 |  | 559.85 | [21 empty] | Средний разряд работы 5,0
| 2 | ЭМ |  |  |  | 12: 1120.33 | [20 empty] | ЭМ
|  | ОТм(ЗТм) |  |  |  | 4: чел.-ч; 7: 0.77625; 12: 357.18 | [20 empty] | ОТм(ЗТм)
| 91.17.04-033 | Агрегаты сварочные для ручной дуговой сварки на тракторе, сварочный ток до 250 А, количество постов 2, мощность трактора 79 кВт (108 л.с.) |  |  |  | маш.-ч | 0.27 | 1.4375 | 0.77625 | 1069.08 | 1.35 | 1443.26 |  | 1120.33 | [21 empty] | Агрегаты сварочные для ручной дуговой сварки на тракторе, сварочный ток до 250 А, количество постов 2, мощность трактора 79 кВт (108 л.с.)
| 4-100-050 | ОТм(Зтм) Средний разряд машинистов 5 |  |  |  | чел.-ч | 0.27 | 1.4375 | 0.77625 |  |  | 460.14 |  | 357.18 | [26 empty] | ОТм(Зтм) Средний разряд машинистов 5
| 4 | М |  |  |  | 12: 63 | [20 empty] | М
| 01.7.11.07-0227 | Электроды сварочные для сварки низколегированных и углеродистых сталей УОНИ 13/45, Э42А, диаметр 4-5 мм |  |  |  | кг | 0.22 |  | 0.44 | 155.63 | 0.92 | 143.18 |  | 63 | [21 empty] | Электроды сварочные для сварки низколегированных и углеродистых сталей УОНИ 13/45, Э42А, диаметр 4-5 мм
Н | 23.8.03.11 | Фланцы стальные плоские |  |  |  | 4: шт; 5: 1; 7: 2 | [25 empty] | Фланцы стальные плоские
|  | Итого прямые затраты |  |  |  | 12: 2100.36 | [22 empty] | Итого прямые затраты
|  | ФОТ |  |  |  | 12: 917.03 | [23 empty] | ФОТ
| Пр/812-018.0-1, Приказ № 812/пр от 21.12.2020 п.25 | НР Наружные сети водопровода, канализации, теплоснабжения, газопровода |  |  |  | 4: %; 5: 117; 6: 0.9; 7: 105.3; 12: 965.63 | [23 empty] | НР Наружные сети водопровода, канализации, теплоснабжения, газопровода
| Пр/774-018.0, Приказ № 774/пр от 11.12.2020 п.16 | СП Наружные сети водопровода, канализации, теплоснабжения, газопровода |  |  |  | 4: %; 5: 74; 6: 0.85; 7: 62.9; 12: 576.81 | [23 empty] | СП Наружные сети водопровода, канализации, теплоснабжения, газопровода
|  | Всего по позиции |  |  |  | 10: 1821.4; 12: 3642.8 | [24 empty] | Всего по позиции
46.1 | ФСБЦ-23.8.03.11-0008 | Фланец приварной встык, марка стали 20, номинальное давление 1,6 МПа, номинальный диаметр 80 мм |  |  |  | шт | 2 | 1 | 2 | 683.79 | 1.07 | 731.66 |  | 1463.32 | [18 empty] | Фланец приварной встык, марка стали 20, номинальное давление 1,6 МПа, номинальный диаметр 80 мм
|  | Всего по позиции |  |  |  | 12: 1463.32 | [24 empty] | Всего по позиции
47 | ГЭСН22-03-014-02 | Приварка фланцев к стальным трубопроводам диаметром: 80 мм |  |  |  | 4: шт; 5: 2; 6: 1; 7: 2 | [18 empty] | Приварка фланцев к стальным трубопроводам диаметром: 80 мм
| 421/пр_2020_прил.10_т.1_п.2_гр.3 | Производство работ осуществляется на территории предприятия с наличием в зоне производства работ одного или нескольких из следующих факторов: - разветвленной сети транспортных и инженерных коммуникаций; - стесненных условий для складирования материалов; - действующего технологического оборудования; - движения технологического транспорта ОЗП=1,15; ЭМ=1,15 к расх.; ЗПМ=1,15; ТЗ=1,15; ТЗМ=1,15 | [31 empty] | Производство работ осуществляется на территории предприятия с наличием в зоне производства работ одного или нескольких из следующих факторов: - разветвленной сети транспортных и инженерных коммуникаций; - стесненных условий для складирования материалов; - действующего технологического оборудования; - движения технологического транспорта ОЗП=1,15; ЭМ=1,15 к расх.; ЗПМ=1,15; ТЗ=1,15; ТЗМ=1,15
| Приказ от 04.08.2020 № 421/пр п.58б | При применении сметных норм, включенных в сборники ГЭСН (ФЕР, ТЕР), аналогичных технологическим процессам в новом строительстве, в том числе по возведению новых конструктивных элементов ОЗП=1,15; ЭМ=1,25 к расх.; ЗПМ=1,25; ТЗ=1,15; ТЗМ=1,25 | [31 empty] | При применении сметных норм, включенных в сборники ГЭСН (ФЕР, ТЕР), аналогичных технологическим процессам в новом строительстве, в том числе по возведению новых конструктивных элементов ОЗП=1,15; ЭМ=1,25 к расх.; ЗПМ=1,25; ТЗ=1,15; ТЗМ=1,25
| 1 | ОТ(ЗТ) |  |  |  | 4: чел.-ч; 7: 1.2167; 12: 559.85 | [20 empty] | ОТ(ЗТ)
| 1-100-50 | Средний разряд работы 5,0 |  |  |  | чел.-ч | 0.46 | 1.3225 | 1.2167 |  |  | 460.14 |  | 559.85 | [21 empty] | Средний разряд работы 5,0
| 2 | ЭМ |  |  |  | 12: 1120.33 | [20 empty] | ЭМ
|  | ОТм(ЗТм) |  |  |  | 4: чел.-ч; 7: 0.77625; 12: 357.18 | [20 empty] | ОТм(ЗТм)
| 91.17.04-033 | Агрегаты сварочные для ручной дуговой сварки на тракторе, сварочный ток до 250 А, количество постов 2, мощность трактора 79 кВт (108 л.с.) |  |  |  | маш.-ч | 0.27 | 1.4375 | 0.77625 | 1069.08 | 1.35 | 1443.26 |  | 1120.33 | [21 empty] | Агрегаты сварочные для ручной дуговой сварки на тракторе, сварочный ток до 250 А, количество постов 2, мощность трактора 79 кВт (108 л.с.)
| 4-100-050 | ОТм(Зтм) Средний разряд машинистов 5 |  |  |  | чел.-ч | 0.27 | 1.4375 | 0.77625 |  |  | 460.14 |  | 357.18 | [26 empty] | ОТм(Зтм) Средний разряд машинистов 5
| 4 | М |  |  |  | 12: 63 | [20 empty] | М
| 01.7.11.07-0227 | Электроды сварочные для сварки низколегированных и углеродистых сталей УОНИ 13/45, Э42А, диаметр 4-5 мм |  |  |  | кг | 0.22 |  | 0.44 | 155.63 | 0.92 | 143.18 |  | 63 | [21 empty] | Электроды сварочные для сварки низколегированных и углеродистых сталей УОНИ 13/45, Э42А, диаметр 4-5 мм
Н | 23.8.03.11 | Фланцы стальные плоские |  |  |  | 4: шт; 5: 1; 7: 2 | [25 empty] | Фланцы стальные плоские
|  | Итого прямые затраты |  |  |  | 12: 2100.36 | [22 empty] | Итого прямые затраты
|  | ФОТ |  |  |  | 12: 917.03 | [23 empty] | ФОТ
| Пр/812-018.0-1, Приказ № 812/пр от 21.12.2020 п.25 | НР Наружные сети водопровода, канализации, теплоснабжения, газопровода |  |  |  | 4: %; 5: 117; 6: 0.9; 7: 105.3; 12: 965.63 | [23 empty] | НР Наружные сети водопровода, канализации, теплоснабжения, газопровода
| Пр/774-018.0, Приказ № 774/пр от 11.12.2020 п.16 | СП Наружные сети водопровода, канализации, теплоснабжения, газопровода |  |  |  | 4: %; 5: 74; 6: 0.85; 7: 62.9; 12: 576.81 | [23 empty] | СП Наружные сети водопровода, канализации, теплоснабжения, газопровода
|  | Всего по позиции |  |  |  | 10: 1821.4; 12: 3642.8 | [24 empty] | Всего по позиции
47.1 | ФСБЦ-23.8.03.11-0007 | Фланец приварной встык, марка стали 20, номинальное давление 1,6 МПа, номинальный диаметр 65 мм |  |  |  | шт | 2 | 1 | 2 | 571.35 | 1.07 | 611.34 |  | 1222.68 | [18 empty] | Фланец приварной встык, марка стали 20, номинальное давление 1,6 МПа, номинальный диаметр 65 мм
|  | Всего по позиции |  |  |  | 12: 1222.68 | [24 empty] | Всего по позиции
48 | ГЭСН22-03-014-01 | Приварка фланцев к стальным трубопроводам диаметром: 50 мм |  |  |  | 4: шт; 5: 2; 6: 1; 7: 2 | [18 empty] | Приварка фланцев к стальным трубопроводам диаметром: 50 мм
| 421/пр_2020_прил.10_т.1_п.2_гр.3 | Производство работ осуществляется на территории предприятия с наличием в зоне производства работ одного или нескольких из следующих факторов: - разветвленной сети транспортных и инженерных коммуникаций; - стесненных условий для складирования материалов; - действующего технологического оборудования; - движения технологического транспорта ОЗП=1,15; ЭМ=1,15 к расх.; ЗПМ=1,15; ТЗ=1,15; ТЗМ=1,15 | [31 empty] | Производство работ осуществляется на территории предприятия с наличием в зоне производства работ одного или нескольких из следующих факторов: - разветвленной сети транспортных и инженерных коммуникаций; - стесненных условий для складирования материалов; - действующего технологического оборудования; - движения технологического транспорта ОЗП=1,15; ЭМ=1,15 к расх.; ЗПМ=1,15; ТЗ=1,15; ТЗМ=1,15
| Приказ от 04.08.2020 № 421/пр п.58б | При применении сметных норм, включенных в сборники ГЭСН (ФЕР, ТЕР), аналогичных технологическим процессам в новом строительстве, в том числе по возведению новых конструктивных элементов ОЗП=1,15; ЭМ=1,25 к расх.; ЗПМ=1,25; ТЗ=1,15; ТЗМ=1,25 | [31 empty] | При применении сметных норм, включенных в сборники ГЭСН (ФЕР, ТЕР), аналогичных технологическим процессам в новом строительстве, в том числе по возведению новых конструктивных элементов ОЗП=1,15; ЭМ=1,25 к расх.; ЗПМ=1,25; ТЗ=1,15; ТЗМ=1,25
| 1 | ОТ(ЗТ) |  |  |  | 4: чел.-ч; 7: 0.8464; 12: 389.46 | [20 empty] | ОТ(ЗТ)
| 1-100-50 | Средний разряд работы 5,0 |  |  |  | чел.-ч | 0.32 | 1.3225 | 0.8464 |  |  | 460.14 |  | 389.46 | [21 empty] | Средний разряд работы 5,0
| 2 | ЭМ |  |  |  | 12: 746.89 | [20 empty] | ЭМ
|  | ОТм(ЗТм) |  |  |  | 4: чел.-ч; 7: 0.5175; 12: 238.12 | [20 empty] | ОТм(ЗТм)
| 91.17.04-033 | Агрегаты сварочные для ручной дуговой сварки на тракторе, сварочный ток до 250 А, количество постов 2, мощность трактора 79 кВт (108 л.с.) |  |  |  | маш.-ч | 0.18 | 1.4375 | 0.5175 | 1069.08 | 1.35 | 1443.26 |  | 746.89 | [21 empty] | Агрегаты сварочные для ручной дуговой сварки на тракторе, сварочный ток до 250 А, количество постов 2, мощность трактора 79 кВт (108 л.с.)
| 4-100-050 | ОТм(Зтм) Средний разряд машинистов 5 |  |  |  | чел.-ч | 0.18 | 1.4375 | 0.5175 |  |  | 460.14 |  | 238.12 | [26 empty] | ОТм(Зтм) Средний разряд машинистов 5
| 4 | М |  |  |  | 12: 28.64 | [20 empty] | М
| 01.7.11.07-0227 | Электроды сварочные для сварки низколегированных и углеродистых сталей УОНИ 13/45, Э42А, диаметр 4-5 мм |  |  |  | кг | 0.1 |  | 0.2 | 155.63 | 0.92 | 143.18 |  | 28.64 | [21 empty] | Электроды сварочные для сварки низколегированных и углеродистых сталей УОНИ 13/45, Э42А, диаметр 4-5 мм
Н | 23.8.03.11 | Фланцы стальные плоские |  |  |  | 4: шт; 5: 1; 7: 2 | [25 empty] | Фланцы стальные плоские
|  | Итого прямые затраты |  |  |  | 12: 1403.11 | [22 empty] | Итого прямые затраты
|  | ФОТ |  |  |  | 12: 627.58 | [23 empty] | ФОТ
| Пр/812-018.0-1, Приказ № 812/пр от 21.12.2020 п.25 | НР Наружные сети водопровода, канализации, теплоснабжения, газопровода |  |  |  | 4: %; 5: 117; 6: 0.9; 7: 105.3; 12: 660.84 | [23 empty] | НР Наружные сети водопровода, канализации, теплоснабжения, газопровода
| Пр/774-018.0, Приказ № 774/пр от 11.12.2020 п.16 | СП Наружные сети водопровода, канализации, теплоснабжения, газопровода |  |  |  | 4: %; 5: 74; 6: 0.85; 7: 62.9; 12: 394.75 | [23 empty] | СП Наружные сети водопровода, канализации, теплоснабжения, газопровода
|  | Всего по позиции |  |  |  | 10: 1229.35; 12: 2458.7 | [24 empty] | Всего по позиции
48.1 | ФСБЦ-23.8.03.11-0006 | Фланец приварной встык, марка стали 20, номинальное давление 1,6 МПа, номинальный диаметр 50 мм |  |  |  | шт | 2 | 1 | 2 | 418.91 | 1.07 | 448.23 |  | 896.46 | [18 empty] | Фланец приварной встык, марка стали 20, номинальное давление 1,6 МПа, номинальный диаметр 50 мм
|  | Всего по позиции |  |  |  | 12: 896.46 | [24 empty] | Всего по позиции
49 | ГЭСНм12-10-001-01 | Бобышки, штуцеры на номинальное давление: до 10 МПа |  |  |  | 4: 100 шт; 5: 0.3; 6: 1; 7: 0.3 | [18 empty] | Бобышки, штуцеры на номинальное давление: до 10 МПа
| 421/пр_2020_прил.10_т.1_п.2_гр.3 | Производство работ осуществляется на территории предприятия с наличием в зоне производства работ одного или нескольких из следующих факторов: - разветвленной сети транспортных и инженерных коммуникаций; - стесненных условий для складирования материалов; - действующего технологического оборудования; - движения технологического транспорта ОЗП=1,15; ЭМ=1,15 к расх.; ЗПМ=1,15; ТЗ=1,15; ТЗМ=1,15 | [31 empty] | Производство работ осуществляется на территории предприятия с наличием в зоне производства работ одного или нескольких из следующих факторов: - разветвленной сети транспортных и инженерных коммуникаций; - стесненных условий для складирования материалов; - действующего технологического оборудования; - движения технологического транспорта ОЗП=1,15; ЭМ=1,15 к расх.; ЗПМ=1,15; ТЗ=1,15; ТЗМ=1,15
| 1 | ОТ(ЗТ) |  |  |  | 4: чел.-ч; 7: 20.7; 12: 8287.87 | [20 empty] | ОТ(ЗТ)
| 1-100-40 | Средний разряд работы 4,0 |  |  |  | чел.-ч | 60 | 1.15 | 20.7 |  |  | 400.38 |  | 8287.87 | [21 empty] | Средний разряд работы 4,0
| 2 | ЭМ |  |  |  | 12: 608.57 | [20 empty] | ЭМ
|  | ОТм(ЗТм) |  |  |  | 4: чел.-ч; 7: 0.00345; 12: 1.38 | [20 empty] | ОТм(ЗТм)
| 91.14.02-001 | Автомобили бортовые, грузоподъемность до 5 т |  |  |  | маш.-ч | 0.01 | 1.15 | 0.00345 |  |  | 576.4 |  | 1.99 | [21 empty] | Автомобили бортовые, грузоподъемность до 5 т
| 4-100-040 | ОТм(Зтм) Средний разряд машинистов 4 |  |  |  | чел.-ч | 0.01 | 1.15 | 0.00345 |  |  | 400.38 |  | 1.38 | [26 empty] | ОТм(Зтм) Средний разряд машинистов 4
| 91.17.04-233 | Аппараты сварочные для ручной дуговой сварки, сварочный ток до 350 А |  |  |  | маш.-ч | 47.2 | 1.15 | 16.284 |  |  | 37.25 |  | 606.58 | [21 empty] | Аппараты сварочные для ручной дуговой сварки, сварочный ток до 350 А
| 4 | М |  |  |  | 12: 603.48 | [20 empty] | М
| 01.7.11.07-0054 | Электроды сварочные для сварки низколегированных и углеродистых сталей АНО-6, Э42, диаметр 6 мм |  |  |  | т | 0.01 |  | 0.003 | 148198.02 | 0.92 | 136342.18 |  | 409.03 | [21 empty] | Электроды сварочные для сварки низколегированных и углеродистых сталей АНО-6, Э42, диаметр 6 мм
| 01.7.19.04-0031 | Прокладки резиновые (пластина техническая прессованная) |  |  |  | кг | 3 |  | 0.9 | 138.5 | 1.56 | 216.06 |  | 194.45 | [21 empty] | Прокладки резиновые (пластина техническая прессованная)
|  | Итого прямые затраты |  |  |  | 12: 9501.3 | [22 empty] | Итого прямые затраты
49.1 | 421/пр_2020_п.75_пп.а | Вспомогательные ненормируемые материальные ресурсы |  |  |  | 4: %; 5: 2; 7: 2; 12: 144.14 | [27 empty] | Вспомогательные ненормируемые материальные ресурсы
|  | ФОТ |  |  |  | 12: 8289.25 | [23 empty] | ФОТ
| Пр/812-054.0-1 | НР Технологические трубопроводы |  |  |  | 4: %; 5: 90; 7: 90; 12: 7460.33 | [23 empty] | НР Технологические трубопроводы
| Пр/774-054.0 | СП Технологические трубопроводы |  |  |  | 4: %; 5: 46; 7: 46; 12: 3813.06 | [23 empty] | СП Технологические трубопроводы
|  | Всего по позиции |  |  |  | 10: 69729.43; 12: 20918.83 | [24 empty] | Всего по позиции
49.1 | ТЦ_18.5.08.18_43_6161042186_08.07.2026_02_16.3 | Закладная конструкция ЗК14-2-1-98 уст.1а |  |  |  | шт | 6 | 1 | 6 |  |  | 460.67 |  | 2764.02 | [18 empty] | Закладная конструкция ЗК14-2-1-98 уст.1а
|  | Всего по позиции |  |  |  | 12: 2764.02 | [24 empty] | Всего по позиции
49.2 | ТЦ_18.5.08.18_43_5410057810_08.07.2026_02_17.1 | ЗК14-2-2-01/98 уст. 2а отборное устройство давления |  |  |  | шт | 7 | 1 | 7 |  |  | 702.29 |  | 4916.03 | [18 empty] | ЗК14-2-2-01/98 уст. 2а отборное устройство давления
|  | Всего по позиции |  |  |  | 12: 4916.03 | [24 empty] | Всего по позиции
49.3 | ТЦ_18.5.08.18_43_6163103300_08.07.2026_02_18.2 | Отборное устройство ЗК14-2-3-01 (ЗК14-2-3-98) уст. 3а,4а |  |  |  | шт | 14 | 1 | 14 |  |  | 664.67 |  | 9305.38 | [18 empty] | Отборное устройство ЗК14-2-3-01 (ЗК14-2-3-98) уст. 3а,4а
|  | Всего по позиции |  |  |  | 12: 9305.38 | [24 empty] | Всего по позиции
49.4 | ТЦ_18.5.08.18_43_6319696915_08.07.2026_02_19.1 | Расширитель прямой ЗК4-1-7-95 |  |  |  | шт | 3 | 1 | 3 |  |  | 1471.47 |  | 4414.41 | [18 empty] | Расширитель прямой ЗК4-1-7-95
|  | Всего по позиции |  |  |  | 12: 4414.41 | [24 empty] | Всего по позиции
50 | ГЭСНм12-01-002-13 | Трубопровод в помещениях или на открытых площадках в пределах цехов, монтируемый из готовых узлов, на номинальное давление не более 2,5 МПа, диаметр труб наружный: 219 мм |  |  |  | 4: 100 м; 5: 0.08; 6: 1; 7: 0.08 | [18 empty] | Трубопровод в помещениях или на открытых площадках в пределах цехов, монтируемый из готовых узлов, на номинальное давление не более 2,5 МПа, диаметр труб наружный: 219 мм
| 421/пр_2020_прил.10_т.1_п.2_гр.3 | Производство работ осуществляется на территории предприятия с наличием в зоне производства работ одного или нескольких из следующих факторов: - разветвленной сети транспортных и инженерных коммуникаций; - стесненных условий для складирования материалов; - действующего технологического оборудования; - движения технологического транспорта ОЗП=1,15; ЭМ=1,15 к расх.; ЗПМ=1,15; ТЗ=1,15; ТЗМ=1,15 | [31 empty] | Производство работ осуществляется на территории предприятия с наличием в зоне производства работ одного или нескольких из следующих факторов: - разветвленной сети транспортных и инженерных коммуникаций; - стесненных условий для складирования материалов; - действующего технологического оборудования; - движения технологического транспорта ОЗП=1,15; ЭМ=1,15 к расх.; ЗПМ=1,15; ТЗ=1,15; ТЗМ=1,15
| 1 | ОТ(ЗТ) |  |  |  | 4: чел.-ч; 7: 14.536; 12: 5819.92 | [20 empty] | ОТ(ЗТ)
| 1-100-40 | Средний разряд работы 4,0 |  |  |  | чел.-ч | 158 | 1.15 | 14.536 |  |  | 400.38 |  | 5819.92 | [21 empty] | Средний разряд работы 4,0
| 2 | ЭМ |  |  |  | 12: 4536.33 | [20 empty] | ЭМ
|  | ОТм(ЗТм) |  |  |  | 4: чел.-ч; 7: 1.9164; 12: 971.41 | [20 empty] | ОТм(ЗТм)
| 91.05.05-015 | Краны на автомобильном ходу, грузоподъемность 16 т |  |  |  | маш.-ч | 12.54 | 1.15 | 1.1537 |  |  | 1676.7 |  | 1934.38 | [21 empty] | Краны на автомобильном ходу, грузоподъемность 16 т
| 4-100-060 | ОТм(Зтм) Средний разряд машинистов 6 |  |  |  | чел.-ч | 12.54 | 1.15 | 1.1537 |  |  | 537.82 |  | 620.47 | [26 empty] | ОТм(Зтм) Средний разряд машинистов 6
| 91.10.01-002 | Агрегаты наполнительно-опрессовочные, подача до 300 м3/ч |  |  |  | маш.-ч | 7.77 | 1.15 | 0.71484 | 2608.83 | 1.28 | 3339.3 |  | 2387.07 | [21 empty] | Агрегаты наполнительно-опрессовочные, подача до 300 м3/ч
| 4-100-050 | ОТм(Зтм) Средний разряд машинистов 5 |  |  |  | чел.-ч | 7.77 | 1.15 | 0.71484 |  |  | 460.14 |  | 328.93 | [26 empty] | ОТм(Зтм) Средний разряд машинистов 5
| 91.14.04-001 | Тягачи седельные, нагрузка на седельно-сцепное устройство до 12 т |  |  |  | маш.-ч | 0.52 | 1.15 | 0.04784 |  |  | 1250.45 |  | 59.82 | [21 empty] | Тягачи седельные, нагрузка на седельно-сцепное устройство до 12 т
| 4-100-050 | ОТм(Зтм) Средний разряд машинистов 5 |  |  |  | чел.-ч | 0.52 | 1.15 | 0.04784 |  |  | 460.14 |  | 22.01 | [26 empty] | ОТм(Зтм) Средний разряд машинистов 5
| 91.14.05-012 | Полуприцепы общего назначения, грузоподъемность до 15 т |  |  |  | маш.-ч | 0.52 | 1.15 | 0.04784 |  |  | 196.06 |  | 9.38 | [21 empty] | Полуприцепы общего назначения, грузоподъемность до 15 т
| 91.17.04-233 | Аппараты сварочные для ручной дуговой сварки, сварочный ток до 350 А |  |  |  | маш.-ч | 42.51 | 1.15 | 3.9109 |  |  | 37.25 |  | 145.68 | [21 empty] | Аппараты сварочные для ручной дуговой сварки, сварочный ток до 350 А
| 4 | М |  |  |  | 12: 361.34 | [20 empty] | М
| 01.3.02.08-0001 | Кислород газообразный технический |  |  |  | м3 | 6.2 |  | 0.496 | 114.64 | 1.09 | 124.96 |  | 61.98 | [21 empty] | Кислород газообразный технический
| 01.3.02.09-0022 | Пропан-бутан смесь техническая |  |  |  | кг | 1.7 |  | 0.136 | 41.38 | 1.35 | 55.86 |  | 7.6 | [21 empty] | Пропан-бутан смесь техническая
| 01.7.03.01-0002 | Вода водопроводная |  |  |  | м3 | 3.8 |  | 0.304 | 36.31 | 0.98 | 35.58 |  | 10.82 | [21 empty] | Вода водопроводная
| 01.7.03.04-0001 | Электроэнергия |  |  |  | 4: кВт-ч; 5: 2.16; 7: 0.1728; 10: 8.04; 12: 1.39 | [21 empty] | Электроэнергия
| 01.7.11.07-0041 | Электроды сварочные для сварки низколегированных и углеродистых сталей Э55, диаметр 4 мм |  |  |  | т | 0.024 |  | 0.00192 | 158259.47 | 0.92 | 145598.71 |  | 279.55 | [21 empty] | Электроды сварочные для сварки низколегированных и углеродистых сталей Э55, диаметр 4 мм
Н | 999-0005 | Масса |  |  |  | 4: кг; 5: 3450; 7: 276 | [25 empty] | Масса
|  | Итого прямые затраты |  |  |  | 12: 11689 | [22 empty] | Итого прямые затраты
50.1 | 421/пр_2020_п.75_пп.а | Вспомогательные ненормируемые материальные ресурсы |  |  |  | 4: %; 5: 2; 7: 2; 12: 101.22 | [27 empty] | Вспомогательные ненормируемые материальные ресурсы
|  | ФОТ |  |  |  | 12: 6791.33 | [23 empty] | ФОТ
| Пр/812-054.0-1 | НР Технологические трубопроводы |  |  |  | 4: %; 5: 90; 7: 90; 12: 6112.2 | [23 empty] | НР Технологические трубопроводы
| Пр/774-054.0 | СП Технологические трубопроводы |  |  |  | 4: %; 5: 46; 7: 46; 12: 3124.01 | [23 empty] | СП Технологические трубопроводы
|  | Всего по позиции |  |  |  | 10: 262830.38; 12: 21026.43 | [24 empty] | Всего по позиции
50.1 | ГЭСНм12-18-001-13 | Изготовление узла трубопроводов из труб углеродистых и качественных сталей, монтируемого в помещениях или на открытых площадках в пределах цехов, диаметр трубопровода наружный: 219 мм |  |  |  | 4: 100 м; 5: 0.08; 6: 1; 7: 0.08 | [18 empty] | Изготовление узла трубопроводов из труб углеродистых и качественных сталей, монтируемого в помещениях или на открытых площадках в пределах цехов, диаметр трубопровода наружный: 219 мм
| 421/пр_2020_прил.10_т.1_п.2_гр.3 | Производство работ осуществляется на территории предприятия с наличием в зоне производства работ одного или нескольких из следующих факторов: - разветвленной сети транспортных и инженерных коммуникаций; - стесненных условий для складирования материалов; - действующего технологического оборудования; - движения технологического транспорта ОЗП=1,15; ЭМ=1,15 к расх.; ЗПМ=1,15; ТЗ=1,15; ТЗМ=1,15 | [31 empty] | Производство работ осуществляется на территории предприятия с наличием в зоне производства работ одного или нескольких из следующих факторов: - разветвленной сети транспортных и инженерных коммуникаций; - стесненных условий для складирования материалов; - действующего технологического оборудования; - движения технологического транспорта ОЗП=1,15; ЭМ=1,15 к расх.; ЗПМ=1,15; ТЗ=1,15; ТЗМ=1,15
| 1 | ОТ(ЗТ) |  |  |  | 4: чел.-ч; 7: 10.948; 12: 4383.36 | [20 empty] | ОТ(ЗТ)
| 1-100-40 | Средний разряд работы 4,0 |  |  |  | чел.-ч | 119 | 1.15 | 10.948 |  |  | 400.38 |  | 4383.36 | [21 empty] | Средний разряд работы 4,0
| 2 | ЭМ |  |  |  | 12: 304.68 | [20 empty] | ЭМ
|  | ОТм(ЗТм) |  |  |  | 4: чел.-ч; 7: 0.35512; 12: 145.85 | [20 empty] | ОТм(ЗТм)
| 91.05.04-006 | Краны мостовые электрические, грузоподъемность 10 т |  |  |  | маш.-ч | 3.57 | 1.15 | 0.32844 |  |  | 350.17 |  | 115.01 | [21 empty] | Краны мостовые электрические, грузоподъемность 10 т
| 4-100-040 | ОТм(Зтм) Средний разряд машинистов 4 |  |  |  | чел.-ч | 3.57 | 1.15 | 0.32844 |  |  | 400.38 |  | 131.5 | [26 empty] | ОТм(Зтм) Средний разряд машинистов 4
| 91.05.05-015 | Краны на автомобильном ходу, грузоподъемность 16 т |  |  |  | маш.-ч | 0.29 | 1.15 | 0.02668 |  |  | 1676.7 |  | 44.73 | [21 empty] | Краны на автомобильном ходу, грузоподъемность 16 т
| 4-100-060 | ОТм(Зтм) Средний разряд машинистов 6 |  |  |  | чел.-ч | 0.29 | 1.15 | 0.02668 |  |  | 537.82 |  | 14.35 | [26 empty] | ОТм(Зтм) Средний разряд машинистов 6
| 91.17.04-161 | Аппарат сварочный для полуавтоматической сварки, сварочный ток до 500 А, в комплекте с механизмом подачи проволоки |  |  |  | маш.-ч | 7.93 | 1.15 | 0.72956 |  |  | 103.73 |  | 75.68 | [21 empty] | Аппарат сварочный для полуавтоматической сварки, сварочный ток до 500 А, в комплекте с механизмом подачи проволоки
| 91.17.04-233 | Аппараты сварочные для ручной дуговой сварки, сварочный ток до 350 А |  |  |  | маш.-ч | 20.21 | 1.15 | 1.8593 |  |  | 37.25 |  | 69.26 | [21 empty] | Аппараты сварочные для ручной дуговой сварки, сварочный ток до 350 А
| 4 | М |  |  |  | 12: 839.46 | [20 empty] | М
| 01.3.02.06-0011 | Углекислый газ |  |  |  | т | 0.0185 |  | 0.00148 | 65481.45 | 0.82 | 53694.79 |  | 79.47 | [21 empty] | Углекислый газ
| 01.3.02.08-0001 | Кислород газообразный технический |  |  |  | м3 | 24.5 |  | 1.96 | 114.64 | 1.09 | 124.96 |  | 244.92 | [21 empty] | Кислород газообразный технический
| 01.3.02.09-0022 | Пропан-бутан смесь техническая |  |  |  | кг | 6 |  | 0.48 | 41.38 | 1.35 | 55.86 |  | 26.81 | [21 empty] | Пропан-бутан смесь техническая
| 01.7.03.04-0001 | Электроэнергия |  |  |  | 4: кВт-ч; 5: 19.17; 7: 1.5336; 10: 8.04; 12: 12.33 | [21 empty] | Электроэнергия
| 01.7.11.04-0052 | Проволока сварочная без покрытия СВ-08Г2С, диаметр 2 мм |  |  |  | кг | 23 |  | 1.84 | 98.31 | 1.15 | 113.06 |  | 208.03 | [21 empty] | Проволока сварочная без покрытия СВ-08Г2С, диаметр 2 мм
| 01.7.11.07-0041 | Электроды сварочные для сварки низколегированных и углеродистых сталей Э55, диаметр 4 мм |  |  |  | т | 0.023 |  | 0.00184 | 158259.47 | 0.92 | 145598.71 |  | 267.9 | [21 empty] | Электроды сварочные для сварки низколегированных и углеродистых сталей Э55, диаметр 4 мм
Н | 999-0005 | Масса |  |  |  | 4: кг; 5: 3330; 7: 266.4 | [25 empty] | Масса
|  | Итого прямые затраты |  |  |  | 12: 5673.35 | [22 empty] | Итого прямые затраты
50.1.1 | 421/пр_2020_п.75_пп.а | Вспомогательные ненормируемые материальные ресурсы |  |  |  | 4: %; 5: 2; 7: 2; 12: 76.23 | [27 empty] | Вспомогательные ненормируемые материальные ресурсы
|  | ФОТ |  |  |  | 12: 4529.21 | [23 empty] | ФОТ
| Пр/812-054.0-1 | НР Технологические трубопроводы |  |  |  | 4: %; 5: 90; 7: 90; 12: 4076.29 | [23 empty] | НР Технологические трубопроводы
| Пр/774-054.0 | СП Технологические трубопроводы |  |  |  | 4: %; 5: 46; 7: 46; 12: 2083.44 | [23 empty] | СП Технологические трубопроводы
|  | Всего по позиции |  |  |  | 10: 148866.38; 12: 11909.31 | [24 empty] | Всего по позиции
50.2 | ФСБЦ-23.5.02.02-0088 | Трубы стальные электросварные прямошовные из стали марок Ст2, 10, наружный диаметр 219 мм, толщина стенки 6 мм |  |  |  | м | 8 | 1 | 8 | 2043.87 | 0.84 | 1716.85 |  | 13734.8 | [18 empty] | Трубы стальные электросварные прямошовные из стали марок Ст2, 10, наружный диаметр 219 мм, толщина стенки 6 мм
|  | Всего по позиции |  |  |  | 12: 13734.8 | [24 empty] | Всего по позиции
50.3 | ФСБЦ-23.8.04.08-0102 | Переход концентрический бесшовный приварной, номинальное давление 16 МПа, наружный диаметр и толщина стенки 219х6-133х4 мм |  |  |  | шт | 2 | 1 | 2 | 665.61 | 1.33 | 885.26 |  | 1770.52 | [18 empty] | Переход концентрический бесшовный приварной, номинальное давление 16 МПа, наружный диаметр и толщина стенки 219х6-133х4 мм
|  | Всего по позиции |  |  |  | 12: 1770.52 | [24 empty] | Всего по позиции
50.4 | ФСБЦ-23.8.04.01-0030 | Заглушка эллиптическая, сталь марки 20, номинальное давление 10 МПа, номинальный диаметр 200 мм, наружный диаметр 219 мм, толщина стенки 10,0 мм |  |  |  | шт | 2 | 1 | 2 | 1004.94 | 1.07 | 1075.29 |  | 2150.58 | [18 empty] | Заглушка эллиптическая, сталь марки 20, номинальное давление 10 МПа, номинальный диаметр 200 мм, наружный диаметр 219 мм, толщина стенки 10,0 мм
|  | Всего по позиции |  |  |  | 12: 2150.58 | [24 empty] | Всего по позиции
51 | ГЭСНм12-01-002-11 | Трубопровод в помещениях или на открытых площадках в пределах цехов, монтируемый из готовых узлов, на номинальное давление не более 2,5 МПа, диаметр труб наружный: 133 мм |  |  |  | 4: 100 м; 5: 0.1; 6: 1; 7: 0.1 | [18 empty] | Трубопровод в помещениях или на открытых площадках в пределах цехов, монтируемый из готовых узлов, на номинальное давление не более 2,5 МПа, диаметр труб наружный: 133 мм
| 421/пр_2020_прил.10_т.1_п.2_гр.3 | Производство работ осуществляется на территории предприятия с наличием в зоне производства работ одного или нескольких из следующих факторов: - разветвленной сети транспортных и инженерных коммуникаций; - стесненных условий для складирования материалов; - действующего технологического оборудования; - движения технологического транспорта ОЗП=1,15; ЭМ=1,15 к расх.; ЗПМ=1,15; ТЗ=1,15; ТЗМ=1,15 | [31 empty] | Производство работ осуществляется на территории предприятия с наличием в зоне производства работ одного или нескольких из следующих факторов: - разветвленной сети транспортных и инженерных коммуникаций; - стесненных условий для складирования материалов; - действующего технологического оборудования; - движения технологического транспорта ОЗП=1,15; ЭМ=1,15 к расх.; ЗПМ=1,15; ТЗ=1,15; ТЗМ=1,15
| 1 | ОТ(ЗТ) |  |  |  | 4: чел.-ч; 7: 13.11; 12: 5248.98 | [20 empty] | ОТ(ЗТ)
| 1-100-40 | Средний разряд работы 4,0 |  |  |  | чел.-ч | 114 | 1.15 | 13.11 |  |  | 400.38 |  | 5248.98 | [21 empty] | Средний разряд работы 4,0
| 2 | ЭМ |  |  |  | 12: 5202.89 | [20 empty] | ЭМ
|  | ОТм(ЗТм) |  |  |  | 4: чел.-ч; 7: 2.17; 12: 1095.9 | [20 empty] | ОТм(ЗТм)
| 91.05.05-015 | Краны на автомобильном ходу, грузоподъемность 16 т |  |  |  | маш.-ч | 10.9 | 1.15 | 1.2535 |  |  | 1676.7 |  | 2101.74 | [21 empty] | Краны на автомобильном ходу, грузоподъемность 16 т
| 4-100-060 | ОТм(Зтм) Средний разряд машинистов 6 |  |  |  | чел.-ч | 10.9 | 1.15 | 1.2535 |  |  | 537.82 |  | 674.16 | [26 empty] | ОТм(Зтм) Средний разряд машинистов 6
| 91.10.01-002 | Агрегаты наполнительно-опрессовочные, подача до 300 м3/ч |  |  |  | маш.-ч | 7.77 | 1.15 | 0.89355 | 2608.83 | 1.28 | 3339.3 |  | 2983.83 | [21 empty] | Агрегаты наполнительно-опрессовочные, подача до 300 м3/ч
| 4-100-050 | ОТм(Зтм) Средний разряд машинистов 5 |  |  |  | чел.-ч | 7.77 | 1.15 | 0.89355 |  |  | 460.14 |  | 411.16 | [26 empty] | ОТм(Зтм) Средний разряд машинистов 5
| 91.14.04-001 | Тягачи седельные, нагрузка на седельно-сцепное устройство до 12 т |  |  |  | маш.-ч | 0.2 | 1.15 | 0.023 |  |  | 1250.45 |  | 28.76 | [21 empty] | Тягачи седельные, нагрузка на седельно-сцепное устройство до 12 т
| 4-100-050 | ОТм(Зтм) Средний разряд машинистов 5 |  |  |  | чел.-ч | 0.2 | 1.15 | 0.023 |  |  | 460.14 |  | 10.58 | [26 empty] | ОТм(Зтм) Средний разряд машинистов 5
| 91.14.05-012 | Полуприцепы общего назначения, грузоподъемность до 15 т |  |  |  | маш.-ч | 0.2 | 1.15 | 0.023 |  |  | 196.06 |  | 4.51 | [21 empty] | Полуприцепы общего назначения, грузоподъемность до 15 т
| 91.17.04-233 | Аппараты сварочные для ручной дуговой сварки, сварочный ток до 350 А |  |  |  | маш.-ч | 19.62 | 1.15 | 2.2563 |  |  | 37.25 |  | 84.05 | [21 empty] | Аппараты сварочные для ручной дуговой сварки, сварочный ток до 350 А
| 4 | М |  |  |  | 12: 124.98 | [20 empty] | М
| 01.3.02.08-0001 | Кислород газообразный технический |  |  |  | м3 | 1.54 |  | 0.154 | 114.64 | 1.09 | 124.96 |  | 19.24 | [21 empty] | Кислород газообразный технический
| 01.3.02.09-0022 | Пропан-бутан смесь техническая |  |  |  | кг | 0.38 |  | 0.038 | 41.38 | 1.35 | 55.86 |  | 2.12 | [21 empty] | Пропан-бутан смесь техническая
| 01.7.03.01-0002 | Вода водопроводная |  |  |  | м3 | 1.4 |  | 0.14 | 36.31 | 0.98 | 35.58 |  | 4.98 | [21 empty] | Вода водопроводная
| 01.7.03.04-0001 | Электроэнергия |  |  |  | 4: кВт-ч; 5: 1.35; 7: 0.135; 10: 8.04; 12: 1.09 | [21 empty] | Электроэнергия
| 01.7.11.07-0041 | Электроды сварочные для сварки низколегированных и углеродистых сталей Э55, диаметр 4 мм |  |  |  | т | 0.0067 |  | 0.00067 | 158259.47 | 0.92 | 145598.71 |  | 97.55 | [21 empty] | Электроды сварочные для сварки низколегированных и углеродистых сталей Э55, диаметр 4 мм
Н | 999-0005 | Масса |  |  |  | 4: кг; 5: 1280; 7: 128 | [25 empty] | Масса
|  | Итого прямые затраты |  |  |  | 12: 11672.75 | [22 empty] | Итого прямые затраты
51.1 | 421/пр_2020_п.75_пп.а | Вспомогательные ненормируемые материальные ресурсы |  |  |  | 4: %; 5: 2; 7: 2; 12: 91.29 | [27 empty] | Вспомогательные ненормируемые материальные ресурсы
|  | ФОТ |  |  |  | 12: 6344.88 | [23 empty] | ФОТ
| Пр/812-054.0-1 | НР Технологические трубопроводы |  |  |  | 4: %; 5: 90; 7: 90; 12: 5710.39 | [23 empty] | НР Технологические трубопроводы
| Пр/774-054.0 | СП Технологические трубопроводы |  |  |  | 4: %; 5: 46; 7: 46; 12: 2918.64 | [23 empty] | СП Технологические трубопроводы
|  | Всего по позиции |  |  |  | 10: 203930.7; 12: 20393.07 | [24 empty] | Всего по позиции
51.1 | ГЭСНм12-18-001-11 | Изготовление узла трубопроводов из труб углеродистых и качественных сталей, монтируемого в помещениях или на открытых площадках в пределах цехов, диаметр трубопровода наружный: 133 мм |  |  |  | 4: 100 м; 5: 0.1; 6: 1; 7: 0.1 | [18 empty] | Изготовление узла трубопроводов из труб углеродистых и качественных сталей, монтируемого в помещениях или на открытых площадках в пределах цехов, диаметр трубопровода наружный: 133 мм
| 421/пр_2020_прил.10_т.1_п.2_гр.3 | Производство работ осуществляется на территории предприятия с наличием в зоне производства работ одного или нескольких из следующих факторов: - разветвленной сети транспортных и инженерных коммуникаций; - стесненных условий для складирования материалов; - действующего технологического оборудования; - движения технологического транспорта ОЗП=1,15; ЭМ=1,15 к расх.; ЗПМ=1,15; ТЗ=1,15; ТЗМ=1,15 | [31 empty] | Производство работ осуществляется на территории предприятия с наличием в зоне производства работ одного или нескольких из следующих факторов: - разветвленной сети транспортных и инженерных коммуникаций; - стесненных условий для складирования материалов; - действующего технологического оборудования; - движения технологического транспорта ОЗП=1,15; ЭМ=1,15 к расх.; ЗПМ=1,15; ТЗ=1,15; ТЗМ=1,15
| 1 | ОТ(ЗТ) |  |  |  | 4: чел.-ч; 7: 13.11; 12: 5248.98 | [20 empty] | ОТ(ЗТ)
| 1-100-40 | Средний разряд работы 4,0 |  |  |  | чел.-ч | 114 | 1.15 | 13.11 |  |  | 400.38 |  | 5248.98 | [21 empty] | Средний разряд работы 4,0
| 2 | ЭМ |  |  |  | 12: 332.04 | [20 empty] | ЭМ
|  | ОТм(ЗТм) |  |  |  | 4: чел.-ч; 7: 0.4163; 12: 168.57 | [20 empty] | ОТм(ЗТм)
| 91.05.04-006 | Краны мостовые электрические, грузоподъемность 10 т |  |  |  | маш.-ч | 3.5 | 1.15 | 0.4025 |  |  | 350.17 |  | 140.94 | [21 empty] | Краны мостовые электрические, грузоподъемность 10 т
| 4-100-040 | ОТм(Зтм) Средний разряд машинистов 4 |  |  |  | чел.-ч | 3.5 | 1.15 | 0.4025 |  |  | 400.38 |  | 161.15 | [26 empty] | ОТм(Зтм) Средний разряд машинистов 4
| 91.05.05-015 | Краны на автомобильном ходу, грузоподъемность 16 т |  |  |  | маш.-ч | 0.12 | 1.15 | 0.0138 |  |  | 1676.7 |  | 23.14 | [21 empty] | Краны на автомобильном ходу, грузоподъемность 16 т
| 4-100-060 | ОТм(Зтм) Средний разряд машинистов 6 |  |  |  | чел.-ч | 0.12 | 1.15 | 0.0138 |  |  | 537.82 |  | 7.42 | [26 empty] | ОТм(Зтм) Средний разряд машинистов 6
| 91.17.04-161 | Аппарат сварочный для полуавтоматической сварки, сварочный ток до 500 А, в комплекте с механизмом подачи проволоки |  |  |  | маш.-ч | 7.21 | 1.15 | 0.82915 |  |  | 103.73 |  | 86.01 | [21 empty] | Аппарат сварочный для полуавтоматической сварки, сварочный ток до 500 А, в комплекте с механизмом подачи проволоки
| 91.17.04-233 | Аппараты сварочные для ручной дуговой сварки, сварочный ток до 350 А |  |  |  | маш.-ч | 19.13 | 1.15 | 2.1999 |  |  | 37.25 |  | 81.95 | [21 empty] | Аппараты сварочные для ручной дуговой сварки, сварочный ток до 350 А
| 4 | М |  |  |  | 12: 383.65 | [20 empty] | М
| 01.3.02.06-0011 | Углекислый газ |  |  |  | т | 0.0061 |  | 0.00061 | 65481.45 | 0.82 | 53694.79 |  | 32.75 | [21 empty] | Углекислый газ
| 01.3.02.08-0001 | Кислород газообразный технический |  |  |  | м3 | 10 |  | 1 | 114.64 | 1.09 | 124.96 |  | 124.96 | [21 empty] | Кислород газообразный технический
| 01.3.02.09-0022 | Пропан-бутан смесь техническая |  |  |  | кг | 2.4 |  | 0.24 | 41.38 | 1.35 | 55.86 |  | 13.41 | [21 empty] | Пропан-бутан смесь техническая
| 01.7.03.04-0001 | Электроэнергия |  |  |  | 4: кВт-ч; 5: 16.623; 7: 1.6623; 10: 8.04; 12: 13.36 | [21 empty] | Электроэнергия
| 01.7.11.04-0052 | Проволока сварочная без покрытия СВ-08Г2С, диаметр 2 мм |  |  |  | кг | 7.7 |  | 0.77 | 98.31 | 1.15 | 113.06 |  | 87.06 | [21 empty] | Проволока сварочная без покрытия СВ-08Г2С, диаметр 2 мм
| 01.7.11.07-0041 | Электроды сварочные для сварки низколегированных и углеродистых сталей Э55, диаметр 4 мм |  |  |  | т | 0.0077 |  | 0.00077 | 158259.47 | 0.92 | 145598.71 |  | 112.11 | [21 empty] | Электроды сварочные для сварки низколегированных и углеродистых сталей Э55, диаметр 4 мм
Н | 999-0005 | Масса |  |  |  | 4: кг; 5: 1410; 7: 141 | [25 empty] | Масса
|  | Итого прямые затраты |  |  |  | 12: 6133.24 | [22 empty] | Итого прямые затраты
51.1.1 | 421/пр_2020_п.75_пп.а | Вспомогательные ненормируемые материальные ресурсы |  |  |  | 4: %; 5: 2; 7: 2; 12: 91.29 | [27 empty] | Вспомогательные ненормируемые материальные ресурсы
|  | ФОТ |  |  |  | 12: 5417.55 | [23 empty] | ФОТ
| Пр/812-054.0-1 | НР Технологические трубопроводы |  |  |  | 4: %; 5: 90; 7: 90; 12: 4875.8 | [23 empty] | НР Технологические трубопроводы
| Пр/774-054.0 | СП Технологические трубопроводы |  |  |  | 4: %; 5: 46; 7: 46; 12: 2492.07 | [23 empty] | СП Технологические трубопроводы
|  | Всего по позиции |  |  |  | 10: 135924; 12: 13592.4 | [24 empty] | Всего по позиции
51.2 | ФСБЦ-23.5.02.02-0065 | Трубы стальные электросварные прямошовные из стали марок Ст2, 10, наружный диаметр 133 мм толщина стенки 4 мм |  |  |  | м | 10 | 1 | 10 | 708.14 | 0.84 | 594.84 |  | 5948.4 | [18 empty] | Трубы стальные электросварные прямошовные из стали марок Ст2, 10, наружный диаметр 133 мм толщина стенки 4 мм
|  | Всего по позиции |  |  |  | 12: 5948.4 | [24 empty] | Всего по позиции
51.3 | ФСБЦ-23.8.04.06-0314 | Отвод 90° стальной крутоизогнутый бесшовный приварной, номинальный диаметр 125 мм, наружный диаметр 133 мм, толщина стенки 4,0 мм |  |  |  | шт | 8 | 1 | 8 | 466.85 | 1.18 | 550.88 |  | 4407.04 | [18 empty] | Отвод 90° стальной крутоизогнутый бесшовный приварной, номинальный диаметр 125 мм, наружный диаметр 133 мм, толщина стенки 4,0 мм
|  | Всего по позиции |  |  |  | 12: 4407.04 | [24 empty] | Всего по позиции
51.4 | ФСБЦ-23.8.04.08-0077 | Переход концентрический бесшовный приварной, номинальное давление 16 МПа, наружный диаметр и толщина стенки 133х4-89х3,5 мм |  |  |  | шт | 4 | 1 | 4 | 206.58 | 1.33 | 274.75 |  | 1099 | [18 empty] | Переход концентрический бесшовный приварной, номинальное давление 16 МПа, наружный диаметр и толщина стенки 133х4-89х3,5 мм
|  | Всего по позиции |  |  |  | 12: 1099 | [24 empty] | Всего по позиции
51.5 | ФСБЦ-23.8.04.08-0073 | Переход концентрический бесшовный приварной, номинальное давление 16 МПа, наружный диаметр и толщина стенки 133х4-57х3 мм |  |  |  | шт | 2 | 1 | 2 | 342.84 | 1.33 | 455.98 |  | 911.96 | [18 empty] | Переход концентрический бесшовный приварной, номинальное давление 16 МПа, наружный диаметр и толщина стенки 133х4-57х3 мм
|  | Всего по позиции |  |  |  | 12: 911.96 | [24 empty] | Всего по позиции
51.6 | ФСБЦ-23.8.04.12-0058 | Тройник переходной бесшовный приварной, номинальное давление до 16 МПа, номинальный диаметр 125х100 мм, наружный диаметр и толщина стенки 133х4-108х4 мм |  |  |  | шт | 2 | 1 | 2 | 904.95 | 1.33 | 1203.58 |  | 2407.16 | [18 empty] | Тройник переходной бесшовный приварной, номинальное давление до 16 МПа, номинальный диаметр 125х100 мм, наружный диаметр и толщина стенки 133х4-108х4 мм
|  | Всего по позиции |  |  |  | 12: 2407.16 | [24 empty] | Всего по позиции
52 | ГЭСНм12-01-002-10 | Трубопровод в помещениях или на открытых площадках в пределах цехов, монтируемый из готовых узлов, на номинальное давление не более 2,5 МПа, диаметр труб наружный: 108 мм |  |  |  | 4: 100 м; 5: 0.15; 6: 1; 7: 0.15 | [18 empty] | Трубопровод в помещениях или на открытых площадках в пределах цехов, монтируемый из готовых узлов, на номинальное давление не более 2,5 МПа, диаметр труб наружный: 108 мм
| 421/пр_2020_прил.10_т.1_п.2_гр.3 | Производство работ осуществляется на территории предприятия с наличием в зоне производства работ одного или нескольких из следующих факторов: - разветвленной сети транспортных и инженерных коммуникаций; - стесненных условий для складирования материалов; - действующего технологического оборудования; - движения технологического транспорта ОЗП=1,15; ЭМ=1,15 к расх.; ЗПМ=1,15; ТЗ=1,15; ТЗМ=1,15 | [31 empty] | Производство работ осуществляется на территории предприятия с наличием в зоне производства работ одного или нескольких из следующих факторов: - разветвленной сети транспортных и инженерных коммуникаций; - стесненных условий для складирования материалов; - действующего технологического оборудования; - движения технологического транспорта ОЗП=1,15; ЭМ=1,15 к расх.; ЗПМ=1,15; ТЗ=1,15; ТЗМ=1,15
| 1 | ОТ(ЗТ) |  |  |  | 4: чел.-ч; 7: 18.1125; 12: 7251.88 | [20 empty] | ОТ(ЗТ)
| 1-100-40 | Средний разряд работы 4,0 |  |  |  | чел.-ч | 105 | 1.15 | 18.1125 |  |  | 400.38 |  | 7251.88 | [21 empty] | Средний разряд работы 4,0
| 2 | ЭМ |  |  |  | 12: 6862.72 | [20 empty] | ЭМ
|  | ОТм(ЗТм) |  |  |  | 4: чел.-ч; 7: 2.9722; 12: 1513.68 | [20 empty] | ОТм(ЗТм)
| 91.05.05-015 | Краны на автомобильном ходу, грузоподъемность 16 т |  |  |  | маш.-ч | 10.9 | 1.15 | 1.8802 |  |  | 1676.7 |  | 3152.62 | [21 empty] | Краны на автомобильном ходу, грузоподъемность 16 т
| 4-100-060 | ОТм(Зтм) Средний разряд машинистов 6 |  |  |  | чел.-ч | 10.9 | 1.15 | 1.8802 |  |  | 537.82 |  | 1011.24 | [26 empty] | ОТм(Зтм) Средний разряд машинистов 6
| 91.10.01-002 | Агрегаты наполнительно-опрессовочные, подача до 300 м3/ч |  |  |  | маш.-ч | 6.15 | 1.15 | 1.0609 | 2608.83 | 1.28 | 3339.3 |  | 3542.58 | [21 empty] | Агрегаты наполнительно-опрессовочные, подача до 300 м3/ч
| 4-100-050 | ОТм(Зтм) Средний разряд машинистов 5 |  |  |  | чел.-ч | 6.15 | 1.15 | 1.0609 |  |  | 460.14 |  | 488.15 | [26 empty] | ОТм(Зтм) Средний разряд машинистов 5
| 91.14.04-001 | Тягачи седельные, нагрузка на седельно-сцепное устройство до 12 т |  |  |  | маш.-ч | 0.18 | 1.15 | 0.03105 |  |  | 1250.45 |  | 38.83 | [21 empty] | Тягачи седельные, нагрузка на седельно-сцепное устройство до 12 т
| 4-100-050 | ОТм(Зтм) Средний разряд машинистов 5 |  |  |  | чел.-ч | 0.18 | 1.15 | 0.03105 |  |  | 460.14 |  | 14.29 | [26 empty] | ОТм(Зтм) Средний разряд машинистов 5
| 91.14.05-012 | Полуприцепы общего назначения, грузоподъемность до 15 т |  |  |  | маш.-ч | 0.18 | 1.15 | 0.03105 |  |  | 196.06 |  | 6.09 | [21 empty] | Полуприцепы общего назначения, грузоподъемность до 15 т
| 91.17.04-233 | Аппараты сварочные для ручной дуговой сварки, сварочный ток до 350 А |  |  |  | маш.-ч | 19.08 | 1.15 | 3.2913 |  |  | 37.25 |  | 122.6 | [21 empty] | Аппараты сварочные для ручной дуговой сварки, сварочный ток до 350 А
| 4 | М |  |  |  | 12: 169.96 | [20 empty] | М
| 01.3.02.08-0001 | Кислород газообразный технический |  |  |  | м3 | 1.45 |  | 0.2175 | 114.64 | 1.09 | 124.96 |  | 27.18 | [21 empty] | Кислород газообразный технический
| 01.3.02.09-0022 | Пропан-бутан смесь техническая |  |  |  | кг | 0.36 |  | 0.054 | 41.38 | 1.35 | 55.86 |  | 3.02 | [21 empty] | Пропан-бутан смесь техническая
| 01.7.03.01-0002 | Вода водопроводная |  |  |  | м3 | 0.92 |  | 0.138 | 36.31 | 0.98 | 35.58 |  | 4.91 | [21 empty] | Вода водопроводная
| 01.7.03.04-0001 | Электроэнергия |  |  |  | 4: кВт-ч; 5: 1.35; 7: 0.2025; 10: 8.04; 12: 1.63 | [21 empty] | Электроэнергия
| 01.7.11.07-0041 | Электроды сварочные для сварки низколегированных и углеродистых сталей Э55, диаметр 4 мм |  |  |  | т | 0.0061 |  | 0.000915 | 158259.47 | 0.92 | 145598.71 |  | 133.22 | [21 empty] | Электроды сварочные для сварки низколегированных и углеродистых сталей Э55, диаметр 4 мм
Н | 999-0005 | Масса |  |  |  | 4: кг; 5: 1200; 7: 180 | [25 empty] | Масса
|  | Итого прямые затраты |  |  |  | 12: 15798.24 | [22 empty] | Итого прямые затраты
52.1 | 421/пр_2020_п.75_пп.а | Вспомогательные ненормируемые материальные ресурсы |  |  |  | 4: %; 5: 2; 7: 2; 12: 126.12 | [27 empty] | Вспомогательные ненормируемые материальные ресурсы
|  | ФОТ |  |  |  | 12: 8765.56 | [23 empty] | ФОТ
| Пр/812-054.0-1 | НР Технологические трубопроводы |  |  |  | 4: %; 5: 90; 7: 90; 12: 7889 | [23 empty] | НР Технологические трубопроводы
| Пр/774-054.0 | СП Технологические трубопроводы |  |  |  | 4: %; 5: 46; 7: 46; 12: 4032.16 | [23 empty] | СП Технологические трубопроводы
|  | Всего по позиции |  |  |  | 10: 185636.8; 12: 27845.52 | [24 empty] | Всего по позиции
52.1 | ГЭСНм12-18-001-10 | Изготовление узла трубопроводов из труб углеродистых и качественных сталей, монтируемого в помещениях или на открытых площадках в пределах цехов, диаметр трубопровода наружный: 108 мм |  |  |  | 4: 100 м; 5: 0.15; 6: 1; 7: 0.15 | [18 empty] | Изготовление узла трубопроводов из труб углеродистых и качественных сталей, монтируемого в помещениях или на открытых площадках в пределах цехов, диаметр трубопровода наружный: 108 мм
| 421/пр_2020_прил.10_т.1_п.2_гр.3 | Производство работ осуществляется на территории предприятия с наличием в зоне производства работ одного или нескольких из следующих факторов: - разветвленной сети транспортных и инженерных коммуникаций; - стесненных условий для складирования материалов; - действующего технологического оборудования; - движения технологического транспорта ОЗП=1,15; ЭМ=1,15 к расх.; ЗПМ=1,15; ТЗ=1,15; ТЗМ=1,15 | [31 empty] | Производство работ осуществляется на территории предприятия с наличием в зоне производства работ одного или нескольких из следующих факторов: - разветвленной сети транспортных и инженерных коммуникаций; - стесненных условий для складирования материалов; - действующего технологического оборудования; - движения технологического транспорта ОЗП=1,15; ЭМ=1,15 к расх.; ЗПМ=1,15; ТЗ=1,15; ТЗМ=1,15
| 1 | ОТ(ЗТ) |  |  |  | 4: чел.-ч; 7: 19.665; 12: 7873.47 | [20 empty] | ОТ(ЗТ)
| 1-100-40 | Средний разряд работы 4,0 |  |  |  | чел.-ч | 114 | 1.15 | 19.665 |  |  | 400.38 |  | 7873.47 | [21 empty] | Средний разряд работы 4,0
| 2 | ЭМ |  |  |  | 12: 427.59 | [20 empty] | ЭМ
|  | ОТм(ЗТм) |  |  |  | 4: чел.-ч; 7: 0.56407; 12: 228.22 | [20 empty] | ОТм(ЗТм)
| 91.05.04-006 | Краны мостовые электрические, грузоподъемность 10 т |  |  |  | маш.-ч | 3.17 | 1.15 | 0.54683 |  |  | 350.17 |  | 191.48 | [21 empty] | Краны мостовые электрические, грузоподъемность 10 т
| 4-100-040 | ОТм(Зтм) Средний разряд машинистов 4 |  |  |  | чел.-ч | 3.17 | 1.15 | 0.54683 |  |  | 400.38 |  | 218.94 | [26 empty] | ОТм(Зтм) Средний разряд машинистов 4
| 91.05.05-015 | Краны на автомобильном ходу, грузоподъемность 16 т |  |  |  | маш.-ч | 0.1 | 1.15 | 0.01725 |  |  | 1676.7 |  | 28.92 | [21 empty] | Краны на автомобильном ходу, грузоподъемность 16 т
| 4-100-060 | ОТм(Зтм) Средний разряд машинистов 6 |  |  |  | чел.-ч | 0.1 | 1.15 | 0.01725 |  |  | 537.82 |  | 9.28 | [26 empty] | ОТм(Зтм) Средний разряд машинистов 6
| 91.17.04-161 | Аппарат сварочный для полуавтоматической сварки, сварочный ток до 500 А, в комплекте с механизмом подачи проволоки |  |  |  | маш.-ч | 5.83 | 1.15 | 1.0057 |  |  | 103.73 |  | 104.32 | [21 empty] | Аппарат сварочный для полуавтоматической сварки, сварочный ток до 500 А, в комплекте с механизмом подачи проволоки
| 91.17.04-233 | Аппараты сварочные для ручной дуговой сварки, сварочный ток до 350 А |  |  |  | маш.-ч | 16.01 | 1.15 | 2.7617 |  |  | 37.25 |  | 102.87 | [21 empty] | Аппараты сварочные для ручной дуговой сварки, сварочный ток до 350 А
| 4 | М |  |  |  | 12: 453.32 | [20 empty] | М
| 01.3.02.06-0011 | Углекислый газ |  |  |  | т | 0.0048 |  | 0.00072 | 65481.45 | 0.82 | 53694.79 |  | 38.66 | [21 empty] | Углекислый газ
| 01.3.02.08-0001 | Кислород газообразный технический |  |  |  | м3 | 8 |  | 1.2 | 114.64 | 1.09 | 124.96 |  | 149.95 | [21 empty] | Кислород газообразный технический
| 01.3.02.09-0022 | Пропан-бутан смесь техническая |  |  |  | кг | 1.9 |  | 0.285 | 41.38 | 1.35 | 55.86 |  | 15.92 | [21 empty] | Пропан-бутан смесь техническая
| 01.7.03.04-0001 | Электроэнергия |  |  |  | 4: кВт-ч; 5: 14.67; 7: 2.2005; 10: 8.04; 12: 17.69 | [21 empty] | Электроэнергия
| 01.7.11.04-0052 | Проволока сварочная без покрытия СВ-08Г2С, диаметр 2 мм |  |  |  | кг | 5.9 |  | 0.885 | 98.31 | 1.15 | 113.06 |  | 100.06 | [21 empty] | Проволока сварочная без покрытия СВ-08Г2С, диаметр 2 мм
| 01.7.11.07-0041 | Электроды сварочные для сварки низколегированных и углеродистых сталей Э55, диаметр 4 мм |  |  |  | т | 0.006 |  | 0.0009 | 158259.47 | 0.92 | 145598.71 |  | 131.04 | [21 empty] | Электроды сварочные для сварки низколегированных и углеродистых сталей Э55, диаметр 4 мм
Н | 999-0005 | Масса |  |  |  | 4: кг; 5: 1140; 7: 171 | [25 empty] | Масса
|  | Итого прямые затраты |  |  |  | 12: 8982.6 | [22 empty] | Итого прямые затраты
52.1.1 | 421/пр_2020_п.75_пп.а | Вспомогательные ненормируемые материальные ресурсы |  |  |  | 4: %; 5: 2; 7: 2; 12: 136.93 | [27 empty] | Вспомогательные ненормируемые материальные ресурсы
|  | ФОТ |  |  |  | 12: 8101.69 | [23 empty] | ФОТ
| Пр/812-054.0-1 | НР Технологические трубопроводы |  |  |  | 4: %; 5: 90; 7: 90; 12: 7291.52 | [23 empty] | НР Технологические трубопроводы
| Пр/774-054.0 | СП Технологические трубопроводы |  |  |  | 4: %; 5: 46; 7: 46; 12: 3726.78 | [23 empty] | СП Технологические трубопроводы
|  | Всего по позиции |  |  |  | 10: 134252.2; 12: 20137.83 | [24 empty] | Всего по позиции
52.2 | ФСБЦ-23.5.02.02-0055 | Трубы стальные электросварные прямошовные из стали марок Ст2, 10, наружный диаметр 108 мм, толщина стенки 4 мм |  |  |  | м | 15 | 1 | 15 | 517.88 | 0.84 | 435.02 |  | 6525.3 | [18 empty] | Трубы стальные электросварные прямошовные из стали марок Ст2, 10, наружный диаметр 108 мм, толщина стенки 4 мм
|  | Всего по позиции |  |  |  | 12: 6525.3 | [24 empty] | Всего по позиции
52.3 | ФСБЦ-23.8.04.06-0266 | Отвод 90° из стали марки 12Х18Н10Т с радиусом кривизны R=1,5 Ду на давление до 16 МПа, номинальный диаметр 100 мм, наружный диаметр 108 мм, толщина стенки 4 мм |  |  |  | шт | 1 | 1 | 1 | 3005.53 | 1.09 | 3276.03 |  | 3276.03 | [18 empty] | Отвод 90° из стали марки 12Х18Н10Т с радиусом кривизны R=1,5 Ду на давление до 16 МПа, номинальный диаметр 100 мм, наружный диаметр 108 мм, толщина стенки 4 мм
|  | Всего по позиции |  |  |  | 12: 3276.03 | [24 empty] | Всего по позиции
52.4 | ФСБЦ-23.8.04.08-0071 | Переход концентрический бесшовный приварной, номинальное давление 16 МПа, наружный диаметр и толщина стенки 108х4-89х3,5 мм |  |  |  | шт | 1 | 1 | 1 | 112.07 | 1.33 | 149.05 |  | 149.05 | [18 empty] | Переход концентрический бесшовный приварной, номинальное давление 16 МПа, наружный диаметр и толщина стенки 108х4-89х3,5 мм
|  | Всего по позиции |  |  |  | 12: 149.05 | [24 empty] | Всего по позиции
52.5 | ФСБЦ-23.8.04.08-0069 | Переход концентрический бесшовный приварной, номинальное давление 16 МПа, наружный диаметр и толщина стенки 108х4-76х3,5 мм |  |  |  | шт | 1 | 1 | 1 | 121.26 | 1.33 | 161.28 |  | 161.28 | [18 empty] | Переход концентрический бесшовный приварной, номинальное давление 16 МПа, наружный диаметр и толщина стенки 108х4-76х3,5 мм
|  | Всего по позиции |  |  |  | 12: 161.28 | [24 empty] | Всего по позиции
52.6 | ФСБЦ-23.8.04.08-0067 | Переход концентрический бесшовный приварной, номинальное давление 16 МПа, наружный диаметр и толщина стенки 108х4-57х3,5 мм |  |  |  | шт | 3 | 1 | 3 | 130.97 | 1.33 | 174.19 |  | 522.57 | [18 empty] | Переход концентрический бесшовный приварной, номинальное давление 16 МПа, наружный диаметр и толщина стенки 108х4-57х3,5 мм
|  | Всего по позиции |  |  |  | 12: 522.57 | [24 empty] | Всего по позиции
53 | ГЭСНм12-01-002-09 | Трубопровод в помещениях или на открытых площадках в пределах цехов, монтируемый из готовых узлов, на номинальное давление не более 2,5 МПа, диаметр труб наружный: 89 мм |  |  |  | 4: 100 м; 5: 0.6; 6: 1; 7: 0.6 | [18 empty] | Трубопровод в помещениях или на открытых площадках в пределах цехов, монтируемый из готовых узлов, на номинальное давление не более 2,5 МПа, диаметр труб наружный: 89 мм
| 421/пр_2020_прил.10_т.1_п.2_гр.3 | Производство работ осуществляется на территории предприятия с наличием в зоне производства работ одного или нескольких из следующих факторов: - разветвленной сети транспортных и инженерных коммуникаций; - стесненных условий для складирования материалов; - действующего технологического оборудования; - движения технологического транспорта ОЗП=1,15; ЭМ=1,15 к расх.; ЗПМ=1,15; ТЗ=1,15; ТЗМ=1,15 | [31 empty] | Производство работ осуществляется на территории предприятия с наличием в зоне производства работ одного или нескольких из следующих факторов: - разветвленной сети транспортных и инженерных коммуникаций; - стесненных условий для складирования материалов; - действующего технологического оборудования; - движения технологического транспорта ОЗП=1,15; ЭМ=1,15 к расх.; ЗПМ=1,15; ТЗ=1,15; ТЗМ=1,15
| 1 | ОТ(ЗТ) |  |  |  | 4: чел.-ч; 7: 67.689; 12: 27101.32 | [20 empty] | ОТ(ЗТ)
| 1-100-40 | Средний разряд работы 4,0 |  |  |  | чел.-ч | 98.1 | 1.15 | 67.689 |  |  | 400.38 |  | 27101.32 | [21 empty] | Средний разряд работы 4,0
| 2 | ЭМ |  |  |  | 12: 27052.39 | [20 empty] | ЭМ
|  | ОТм(ЗТм) |  |  |  | 4: чел.-ч; 7: 11.6955; 12: 5954 | [20 empty] | ОТм(ЗТм)
| 91.05.05-015 | Краны на автомобильном ходу, грузоподъемность 16 т |  |  |  | маш.-ч | 10.68 | 1.15 | 7.3692 |  |  | 1676.7 |  | 12355.94 | [21 empty] | Краны на автомобильном ходу, грузоподъемность 16 т
| 4-100-060 | ОТм(Зтм) Средний разряд машинистов 6 |  |  |  | чел.-ч | 10.68 | 1.15 | 7.3692 |  |  | 537.82 |  | 3963.3 | [26 empty] | ОТм(Зтм) Средний разряд машинистов 6
| 91.10.01-002 | Агрегаты наполнительно-опрессовочные, подача до 300 м3/ч |  |  |  | маш.-ч | 6.15 | 1.15 | 4.2435 | 2608.83 | 1.28 | 3339.3 |  | 14170.32 | [21 empty] | Агрегаты наполнительно-опрессовочные, подача до 300 м3/ч
| 4-100-050 | ОТм(Зтм) Средний разряд машинистов 5 |  |  |  | чел.-ч | 6.15 | 1.15 | 4.2435 |  |  | 460.14 |  | 1952.6 | [26 empty] | ОТм(Зтм) Средний разряд машинистов 5
| 91.14.04-001 | Тягачи седельные, нагрузка на седельно-сцепное устройство до 12 т |  |  |  | маш.-ч | 0.12 | 1.15 | 0.0828 |  |  | 1250.45 |  | 103.54 | [21 empty] | Тягачи седельные, нагрузка на седельно-сцепное устройство до 12 т
| 4-100-050 | ОТм(Зтм) Средний разряд машинистов 5 |  |  |  | чел.-ч | 0.12 | 1.15 | 0.0828 |  |  | 460.14 |  | 38.1 | [26 empty] | ОТм(Зтм) Средний разряд машинистов 5
| 91.14.05-012 | Полуприцепы общего назначения, грузоподъемность до 15 т |  |  |  | маш.-ч | 0.12 | 1.15 | 0.0828 |  |  | 196.06 |  | 16.23 | [21 empty] | Полуприцепы общего назначения, грузоподъемность до 15 т
| 91.17.04-233 | Аппараты сварочные для ручной дуговой сварки, сварочный ток до 350 А |  |  |  | маш.-ч | 15.81 | 1.15 | 10.9089 |  |  | 37.25 |  | 406.36 | [21 empty] | Аппараты сварочные для ручной дуговой сварки, сварочный ток до 350 А
| 4 | М |  |  |  | 12: 427.11 | [20 empty] | М
| 01.3.02.08-0001 | Кислород газообразный технический |  |  |  | м3 | 0.92 |  | 0.552 | 114.64 | 1.09 | 124.96 |  | 68.98 | [21 empty] | Кислород газообразный технический
| 01.3.02.09-0022 | Пропан-бутан смесь техническая |  |  |  | кг | 0.23 |  | 0.138 | 41.38 | 1.35 | 55.86 |  | 7.71 | [21 empty] | Пропан-бутан смесь техническая
| 01.7.03.01-0002 | Вода водопроводная |  |  |  | м3 | 0.62 |  | 0.372 | 36.31 | 0.98 | 35.58 |  | 13.24 | [21 empty] | Вода водопроводная
| 01.7.03.04-0001 | Электроэнергия |  |  |  | 4: кВт-ч; 5: 1.08; 7: 0.648; 10: 8.04; 12: 5.21 | [21 empty] | Электроэнергия
| 01.7.11.07-0041 | Электроды сварочные для сварки низколегированных и углеродистых сталей Э55, диаметр 4 мм |  |  |  | т | 0.0038 |  | 0.00228 | 158259.47 | 0.92 | 145598.71 |  | 331.97 | [21 empty] | Электроды сварочные для сварки низколегированных и углеродистых сталей Э55, диаметр 4 мм
Н | 999-0005 | Масса |  |  |  | 4: кг; 5: 770; 7: 462 | [25 empty] | Масса
|  | Итого прямые затраты |  |  |  | 12: 60534.82 | [22 empty] | Итого прямые затраты
53.1 | 421/пр_2020_п.75_пп.а | Вспомогательные ненормируемые материальные ресурсы |  |  |  | 4: %; 5: 2; 7: 2; 12: 471.33 | [27 empty] | Вспомогательные ненормируемые материальные ресурсы
|  | ФОТ |  |  |  | 12: 33055.32 | [23 empty] | ФОТ
| Пр/812-054.0-1 | НР Технологические трубопроводы |  |  |  | 4: %; 5: 90; 7: 90; 12: 29749.79 | [23 empty] | НР Технологические трубопроводы
| Пр/774-054.0 | СП Технологические трубопроводы |  |  |  | 4: %; 5: 46; 7: 46; 12: 15205.45 | [23 empty] | СП Технологические трубопроводы
|  | Всего по позиции |  |  |  | 10: 176602.32; 12: 105961.39 | [24 empty] | Всего по позиции
53.1 | ГЭСНм12-18-001-09 | Изготовление узла трубопроводов из труб углеродистых и качественных сталей, монтируемого в помещениях или на открытых площадках в пределах цехов, диаметр трубопровода наружный: 89 мм |  |  |  | 4: 100 м; 5: 0.6; 6: 1; 7: 0.6 | [18 empty] | Изготовление узла трубопроводов из труб углеродистых и качественных сталей, монтируемого в помещениях или на открытых площадках в пределах цехов, диаметр трубопровода наружный: 89 мм
| 421/пр_2020_прил.10_т.1_п.2_гр.3 | Производство работ осуществляется на территории предприятия с наличием в зоне производства работ одного или нескольких из следующих факторов: - разветвленной сети транспортных и инженерных коммуникаций; - стесненных условий для складирования материалов; - действующего технологического оборудования; - движения технологического транспорта ОЗП=1,15; ЭМ=1,15 к расх.; ЗПМ=1,15; ТЗ=1,15; ТЗМ=1,15 | [31 empty] | Производство работ осуществляется на территории предприятия с наличием в зоне производства работ одного или нескольких из следующих факторов: - разветвленной сети транспортных и инженерных коммуникаций; - стесненных условий для складирования материалов; - действующего технологического оборудования; - движения технологического транспорта ОЗП=1,15; ЭМ=1,15 к расх.; ЗПМ=1,15; ТЗ=1,15; ТЗМ=1,15
| 1 | ОТ(ЗТ) |  |  |  | 4: чел.-ч; 7: 68.931; 12: 27598.59 | [20 empty] | ОТ(ЗТ)
| 1-100-40 | Средний разряд работы 4,0 |  |  |  | чел.-ч | 99.9 | 1.15 | 68.931 |  |  | 400.38 |  | 27598.59 | [21 empty] | Средний разряд работы 4,0
| 2 | ЭМ |  |  |  | 12: 1287.61 | [20 empty] | ЭМ
|  | ОТм(ЗТм) |  |  |  | 4: чел.-ч; 7: 1.6284; 12: 657.67 | [20 empty] | ОТм(ЗТм)
| 91.05.04-006 | Краны мостовые электрические, грузоподъемность 10 т |  |  |  | маш.-ч | 2.3 | 1.15 | 1.587 |  |  | 350.17 |  | 555.72 | [21 empty] | Краны мостовые электрические, грузоподъемность 10 т
| 4-100-040 | ОТм(Зтм) Средний разряд машинистов 4 |  |  |  | чел.-ч | 2.3 | 1.15 | 1.587 |  |  | 400.38 |  | 635.4 | [26 empty] | ОТм(Зтм) Средний разряд машинистов 4
| 91.05.05-015 | Краны на автомобильном ходу, грузоподъемность 16 т |  |  |  | маш.-ч | 0.06 | 1.15 | 0.0414 |  |  | 1676.7 |  | 69.42 | [21 empty] | Краны на автомобильном ходу, грузоподъемность 16 т
| 4-100-060 | ОТм(Зтм) Средний разряд машинистов 6 |  |  |  | чел.-ч | 0.06 | 1.15 | 0.0414 |  |  | 537.82 |  | 22.27 | [26 empty] | ОТм(Зтм) Средний разряд машинистов 6
| 91.17.04-161 | Аппарат сварочный для полуавтоматической сварки, сварочный ток до 500 А, в комплекте с механизмом подачи проволоки |  |  |  | маш.-ч | 5.46 | 1.15 | 3.7674 |  |  | 103.73 |  | 390.79 | [21 empty] | Аппарат сварочный для полуавтоматической сварки, сварочный ток до 500 А, в комплекте с механизмом подачи проволоки
| 91.17.04-233 | Аппараты сварочные для ручной дуговой сварки, сварочный ток до 350 А |  |  |  | маш.-ч | 10.57 | 1.15 | 7.2933 |  |  | 37.25 |  | 271.68 | [21 empty] | Аппараты сварочные для ручной дуговой сварки, сварочный ток до 350 А
| 4 | М |  |  |  | 12: 1154.59 | [20 empty] | М
| 01.3.02.06-0011 | Углекислый газ |  |  |  | т | 0.003 |  | 0.0018 | 65481.45 | 0.82 | 53694.79 |  | 96.65 | [21 empty] | Углекислый газ
| 01.3.02.08-0001 | Кислород газообразный технический |  |  |  | м3 | 5 |  | 3 | 114.64 | 1.09 | 124.96 |  | 374.88 | [21 empty] | Кислород газообразный технический
| 01.3.02.09-0022 | Пропан-бутан смесь техническая |  |  |  | кг | 1.3 |  | 0.78 | 41.38 | 1.35 | 55.86 |  | 43.57 | [21 empty] | Пропан-бутан смесь техническая
| 01.7.03.04-0001 | Электроэнергия |  |  |  | 4: кВт-ч; 5: 11.718; 7: 7.0308; 10: 8.04; 12: 56.53 | [21 empty] | Электроэнергия
| 01.7.11.04-0052 | Проволока сварочная без покрытия СВ-08Г2С, диаметр 2 мм |  |  |  | кг | 3.7 |  | 2.22 | 98.31 | 1.15 | 113.06 |  | 250.99 | [21 empty] | Проволока сварочная без покрытия СВ-08Г2С, диаметр 2 мм
| 01.7.11.07-0041 | Электроды сварочные для сварки низколегированных и углеродистых сталей Э55, диаметр 4 мм |  |  |  | т | 0.0038 |  | 0.00228 | 158259.47 | 0.92 | 145598.71 |  | 331.97 | [21 empty] | Электроды сварочные для сварки низколегированных и углеродистых сталей Э55, диаметр 4 мм
Н | 999-0005 | Масса |  |  |  | 4: кг; 5: 740; 7: 444 | [25 empty] | Масса
|  | Итого прямые затраты |  |  |  | 12: 30698.46 | [22 empty] | Итого прямые затраты
53.1.1 | 421/пр_2020_п.75_пп.а | Вспомогательные ненормируемые материальные ресурсы |  |  |  | 4: %; 5: 2; 7: 2; 12: 479.98 | [27 empty] | Вспомогательные ненормируемые материальные ресурсы
|  | ФОТ |  |  |  | 12: 28256.26 | [23 empty] | ФОТ
| Пр/812-054.0-1 | НР Технологические трубопроводы |  |  |  | 4: %; 5: 90; 7: 90; 12: 25430.63 | [23 empty] | НР Технологические трубопроводы
| Пр/774-054.0 | СП Технологические трубопроводы |  |  |  | 4: %; 5: 46; 7: 46; 12: 12997.88 | [23 empty] | СП Технологические трубопроводы
|  | Всего по позиции |  |  |  | 10: 116011.58; 12: 69606.95 | [24 empty] | Всего по позиции
53.2 | ФСБЦ-23.5.02.02-0048 | Трубы стальные электросварные прямошовные из стали марок Ст2, 10, наружный диаметр 89 мм, толщина стенки 3,5 мм |  |  |  | м | 60 | 1 | 60 | 424.89 | 0.84 | 356.91 |  | 21414.6 | [18 empty] | Трубы стальные электросварные прямошовные из стали марок Ст2, 10, наружный диаметр 89 мм, толщина стенки 3,5 мм
|  | Всего по позиции |  |  |  | 12: 21414.6 | [24 empty] | Всего по позиции
53.3 | ФСБЦ-23.8.04.06-0308 | Отвод 60° стальной крутоизогнутый бесшовный приварной, номинальный диаметр 80 мм, наружный диаметр 89 мм, толщина стенки 3,5 мм |  |  |  | шт | 30 | 1 | 30 | 186.77 | 1.18 | 220.39 |  | 6611.7 | [18 empty] | Отвод 60° стальной крутоизогнутый бесшовный приварной, номинальный диаметр 80 мм, наружный диаметр 89 мм, толщина стенки 3,5 мм
|  | Всего по позиции |  |  |  | 12: 6611.7 | [24 empty] | Всего по позиции
53.4 | ФСБЦ-23.8.04.08-0061 | Переход концентрический бесшовный приварной, номинальное давление 16 МПа, наружный диаметр и толщина стенки 89х3,5-57х3 мм |  |  |  | шт | 1 | 1 | 1 | 91.37 | 1.33 | 121.52 |  | 121.52 | [18 empty] | Переход концентрический бесшовный приварной, номинальное давление 16 МПа, наружный диаметр и толщина стенки 89х3,5-57х3 мм
|  | Всего по позиции |  |  |  | 12: 121.52 | [24 empty] | Всего по позиции
54 | ГЭСНм12-01-002-08 | Трубопровод в помещениях или на открытых площадках в пределах цехов, монтируемый из готовых узлов, на номинальное давление не более 2,5 МПа, диаметр труб наружный: 76 мм |  |  |  | 4: 100 м; 5: 0.2; 6: 1; 7: 0.2 | [18 empty] | Трубопровод в помещениях или на открытых площадках в пределах цехов, монтируемый из готовых узлов, на номинальное давление не более 2,5 МПа, диаметр труб наружный: 76 мм
| 421/пр_2020_прил.10_т.1_п.2_гр.3 | Производство работ осуществляется на территории предприятия с наличием в зоне производства работ одного или нескольких из следующих факторов: - разветвленной сети транспортных и инженерных коммуникаций; - стесненных условий для складирования материалов; - действующего технологического оборудования; - движения технологического транспорта ОЗП=1,15; ЭМ=1,15 к расх.; ЗПМ=1,15; ТЗ=1,15; ТЗМ=1,15 | [31 empty] | Производство работ осуществляется на территории предприятия с наличием в зоне производства работ одного или нескольких из следующих факторов: - разветвленной сети транспортных и инженерных коммуникаций; - стесненных условий для складирования материалов; - действующего технологического оборудования; - движения технологического транспорта ОЗП=1,15; ЭМ=1,15 к расх.; ЗПМ=1,15; ТЗ=1,15; ТЗМ=1,15
| 1 | ОТ(ЗТ) |  |  |  | 4: чел.-ч; 7: 22.31; 12: 8932.48 | [20 empty] | ОТ(ЗТ)
| 1-100-40 | Средний разряд работы 4,0 |  |  |  | чел.-ч | 97 | 1.15 | 22.31 |  |  | 400.38 |  | 8932.48 | [21 empty] | Средний разряд работы 4,0
| 2 | ЭМ |  |  |  | 12: 8963.68 | [20 empty] | ЭМ
|  | ОТм(ЗТм) |  |  |  | 4: чел.-ч; 7: 3.8686; 12: 1968.94 | [20 empty] | ОТм(ЗТм)
| 91.05.05-015 | Краны на автомобильном ходу, грузоподъемность 16 т |  |  |  | маш.-ч | 10.57 | 1.15 | 2.4311 |  |  | 1676.7 |  | 4076.23 | [21 empty] | Краны на автомобильном ходу, грузоподъемность 16 т
| 4-100-060 | ОТм(Зтм) Средний разряд машинистов 6 |  |  |  | чел.-ч | 10.57 | 1.15 | 2.4311 |  |  | 537.82 |  | 1307.49 | [26 empty] | ОТм(Зтм) Средний разряд машинистов 6
| 91.10.01-002 | Агрегаты наполнительно-опрессовочные, подача до 300 м3/ч |  |  |  | маш.-ч | 6.15 | 1.15 | 1.4145 | 2608.83 | 1.28 | 3339.3 |  | 4723.44 | [21 empty] | Агрегаты наполнительно-опрессовочные, подача до 300 м3/ч
| 4-100-050 | ОТм(Зтм) Средний разряд машинистов 5 |  |  |  | чел.-ч | 6.15 | 1.15 | 1.4145 |  |  | 460.14 |  | 650.87 | [26 empty] | ОТм(Зтм) Средний разряд машинистов 5
| 91.14.04-001 | Тягачи седельные, нагрузка на седельно-сцепное устройство до 12 т |  |  |  | маш.-ч | 0.1 | 1.15 | 0.023 |  |  | 1250.45 |  | 28.76 | [21 empty] | Тягачи седельные, нагрузка на седельно-сцепное устройство до 12 т
| 4-100-050 | ОТм(Зтм) Средний разряд машинистов 5 |  |  |  | чел.-ч | 0.1 | 1.15 | 0.023 |  |  | 460.14 |  | 10.58 | [26 empty] | ОТм(Зтм) Средний разряд машинистов 5
| 91.14.05-012 | Полуприцепы общего назначения, грузоподъемность до 15 т |  |  |  | маш.-ч | 0.1 | 1.15 | 0.023 |  |  | 196.06 |  | 4.51 | [21 empty] | Полуприцепы общего назначения, грузоподъемность до 15 т
| 91.17.04-233 | Аппараты сварочные для ручной дуговой сварки, сварочный ток до 350 А |  |  |  | маш.-ч | 15.26 | 1.15 | 3.5098 |  |  | 37.25 |  | 130.74 | [21 empty] | Аппараты сварочные для ручной дуговой сварки, сварочный ток до 350 А
| 4 | М |  |  |  | 12: 100.84 | [20 empty] | М
| 01.3.02.08-0001 | Кислород газообразный технический |  |  |  | м3 | 0.75 |  | 0.15 | 114.64 | 1.09 | 124.96 |  | 18.74 | [21 empty] | Кислород газообразный технический
| 01.3.02.09-0022 | Пропан-бутан смесь техническая |  |  |  | кг | 0.13 |  | 0.026 | 41.38 | 1.35 | 55.86 |  | 1.45 | [21 empty] | Пропан-бутан смесь техническая
| 01.7.03.01-0002 | Вода водопроводная |  |  |  | м3 | 0.45 |  | 0.09 | 36.31 | 0.98 | 35.58 |  | 3.2 | [21 empty] | Вода водопроводная
| 01.7.03.04-0001 | Электроэнергия |  |  |  | 4: кВт-ч; 5: 1.08; 7: 0.216; 10: 8.04; 12: 1.74 | [21 empty] | Электроэнергия
| 01.7.11.07-0041 | Электроды сварочные для сварки низколегированных и углеродистых сталей Э55, диаметр 4 мм |  |  |  | т | 0.0026 |  | 0.00052 | 158259.47 | 0.92 | 145598.71 |  | 75.71 | [21 empty] | Электроды сварочные для сварки низколегированных и углеродистых сталей Э55, диаметр 4 мм
Н | 999-0005 | Масса |  |  |  | 4: кг; 5: 630; 7: 126 | [25 empty] | Масса
|  | Итого прямые затраты |  |  |  | 12: 19965.94 | [22 empty] | Итого прямые затраты
54.1 | 421/пр_2020_п.75_пп.а | Вспомогательные ненормируемые материальные ресурсы |  |  |  | 4: %; 5: 2; 7: 2; 12: 155.35 | [27 empty] | Вспомогательные ненормируемые материальные ресурсы
|  | ФОТ |  |  |  | 12: 10901.42 | [23 empty] | ФОТ
| Пр/812-054.0-1 | НР Технологические трубопроводы |  |  |  | 4: %; 5: 90; 7: 90; 12: 9811.28 | [23 empty] | НР Технологические трубопроводы
| Пр/774-054.0 | СП Технологические трубопроводы |  |  |  | 4: %; 5: 46; 7: 46; 12: 5014.65 | [23 empty] | СП Технологические трубопроводы
|  | Всего по позиции |  |  |  | 10: 174736.1; 12: 34947.22 | [24 empty] | Всего по позиции
54.1 | ГЭСНм12-18-001-08 | Изготовление узла трубопроводов из труб углеродистых и качественных сталей, монтируемого в помещениях или на открытых площадках в пределах цехов, диаметр трубопровода наружный: 76 мм |  |  |  | 4: 100 м; 5: 0.2; 6: 1; 7: 0.2 | [18 empty] | Изготовление узла трубопроводов из труб углеродистых и качественных сталей, монтируемого в помещениях или на открытых площадках в пределах цехов, диаметр трубопровода наружный: 76 мм
| 421/пр_2020_прил.10_т.1_п.2_гр.3 | Производство работ осуществляется на территории предприятия с наличием в зоне производства работ одного или нескольких из следующих факторов: - разветвленной сети транспортных и инженерных коммуникаций; - стесненных условий для складирования материалов; - действующего технологического оборудования; - движения технологического транспорта ОЗП=1,15; ЭМ=1,15 к расх.; ЗПМ=1,15; ТЗ=1,15; ТЗМ=1,15 | [31 empty] | Производство работ осуществляется на территории предприятия с наличием в зоне производства работ одного или нескольких из следующих факторов: - разветвленной сети транспортных и инженерных коммуникаций; - стесненных условий для складирования материалов; - действующего технологического оборудования; - движения технологического транспорта ОЗП=1,15; ЭМ=1,15 к расх.; ЗПМ=1,15; ТЗ=1,15; ТЗМ=1,15
| 1 | ОТ(ЗТ) |  |  |  | 4: чел.-ч; 7: 16.675; 12: 6676.34 | [20 empty] | ОТ(ЗТ)
| 1-100-40 | Средний разряд работы 4,0 |  |  |  | чел.-ч | 72.5 | 1.15 | 16.675 |  |  | 400.38 |  | 6676.34 | [21 empty] | Средний разряд работы 4,0
| 2 | ЭМ |  |  |  | 12: 401.24 | [20 empty] | ЭМ
|  | ОТм(ЗТм) |  |  |  | 4: чел.-ч; 7: 0.5336; 12: 215.22 | [20 empty] | ОТм(ЗТм)
| 91.05.04-006 | Краны мостовые электрические, грузоподъемность 10 т |  |  |  | маш.-ч | 2.27 | 1.15 | 0.5221 |  |  | 350.17 |  | 182.82 | [21 empty] | Краны мостовые электрические, грузоподъемность 10 т
| 4-100-040 | ОТм(Зтм) Средний разряд машинистов 4 |  |  |  | чел.-ч | 2.27 | 1.15 | 0.5221 |  |  | 400.38 |  | 209.04 | [26 empty] | ОТм(Зтм) Средний разряд машинистов 4
| 91.05.05-015 | Краны на автомобильном ходу, грузоподъемность 16 т |  |  |  | маш.-ч | 0.05 | 1.15 | 0.0115 |  |  | 1676.7 |  | 19.28 | [21 empty] | Краны на автомобильном ходу, грузоподъемность 16 т
| 4-100-060 | ОТм(Зтм) Средний разряд машинистов 6 |  |  |  | чел.-ч | 0.05 | 1.15 | 0.0115 |  |  | 537.82 |  | 6.18 | [26 empty] | ОТм(Зтм) Средний разряд машинистов 6
| 91.17.04-161 | Аппарат сварочный для полуавтоматической сварки, сварочный ток до 500 А, в комплекте с механизмом подачи проволоки |  |  |  | маш.-ч | 4.86 | 1.15 | 1.1178 |  |  | 103.73 |  | 115.95 | [21 empty] | Аппарат сварочный для полуавтоматической сварки, сварочный ток до 500 А, в комплекте с механизмом подачи проволоки
| 91.17.04-233 | Аппараты сварочные для ручной дуговой сварки, сварочный ток до 350 А |  |  |  | маш.-ч | 9.71 | 1.15 | 2.2333 |  |  | 37.25 |  | 83.19 | [21 empty] | Аппараты сварочные для ручной дуговой сварки, сварочный ток до 350 А
| 4 | М |  |  |  | 12: 298.76 | [20 empty] | М
| 01.3.02.06-0011 | Углекислый газ |  |  |  | т | 0.0022 |  | 0.00044 | 65481.45 | 0.82 | 53694.79 |  | 23.63 | [21 empty] | Углекислый газ
| 01.3.02.08-0001 | Кислород газообразный технический |  |  |  | м3 | 4 |  | 0.8 | 114.64 | 1.09 | 124.96 |  | 99.97 | [21 empty] | Кислород газообразный технический
| 01.3.02.09-0022 | Пропан-бутан смесь техническая |  |  |  | кг | 0.96 |  | 0.192 | 41.38 | 1.35 | 55.86 |  | 10.73 | [21 empty] | Пропан-бутан смесь техническая
| 01.7.03.04-0001 | Электроэнергия |  |  |  | 4: кВт-ч; 5: 10.368; 7: 2.0736; 10: 8.04; 12: 16.67 | [21 empty] | Электроэнергия
| 01.7.11.04-0052 | Проволока сварочная без покрытия СВ-08Г2С, диаметр 2 мм |  |  |  | кг | 2.8 |  | 0.56 | 98.31 | 1.15 | 113.06 |  | 63.31 | [21 empty] | Проволока сварочная без покрытия СВ-08Г2С, диаметр 2 мм
| 01.7.11.07-0041 | Электроды сварочные для сварки низколегированных и углеродистых сталей Э55, диаметр 4 мм |  |  |  | т | 0.0029 |  | 0.00058 | 158259.47 | 0.92 | 145598.71 |  | 84.45 | [21 empty] | Электроды сварочные для сварки низколегированных и углеродистых сталей Э55, диаметр 4 мм
Н | 999-0005 | Масса |  |  |  | 4: кг; 5: 600; 7: 120 | [25 empty] | Масса
|  | Итого прямые затраты |  |  |  | 12: 7591.56 | [22 empty] | Итого прямые затраты
54.1.1 | 421/пр_2020_п.75_пп.а | Вспомогательные ненормируемые материальные ресурсы |  |  |  | 4: %; 5: 2; 7: 2; 12: 116.11 | [27 empty] | Вспомогательные ненормируемые материальные ресурсы
|  | ФОТ |  |  |  | 12: 6891.56 | [23 empty] | ФОТ
| Пр/812-054.0-1 | НР Технологические трубопроводы |  |  |  | 4: %; 5: 90; 7: 90; 12: 6202.4 | [23 empty] | НР Технологические трубопроводы
| Пр/774-054.0 | СП Технологические трубопроводы |  |  |  | 4: %; 5: 46; 7: 46; 12: 3170.12 | [23 empty] | СП Технологические трубопроводы
|  | Всего по позиции |  |  |  | 10: 85400.95; 12: 17080.19 | [24 empty] | Всего по позиции
54.2 | ФСБЦ-23.5.02.02-0039 | Трубы стальные электросварные прямошовные из стали марок Ст2, 10, наружный диаметр 76 мм, толщина стенки 3,5 мм |  |  |  | м | 20 | 1 | 20 | 296.89 | 0.84 | 249.39 |  | 4987.8 | [18 empty] | Трубы стальные электросварные прямошовные из стали марок Ст2, 10, наружный диаметр 76 мм, толщина стенки 3,5 мм
|  | Всего по позиции |  |  |  | 12: 4987.8 | [24 empty] | Всего по позиции
54.3 | ФСБЦ-23.8.04.06-0066 | Отвод 90° с радиусом кривизны R=1,5 Ду на давление до 16 МПа, номинальный диаметр 65 мм, наружный диаметр 76 мм, толщина стенки 3,5 мм |  |  |  | шт | 20 | 1 | 20 | 142.63 | 1.18 | 168.3 |  | 3366 | [18 empty] | Отвод 90° с радиусом кривизны R=1,5 Ду на давление до 16 МПа, номинальный диаметр 65 мм, наружный диаметр 76 мм, толщина стенки 3,5 мм
|  | Всего по позиции |  |  |  | 12: 3366 | [24 empty] | Всего по позиции
55 | ГЭСНм12-01-002-07 | Трубопровод в помещениях или на открытых площадках в пределах цехов, монтируемый из готовых узлов, на номинальное давление не более 2,5 МПа, диаметр труб наружный: 57 мм |  |  |  | 4: 100 м; 5: 0.15; 6: 1; 7: 0.15 | [18 empty] | Трубопровод в помещениях или на открытых площадках в пределах цехов, монтируемый из готовых узлов, на номинальное давление не более 2,5 МПа, диаметр труб наружный: 57 мм
| 421/пр_2020_прил.10_т.1_п.2_гр.3 | Производство работ осуществляется на территории предприятия с наличием в зоне производства работ одного или нескольких из следующих факторов: - разветвленной сети транспортных и инженерных коммуникаций; - стесненных условий для складирования материалов; - действующего технологического оборудования; - движения технологического транспорта ОЗП=1,15; ЭМ=1,15 к расх.; ЗПМ=1,15; ТЗ=1,15; ТЗМ=1,15 | [31 empty] | Производство работ осуществляется на территории предприятия с наличием в зоне производства работ одного или нескольких из следующих факторов: - разветвленной сети транспортных и инженерных коммуникаций; - стесненных условий для складирования материалов; - действующего технологического оборудования; - движения технологического транспорта ОЗП=1,15; ЭМ=1,15 к расх.; ЗПМ=1,15; ТЗ=1,15; ТЗМ=1,15
| 1 | ОТ(ЗТ) |  |  |  | 4: чел.-ч; 7: 15.732; 12: 6298.78 | [20 empty] | ОТ(ЗТ)
| 1-100-40 | Средний разряд работы 4,0 |  |  |  | чел.-ч | 91.2 | 1.15 | 15.732 |  |  | 400.38 |  | 6298.78 | [21 empty] | Средний разряд работы 4,0
| 2 | ЭМ |  |  |  | 12: 5791.99 | [20 empty] | ЭМ
|  | ОТм(ЗТм) |  |  |  | 4: чел.-ч; 7: 2.5461; 12: 1301.55 | [20 empty] | ОТм(ЗТм)
| 91.05.05-015 | Краны на автомобильном ходу, грузоподъемность 16 т |  |  |  | маш.-ч | 9.7 | 1.15 | 1.6732 |  |  | 1676.7 |  | 2805.54 | [21 empty] | Краны на автомобильном ходу, грузоподъемность 16 т
| 4-100-060 | ОТм(Зтм) Средний разряд машинистов 6 |  |  |  | чел.-ч | 9.7 | 1.15 | 1.6732 |  |  | 537.82 |  | 899.91 | [26 empty] | ОТм(Зтм) Средний разряд машинистов 6
| 91.10.01-002 | Агрегаты наполнительно-опрессовочные, подача до 300 м3/ч |  |  |  | маш.-ч | 4.99 | 1.15 | 0.86077 | 2608.83 | 1.28 | 3339.3 |  | 2874.39 | [21 empty] | Агрегаты наполнительно-опрессовочные, подача до 300 м3/ч
| 4-100-050 | ОТм(Зтм) Средний разряд машинистов 5 |  |  |  | чел.-ч | 4.99 | 1.15 | 0.86077 |  |  | 460.14 |  | 396.08 | [26 empty] | ОТм(Зтм) Средний разряд машинистов 5
| 91.14.04-001 | Тягачи седельные, нагрузка на седельно-сцепное устройство до 12 т |  |  |  | маш.-ч | 0.07 | 1.15 | 0.012075 |  |  | 1250.45 |  | 15.1 | [21 empty] | Тягачи седельные, нагрузка на седельно-сцепное устройство до 12 т
| 4-100-050 | ОТм(Зтм) Средний разряд машинистов 5 |  |  |  | чел.-ч | 0.07 | 1.15 | 0.012075 |  |  | 460.14 |  | 5.56 | [26 empty] | ОТм(Зтм) Средний разряд машинистов 5
| 91.14.05-012 | Полуприцепы общего назначения, грузоподъемность до 15 т |  |  |  | маш.-ч | 0.07 | 1.15 | 0.012075 |  |  | 196.06 |  | 2.37 | [21 empty] | Полуприцепы общего назначения, грузоподъемность до 15 т
| 91.17.04-233 | Аппараты сварочные для ручной дуговой сварки, сварочный ток до 350 А |  |  |  | маш.-ч | 14.72 | 1.15 | 2.5392 |  |  | 37.25 |  | 94.59 | [21 empty] | Аппараты сварочные для ручной дуговой сварки, сварочный ток до 350 А
| 4 | М |  |  |  | 12: 73.96 | [20 empty] | М
| 01.3.02.03-0001 | Ацетилен газообразный технический |  |  |  | м3 | 0.46 |  | 0.069 | 340.41 | 1.83 | 622.95 |  | 42.98 | [21 empty] | Ацетилен газообразный технический
| 01.3.02.08-0001 | Кислород газообразный технический |  |  |  | м3 | 0.62 |  | 0.093 | 114.64 | 1.09 | 124.96 |  | 11.62 | [21 empty] | Кислород газообразный технический
| 01.3.02.09-0022 | Пропан-бутан смесь техническая |  |  |  | кг | 0.08 |  | 0.012 | 41.38 | 1.35 | 55.86 |  | 0.67 | [21 empty] | Пропан-бутан смесь техническая
| 01.7.03.01-0002 | Вода водопроводная |  |  |  | м3 | 0.25 |  | 0.0375 | 36.31 | 0.98 | 35.58 |  | 1.33 | [21 empty] | Вода водопроводная
| 01.7.03.04-0001 | Электроэнергия |  |  |  | 4: кВт-ч; 5: 0.756; 7: 0.1134; 10: 8.04; 12: 0.91 | [21 empty] | Электроэнергия
| 01.7.11.04-0052 | Проволока сварочная без покрытия СВ-08Г2С, диаметр 2 мм |  |  |  | кг | 0.97 |  | 0.1455 | 98.31 | 1.15 | 113.06 |  | 16.45 | [21 empty] | Проволока сварочная без покрытия СВ-08Г2С, диаметр 2 мм
Н | 999-0005 | Масса |  |  |  | 4: кг; 5: 420; 7: 63 | [25 empty] | Масса
|  | Итого прямые затраты |  |  |  | 12: 13466.28 | [22 empty] | Итого прямые затраты
55.1 | 421/пр_2020_п.75_пп.а | Вспомогательные ненормируемые материальные ресурсы |  |  |  | 4: %; 5: 2; 7: 2; 12: 109.54 | [27 empty] | Вспомогательные ненормируемые материальные ресурсы
|  | ФОТ |  |  |  | 12: 7600.33 | [23 empty] | ФОТ
| Пр/812-054.0-1 | НР Технологические трубопроводы |  |  |  | 4: %; 5: 90; 7: 90; 12: 6840.3 | [23 empty] | НР Технологические трубопроводы
| Пр/774-054.0 | СП Технологические трубопроводы |  |  |  | 4: %; 5: 46; 7: 46; 12: 3496.15 | [23 empty] | СП Технологические трубопроводы
|  | Всего по позиции |  |  |  | 10: 159415.13; 12: 23912.27 | [24 empty] | Всего по позиции
55.1 | ГЭСНм12-18-001-07 | Изготовление узла трубопроводов из труб углеродистых и качественных сталей, монтируемого в помещениях или на открытых площадках в пределах цехов, диаметр трубопровода наружный: 57 мм |  |  |  | 4: 100 м; 5: 0.15; 6: 1; 7: 0.15 | [18 empty] | Изготовление узла трубопроводов из труб углеродистых и качественных сталей, монтируемого в помещениях или на открытых площадках в пределах цехов, диаметр трубопровода наружный: 57 мм
| 421/пр_2020_прил.10_т.1_п.2_гр.3 | Производство работ осуществляется на территории предприятия с наличием в зоне производства работ одного или нескольких из следующих факторов: - разветвленной сети транспортных и инженерных коммуникаций; - стесненных условий для складирования материалов; - действующего технологического оборудования; - движения технологического транспорта ОЗП=1,15; ЭМ=1,15 к расх.; ЗПМ=1,15; ТЗ=1,15; ТЗМ=1,15 | [31 empty] | Производство работ осуществляется на территории предприятия с наличием в зоне производства работ одного или нескольких из следующих факторов: - разветвленной сети транспортных и инженерных коммуникаций; - стесненных условий для складирования материалов; - действующего технологического оборудования; - движения технологического транспорта ОЗП=1,15; ЭМ=1,15 к расх.; ЗПМ=1,15; ТЗ=1,15; ТЗМ=1,15
| 1 | ОТ(ЗТ) |  |  |  | 4: чел.-ч; 7: 11.2815; 12: 4516.89 | [20 empty] | ОТ(ЗТ)
| 1-100-40 | Средний разряд работы 4,0 |  |  |  | чел.-ч | 65.4 | 1.15 | 11.2815 |  |  | 400.38 |  | 4516.89 | [21 empty] | Средний разряд работы 4,0
| 2 | ЭМ |  |  |  | 12: 266.06 | [20 empty] | ЭМ
|  | ОТм(ЗТм) |  |  |  | 4: чел.-ч; 7: 0.3864; 12: 155.41 | [20 empty] | ОТм(ЗТм)
| 91.05.04-006 | Краны мостовые электрические, грузоподъемность 10 т |  |  |  | маш.-ч | 2.21 | 1.15 | 0.38122 |  |  | 350.17 |  | 133.49 | [21 empty] | Краны мостовые электрические, грузоподъемность 10 т
| 4-100-040 | ОТм(Зтм) Средний разряд машинистов 4 |  |  |  | чел.-ч | 2.21 | 1.15 | 0.38122 |  |  | 400.38 |  | 152.63 | [26 empty] | ОТм(Зтм) Средний разряд машинистов 4
| 91.05.05-015 | Краны на автомобильном ходу, грузоподъемность 16 т |  |  |  | маш.-ч | 0.03 | 1.15 | 0.005175 |  |  | 1676.7 |  | 8.68 | [21 empty] | Краны на автомобильном ходу, грузоподъемность 16 т
| 4-100-060 | ОТм(Зтм) Средний разряд машинистов 6 |  |  |  | чел.-ч | 0.03 | 1.15 | 0.005175 |  |  | 537.82 |  | 2.78 | [26 empty] | ОТм(Зтм) Средний разряд машинистов 6
| 91.17.04-161 | Аппарат сварочный для полуавтоматической сварки, сварочный ток до 500 А, в комплекте с механизмом подачи проволоки |  |  |  | маш.-ч | 4.04 | 1.15 | 0.6969 |  |  | 103.73 |  | 72.29 | [21 empty] | Аппарат сварочный для полуавтоматической сварки, сварочный ток до 500 А, в комплекте с механизмом подачи проволоки
| 91.17.04-233 | Аппараты сварочные для ручной дуговой сварки, сварочный ток до 350 А |  |  |  | маш.-ч | 8.03 | 1.15 | 1.3852 |  |  | 37.25 |  | 51.6 | [21 empty] | Аппараты сварочные для ручной дуговой сварки, сварочный ток до 350 А
| 4 | М |  |  |  | 12: 139.62 | [20 empty] | М
| 01.3.02.08-0001 | Кислород газообразный технический |  |  |  | м3 | 4.2 |  | 0.63 | 114.64 | 1.09 | 124.96 |  | 78.72 | [21 empty] | Кислород газообразный технический
| 01.3.02.09-0022 | Пропан-бутан смесь техническая |  |  |  | кг | 0.63 |  | 0.0945 | 41.38 | 1.35 | 55.86 |  | 5.28 | [21 empty] | Пропан-бутан смесь техническая
| 01.7.03.04-0001 | Электроэнергия |  |  |  | 4: кВт-ч; 5: 6.741; 7: 1.0111; 10: 8.04; 12: 8.13 | [21 empty] | Электроэнергия
| 01.7.11.04-0052 | Проволока сварочная без покрытия СВ-08Г2С, диаметр 2 мм |  |  |  | кг | 2.8 |  | 0.42 | 98.31 | 1.15 | 113.06 |  | 47.49 | [21 empty] | Проволока сварочная без покрытия СВ-08Г2С, диаметр 2 мм
Н | 999-0005 | Масса |  |  |  | 4: кг; 5: 390; 7: 58.5 | [25 empty] | Масса
|  | Итого прямые затраты |  |  |  | 12: 5077.98 | [22 empty] | Итого прямые затраты
55.1.1 | 421/пр_2020_п.75_пп.а | Вспомогательные ненормируемые материальные ресурсы |  |  |  | 4: %; 5: 2; 7: 2; 12: 78.55 | [27 empty] | Вспомогательные ненормируемые материальные ресурсы
|  | ФОТ |  |  |  | 12: 4672.3 | [23 empty] | ФОТ
| Пр/812-054.0-1 | НР Технологические трубопроводы |  |  |  | 4: %; 5: 90; 7: 90; 12: 4205.07 | [23 empty] | НР Технологические трубопроводы
| Пр/774-054.0 | СП Технологические трубопроводы |  |  |  | 4: %; 5: 46; 7: 46; 12: 2149.26 | [23 empty] | СП Технологические трубопроводы
|  | Всего по позиции |  |  |  | 10: 76739.07; 12: 11510.86 | [24 empty] | Всего по позиции
55.2 | ФСБЦ-23.5.02.02-0034 | Трубы стальные электросварные прямошовные из стали марок Ст2, 10, наружный диаметр 57 мм, толщина стенки 3,5 мм |  |  |  | м | 15 | 1 | 15 | 264.87 | 0.84 | 222.49 |  | 3337.35 | [18 empty] | Трубы стальные электросварные прямошовные из стали марок Ст2, 10, наружный диаметр 57 мм, толщина стенки 3,5 мм
|  | Всего по позиции |  |  |  | 12: 3337.35 | [24 empty] | Всего по позиции
55.3 | ФСБЦ-23.8.04.06-0063 | Отвод 90° с радиусом кривизны R=1,5 Ду на давление до 16 МПа, номинальный диаметр 50 мм, наружный диаметр 57 мм, толщина стенки 3 мм |  |  |  | шт | 5 | 1 | 5 | 75.24 | 1.18 | 88.78 |  | 443.9 | [18 empty] | Отвод 90° с радиусом кривизны R=1,5 Ду на давление до 16 МПа, номинальный диаметр 50 мм, наружный диаметр 57 мм, толщина стенки 3 мм
|  | Всего по позиции |  |  |  | 12: 443.9 | [24 empty] | Всего по позиции
56 | ГЭСНм12-01-002-04 | Трубопровод в помещениях или на открытых площадках в пределах цехов, монтируемый из готовых узлов, на номинальное давление не более 2,5 МПа, диаметр труб наружный: 32 мм |  |  |  | 4: 100 м; 5: 0.1; 6: 1; 7: 0.1 | [18 empty] | Трубопровод в помещениях или на открытых площадках в пределах цехов, монтируемый из готовых узлов, на номинальное давление не более 2,5 МПа, диаметр труб наружный: 32 мм
| 421/пр_2020_прил.10_т.1_п.2_гр.3 | Производство работ осуществляется на территории предприятия с наличием в зоне производства работ одного или нескольких из следующих факторов: - разветвленной сети транспортных и инженерных коммуникаций; - стесненных условий для складирования материалов; - действующего технологического оборудования; - движения технологического транспорта ОЗП=1,15; ЭМ=1,15 к расх.; ЗПМ=1,15; ТЗ=1,15; ТЗМ=1,15 | [31 empty] | Производство работ осуществляется на территории предприятия с наличием в зоне производства работ одного или нескольких из следующих факторов: - разветвленной сети транспортных и инженерных коммуникаций; - стесненных условий для складирования материалов; - действующего технологического оборудования; - движения технологического транспорта ОЗП=1,15; ЭМ=1,15 к расх.; ЗПМ=1,15; ТЗ=1,15; ТЗМ=1,15
| 1 | ОТ(ЗТ) |  |  |  | 4: чел.-ч; 7: 9.361; 12: 3747.96 | [20 empty] | ОТ(ЗТ)
| 1-100-40 | Средний разряд работы 4,0 |  |  |  | чел.-ч | 81.4 | 1.15 | 9.361 |  |  | 400.38 |  | 3747.96 | [21 empty] | Средний разряд работы 4,0
| 2 | ЭМ |  |  |  | 12: 3651.69 | [20 empty] | ЭМ
|  | ОТм(ЗТм) |  |  |  | 4: чел.-ч; 7: 1.5801; 12: 804.97 | [20 empty] | ОТм(ЗТм)
| 91.05.05-015 | Краны на автомобильном ходу, грузоподъемность 16 т |  |  |  | маш.-ч | 8.72 | 1.15 | 1.0028 |  |  | 1676.7 |  | 1681.39 | [21 empty] | Краны на автомобильном ходу, грузоподъемность 16 т
| 4-100-060 | ОТм(Зтм) Средний разряд машинистов 6 |  |  |  | чел.-ч | 8.72 | 1.15 | 1.0028 |  |  | 537.82 |  | 539.33 | [26 empty] | ОТм(Зтм) Средний разряд машинистов 6
| 91.10.01-002 | Агрегаты наполнительно-опрессовочные, подача до 300 м3/ч |  |  |  | маш.-ч | 4.99 | 1.15 | 0.57385 | 2608.83 | 1.28 | 3339.3 |  | 1916.26 | [21 empty] | Агрегаты наполнительно-опрессовочные, подача до 300 м3/ч
| 4-100-050 | ОТм(Зтм) Средний разряд машинистов 5 |  |  |  | чел.-ч | 4.99 | 1.15 | 0.57385 |  |  | 460.14 |  | 264.05 | [26 empty] | ОТм(Зтм) Средний разряд машинистов 5
| 91.14.04-001 | Тягачи седельные, нагрузка на седельно-сцепное устройство до 12 т |  |  |  | маш.-ч | 0.03 | 1.15 | 0.00345 |  |  | 1250.45 |  | 4.31 | [21 empty] | Тягачи седельные, нагрузка на седельно-сцепное устройство до 12 т
| 4-100-050 | ОТм(Зтм) Средний разряд машинистов 5 |  |  |  | чел.-ч | 0.03 | 1.15 | 0.00345 |  |  | 460.14 |  | 1.59 | [26 empty] | ОТм(Зтм) Средний разряд машинистов 5
| 91.14.05-012 | Полуприцепы общего назначения, грузоподъемность до 15 т |  |  |  | маш.-ч | 0.03 | 1.15 | 0.00345 |  |  | 196.06 |  | 0.68 | [21 empty] | Полуприцепы общего назначения, грузоподъемность до 15 т
| 91.17.04-233 | Аппараты сварочные для ручной дуговой сварки, сварочный ток до 350 А |  |  |  | маш.-ч | 11.45 | 1.15 | 1.3168 |  |  | 37.25 |  | 49.05 | [21 empty] | Аппараты сварочные для ручной дуговой сварки, сварочный ток до 350 А
| 4 | М |  |  |  | 12: 25.41 | [20 empty] | М
| 01.3.02.03-0001 | Ацетилен газообразный технический |  |  |  | м3 | 0.22 |  | 0.022 | 340.41 | 1.83 | 622.95 |  | 13.7 | [21 empty] | Ацетилен газообразный технический
| 01.3.02.08-0001 | Кислород газообразный технический |  |  |  | м3 | 0.44 |  | 0.044 | 114.64 | 1.09 | 124.96 |  | 5.5 | [21 empty] | Кислород газообразный технический
| 01.3.02.09-0022 | Пропан-бутан смесь техническая |  |  |  | кг | 0.04 |  | 0.004 | 41.38 | 1.35 | 55.86 |  | 0.22 | [21 empty] | Пропан-бутан смесь техническая
| 01.7.03.01-0002 | Вода водопроводная |  |  |  | м3 | 0.05 |  | 0.005 | 36.31 | 0.98 | 35.58 |  | 0.18 | [21 empty] | Вода водопроводная
| 01.7.03.04-0001 | Электроэнергия |  |  |  | 4: кВт-ч; 5: 0.756; 7: 0.0756; 10: 8.04; 12: 0.61 | [21 empty] | Электроэнергия
| 01.7.11.04-0052 | Проволока сварочная без покрытия СВ-08Г2С, диаметр 2 мм |  |  |  | кг | 0.46 |  | 0.046 | 98.31 | 1.15 | 113.06 |  | 5.2 | [21 empty] | Проволока сварочная без покрытия СВ-08Г2С, диаметр 2 мм
Н | 999-0005 | Масса |  |  |  | 4: кг; 5: 200; 7: 20 | [25 empty] | Масса
|  | Итого прямые затраты |  |  |  | 12: 8230.03 | [22 empty] | Итого прямые затраты
56.1 | 421/пр_2020_п.75_пп.а | Вспомогательные ненормируемые материальные ресурсы |  |  |  | 4: %; 5: 2; 7: 2; 12: 65.18 | [27 empty] | Вспомогательные ненормируемые материальные ресурсы
|  | ФОТ |  |  |  | 12: 4552.93 | [23 empty] | ФОТ
| Пр/812-054.0-1 | НР Технологические трубопроводы |  |  |  | 4: %; 5: 90; 7: 90; 12: 4097.64 | [23 empty] | НР Технологические трубопроводы
| Пр/774-054.0 | СП Технологические трубопроводы |  |  |  | 4: %; 5: 46; 7: 46; 12: 2094.35 | [23 empty] | СП Технологические трубопроводы
|  | Всего по позиции |  |  |  | 10: 144872; 12: 14487.2 | [24 empty] | Всего по позиции
56.1 | ГЭСНм12-18-001-04 | Изготовление узла трубопроводов из труб углеродистых и качественных сталей, монтируемого в помещениях или на открытых площадках в пределах цехов, диаметр трубопровода наружный: 32 мм |  |  |  | 4: 100 м; 5: 0.1; 6: 1; 7: 0.1 | [18 empty] | Изготовление узла трубопроводов из труб углеродистых и качественных сталей, монтируемого в помещениях или на открытых площадках в пределах цехов, диаметр трубопровода наружный: 32 мм
| 421/пр_2020_прил.10_т.1_п.2_гр.3 | Производство работ осуществляется на территории предприятия с наличием в зоне производства работ одного или нескольких из следующих факторов: - разветвленной сети транспортных и инженерных коммуникаций; - стесненных условий для складирования материалов; - действующего технологического оборудования; - движения технологического транспорта ОЗП=1,15; ЭМ=1,15 к расх.; ЗПМ=1,15; ТЗ=1,15; ТЗМ=1,15 | [31 empty] | Производство работ осуществляется на территории предприятия с наличием в зоне производства работ одного или нескольких из следующих факторов: - разветвленной сети транспортных и инженерных коммуникаций; - стесненных условий для складирования материалов; - действующего технологического оборудования; - движения технологического транспорта ОЗП=1,15; ЭМ=1,15 к расх.; ЗПМ=1,15; ТЗ=1,15; ТЗМ=1,15
| 1 | ОТ(ЗТ) |  |  |  | 4: чел.-ч; 7: 6.0835; 12: 2435.71 | [20 empty] | ОТ(ЗТ)
| 1-100-40 | Средний разряд работы 4,0 |  |  |  | чел.-ч | 52.9 | 1.15 | 6.0835 |  |  | 400.38 |  | 2435.71 | [21 empty] | Средний разряд работы 4,0
| 2 | ЭМ |  |  |  | 12: 160.89 | [20 empty] | ЭМ
|  | ОТм(ЗТм) |  |  |  | 4: чел.-ч; 7: 0.25415; 12: 102.08 | [20 empty] | ОТм(ЗТм)
| 91.05.04-006 | Краны мостовые электрические, грузоподъемность 10 т |  |  |  | маш.-ч | 2.19 | 1.15 | 0.25185 |  |  | 350.17 |  | 88.19 | [21 empty] | Краны мостовые электрические, грузоподъемность 10 т
| 4-100-040 | ОТм(Зтм) Средний разряд машинистов 4 |  |  |  | чел.-ч | 2.19 | 1.15 | 0.25185 |  |  | 400.38 |  | 100.84 | [26 empty] | ОТм(Зтм) Средний разряд машинистов 4
| 91.05.05-015 | Краны на автомобильном ходу, грузоподъемность 16 т |  |  |  | маш.-ч | 0.02 | 1.15 | 0.0023 |  |  | 1676.7 |  | 3.86 | [21 empty] | Краны на автомобильном ходу, грузоподъемность 16 т
| 4-100-060 | ОТм(Зтм) Средний разряд машинистов 6 |  |  |  | чел.-ч | 0.02 | 1.15 | 0.0023 |  |  | 537.82 |  | 1.24 | [26 empty] | ОТм(Зтм) Средний разряд машинистов 6
| 91.17.04-233 | Аппараты сварочные для ручной дуговой сварки, сварочный ток до 350 А |  |  |  | маш.-ч | 16.07 | 1.15 | 1.848 |  |  | 37.25 |  | 68.84 | [21 empty] | Аппараты сварочные для ручной дуговой сварки, сварочный ток до 350 А
| 4 | М |  |  |  | 12: 85.87 | [20 empty] | М
| 01.3.02.03-0001 | Ацетилен газообразный технический |  |  |  | м3 | 0.67 |  | 0.067 | 340.41 | 1.83 | 622.95 |  | 41.74 | [21 empty] | Ацетилен газообразный технический
| 01.3.02.08-0001 | Кислород газообразный технический |  |  |  | м3 | 1.9 |  | 0.19 | 114.64 | 1.09 | 124.96 |  | 23.74 | [21 empty] | Кислород газообразный технический
| 01.3.02.09-0022 | Пропан-бутан смесь техническая |  |  |  | кг | 0.28 |  | 0.028 | 41.38 | 1.35 | 55.86 |  | 1.56 | [21 empty] | Пропан-бутан смесь техническая
| 01.7.03.04-0001 | Электроэнергия |  |  |  | 4: кВт-ч; 5: 5.139; 7: 0.5139; 10: 8.04; 12: 4.13 | [21 empty] | Электроэнергия
| 01.7.11.04-0052 | Проволока сварочная без покрытия СВ-08Г2С, диаметр 2 мм |  |  |  | кг | 1.3 |  | 0.13 | 98.31 | 1.15 | 113.06 |  | 14.7 | [21 empty] | Проволока сварочная без покрытия СВ-08Г2С, диаметр 2 мм
Н | 999-0005 | Масса |  |  |  | 4: кг; 5: 180; 7: 18 | [25 empty] | Масса
|  | Итого прямые затраты |  |  |  | 12: 2784.55 | [22 empty] | Итого прямые затраты
56.1.1 | 421/пр_2020_п.75_пп.а | Вспомогательные ненормируемые материальные ресурсы |  |  |  | 4: %; 5: 2; 7: 2; 12: 42.36 | [27 empty] | Вспомогательные ненормируемые материальные ресурсы
|  | ФОТ |  |  |  | 12: 2537.79 | [23 empty] | ФОТ
| Пр/812-054.0-1 | НР Технологические трубопроводы |  |  |  | 4: %; 5: 90; 7: 90; 12: 2284.01 | [23 empty] | НР Технологические трубопроводы
| Пр/774-054.0 | СП Технологические трубопроводы |  |  |  | 4: %; 5: 46; 7: 46; 12: 1167.38 | [23 empty] | СП Технологические трубопроводы
|  | Всего по позиции |  |  |  | 10: 62783; 12: 6278.3 | [24 empty] | Всего по позиции
56.2 | ФСБЦ-23.5.02.02-0025 | Трубы стальные электросварные прямошовные из стали марок Ст2, 10, наружный диаметр 32 мм, толщина стенки 2,5 мм |  |  |  | м | 10 | 1 | 10 | 129.27 | 0.84 | 108.59 |  | 1085.9 | [18 empty] | Трубы стальные электросварные прямошовные из стали марок Ст2, 10, наружный диаметр 32 мм, толщина стенки 2,5 мм
|  | Всего по позиции |  |  |  | 12: 1085.9 | [24 empty] | Всего по позиции
56.3 | ФСБЦ-23.8.04.06-0301 | Отвод стальной крутоизогнутый бесшовный приварной, номинальный диаметр 25 мм, наружный диаметр 32 мм, толщина стенки 2,0 мм |  |  |  | шт | 2 | 1 | 2 | 43.92 | 1.18 | 51.83 |  | 103.66 | [18 empty] | Отвод стальной крутоизогнутый бесшовный приварной, номинальный диаметр 25 мм, наружный диаметр 32 мм, толщина стенки 2,0 мм
|  | Всего по позиции |  |  |  | 12: 103.66 | [24 empty] | Всего по позиции
56.4 | ФСБЦ-23.8.03.04-0261 | Муфта прямая переходная из нержавеющей стали, внутренняя резьба, диаметр условного прохода 25х32 мм |  |  |  | шт | 2 | 1 | 2 | 429.63 | 0.81 | 348 |  | 696 | [18 empty] | Муфта прямая переходная из нержавеющей стали, внутренняя резьба, диаметр условного прохода 25х32 мм
|  | Всего по позиции |  |  |  | 12: 696 | [24 empty] | Всего по позиции
57 | ГЭСНм12-01-002-03 | Трубопровод в помещениях или на открытых площадках в пределах цехов, монтируемый из готовых узлов, на номинальное давление не более 2,5 МПа, диаметр труб наружный: 25 мм |  |  |  | 4: 100 м; 5: 0.01; 6: 1; 7: 0.01 | [18 empty] | Трубопровод в помещениях или на открытых площадках в пределах цехов, монтируемый из готовых узлов, на номинальное давление не более 2,5 МПа, диаметр труб наружный: 25 мм
| 421/пр_2020_прил.10_т.1_п.2_гр.3 | Производство работ осуществляется на территории предприятия с наличием в зоне производства работ одного или нескольких из следующих факторов: - разветвленной сети транспортных и инженерных коммуникаций; - стесненных условий для складирования материалов; - действующего технологического оборудования; - движения технологического транспорта ОЗП=1,15; ЭМ=1,15 к расх.; ЗПМ=1,15; ТЗ=1,15; ТЗМ=1,15 | [31 empty] | Производство работ осуществляется на территории предприятия с наличием в зоне производства работ одного или нескольких из следующих факторов: - разветвленной сети транспортных и инженерных коммуникаций; - стесненных условий для складирования материалов; - действующего технологического оборудования; - движения технологического транспорта ОЗП=1,15; ЭМ=1,15 к расх.; ЗПМ=1,15; ТЗ=1,15; ТЗМ=1,15
| 1 | ОТ(ЗТ) |  |  |  | 4: чел.-ч; 7: 0.90965; 12: 364.21 | [20 empty] | ОТ(ЗТ)
| 1-100-40 | Средний разряд работы 4,0 |  |  |  | чел.-ч | 79.1 | 1.15 | 0.90965 |  |  | 400.38 |  | 364.21 | [21 empty] | Средний разряд работы 4,0
| 2 | ЭМ |  |  |  | 12: 362.66 | [20 empty] | ЭМ
|  | ОТм(ЗТм) |  |  |  | 4: чел.-ч; 7: 0.15663; 12: 79.77 | [20 empty] | ОТм(ЗТм)
| 91.05.05-015 | Краны на автомобильном ходу, грузоподъемность 16 т |  |  |  | маш.-ч | 8.61 | 1.15 | 0.099015 |  |  | 1676.7 |  | 166.02 | [21 empty] | Краны на автомобильном ходу, грузоподъемность 16 т
| 4-100-060 | ОТм(Зтм) Средний разряд машинистов 6 |  |  |  | чел.-ч | 8.61 | 1.15 | 0.099015 |  |  | 537.82 |  | 53.25 | [26 empty] | ОТм(Зтм) Средний разряд машинистов 6
| 91.10.01-002 | Агрегаты наполнительно-опрессовочные, подача до 300 м3/ч |  |  |  | маш.-ч | 4.99 | 1.15 | 0.057385 | 2608.83 | 1.28 | 3339.3 |  | 191.63 | [21 empty] | Агрегаты наполнительно-опрессовочные, подача до 300 м3/ч
| 4-100-050 | ОТм(Зтм) Средний разряд машинистов 5 |  |  |  | чел.-ч | 4.99 | 1.15 | 0.057385 |  |  | 460.14 |  | 26.41 | [26 empty] | ОТм(Зтм) Средний разряд машинистов 5
| 91.14.04-001 | Тягачи седельные, нагрузка на седельно-сцепное устройство до 12 т |  |  |  | маш.-ч | 0.02 | 1.15 | 0.00023 |  |  | 1250.45 |  | 0.29 | [21 empty] | Тягачи седельные, нагрузка на седельно-сцепное устройство до 12 т
| 4-100-050 | ОТм(Зтм) Средний разряд машинистов 5 |  |  |  | чел.-ч | 0.02 | 1.15 | 0.00023 |  |  | 460.14 |  | 0.11 | [26 empty] | ОТм(Зтм) Средний разряд машинистов 5
| 91.14.05-012 | Полуприцепы общего назначения, грузоподъемность до 15 т |  |  |  | маш.-ч | 0.02 | 1.15 | 0.00023 |  |  | 196.06 |  | 0.05 | [21 empty] | Полуприцепы общего назначения, грузоподъемность до 15 т
| 91.17.04-233 | Аппараты сварочные для ручной дуговой сварки, сварочный ток до 350 А |  |  |  | маш.-ч | 10.9 | 1.15 | 0.12535 |  |  | 37.25 |  | 4.67 | [21 empty] | Аппараты сварочные для ручной дуговой сварки, сварочный ток до 350 А
| 4 | М |  |  |  | 12: 2.18 | [20 empty] | М
| 01.3.02.03-0001 | Ацетилен газообразный технический |  |  |  | м3 | 0.19 |  | 0.0019 | 340.41 | 1.83 | 622.95 |  | 1.18 | [21 empty] | Ацетилен газообразный технический
| 01.3.02.08-0001 | Кислород газообразный технический |  |  |  | м3 | 0.37 |  | 0.0037 | 114.64 | 1.09 | 124.96 |  | 0.46 | [21 empty] | Кислород газообразный технический
| 01.3.02.09-0022 | Пропан-бутан смесь техническая |  |  |  | кг | 0.03 |  | 0.0003 | 41.38 | 1.35 | 55.86 |  | 0.02 | [21 empty] | Пропан-бутан смесь техническая
| 01.7.03.01-0002 | Вода водопроводная |  |  |  | м3 | 0.05 |  | 0.0005 | 36.31 | 0.98 | 35.58 |  | 0.02 | [21 empty] | Вода водопроводная
| 01.7.03.04-0001 | Электроэнергия |  |  |  | 4: кВт-ч; 5: 0.756; 7: 0.00756; 10: 8.04; 12: 0.06 | [21 empty] | Электроэнергия
| 01.7.11.04-0052 | Проволока сварочная без покрытия СВ-08Г2С, диаметр 2 мм |  |  |  | кг | 0.39 |  | 0.0039 | 98.31 | 1.15 | 113.06 |  | 0.44 | [21 empty] | Проволока сварочная без покрытия СВ-08Г2С, диаметр 2 мм
Н | 999-0005 | Масса |  |  |  | 4: кг; 5: 170; 7: 1.7 | [25 empty] | Масса
|  | Итого прямые затраты |  |  |  | 12: 808.82 | [22 empty] | Итого прямые затраты
57.1 | 421/пр_2020_п.75_пп.а | Вспомогательные ненормируемые материальные ресурсы |  |  |  | 4: %; 5: 2; 7: 2; 12: 6.33 | [27 empty] | Вспомогательные ненормируемые материальные ресурсы
|  | ФОТ |  |  |  | 12: 443.98 | [23 empty] | ФОТ
| Пр/812-054.0-1 | НР Технологические трубопроводы |  |  |  | 4: %; 5: 90; 7: 90; 12: 399.58 | [23 empty] | НР Технологические трубопроводы
| Пр/774-054.0 | СП Технологические трубопроводы |  |  |  | 4: %; 5: 46; 7: 46; 12: 204.23 | [23 empty] | СП Технологические трубопроводы
|  | Всего по позиции |  |  |  | 10: 141896; 12: 1418.96 | [24 empty] | Всего по позиции
57.1 | ФСБЦ-23.5.02.02-0022 | Трубы стальные электросварные прямошовные из стали марок Ст2, 10, наружный диаметр 20 мм, толщина стенки 1,8 мм |  |  |  | м | 1 | 1 | 1 | 60.81 | 0.84 | 51.08 |  | 51.08 | [18 empty] | Трубы стальные электросварные прямошовные из стали марок Ст2, 10, наружный диаметр 20 мм, толщина стенки 1,8 мм
|  | Всего по позиции |  |  |  | 12: 51.08 | [24 empty] | Всего по позиции
58 | ГЭСН13-03-004-09 | Окраска металлических огрунтованных поверхностей: грунт-шпатлевкой на основе эпоксидных смол |  |  |  | 4: 100 м2; 5: 0.5; 6: 1; 7: 0.5 | [18 empty] | Окраска металлических огрунтованных поверхностей: грунт-шпатлевкой на основе эпоксидных смол
| 421/пр_2020_прил.10_т.1_п.2_гр.3 | Производство работ осуществляется на территории предприятия с наличием в зоне производства работ одного или нескольких из следующих факторов: - разветвленной сети транспортных и инженерных коммуникаций; - стесненных условий для складирования материалов; - действующего технологического оборудования; - движения технологического транспорта ОЗП=1,15; ЭМ=1,15 к расх.; ЗПМ=1,15; ТЗ=1,15; ТЗМ=1,15 | [31 empty] | Производство работ осуществляется на территории предприятия с наличием в зоне производства работ одного или нескольких из следующих факторов: - разветвленной сети транспортных и инженерных коммуникаций; - стесненных условий для складирования материалов; - действующего технологического оборудования; - движения технологического транспорта ОЗП=1,15; ЭМ=1,15 к расх.; ЗПМ=1,15; ТЗ=1,15; ТЗМ=1,15
|  | за 3 раза ПЗ=3 (ОЗП=3; ЭМ=3 к расх.; ЗПМ=3; МАТ=3 к расх.; ТЗ=3; ТЗМ=3) | [31 empty] | за 3 раза ПЗ=3 (ОЗП=3; ЭМ=3 к расх.; ЗПМ=3; МАТ=3 к расх.; ТЗ=3; ТЗМ=3)
| Приказ от 04.08.2020 № 421/пр п.58б | При применении сметных норм, включенных в сборники ГЭСН (ФЕР, ТЕР), аналогичных технологическим процессам в новом строительстве, в том числе по возведению новых конструктивных элементов ОЗП=1,15; ЭМ=1,25 к расх.; ЗПМ=1,25; ТЗ=1,15; ТЗМ=1,25 | [31 empty] | При применении сметных норм, включенных в сборники ГЭСН (ФЕР, ТЕР), аналогичных технологическим процессам в новом строительстве, в том числе по возведению новых конструктивных элементов ОЗП=1,15; ЭМ=1,25 к расх.; ЗПМ=1,25; ТЗ=1,15; ТЗМ=1,25
| 1 | ОТ(ЗТ) |  |  |  | 4: чел.-ч; 7: 9.2046; 12: 3479.06 | [20 empty] | ОТ(ЗТ)
| 1-100-35 | Средний разряд работы 3,5 |  |  |  | чел.-ч | 4.64 | 3.9675 | 9.2046 |  |  | 377.97 |  | 3479.06 | [21 empty] | Средний разряд работы 3,5
| 2 | ЭМ |  |  |  | 12: 56.77 | [20 empty] | ЭМ
|  | ОТм(ЗТм) |  |  |  | 4: чел.-ч; 7: 0.043125; 12: 18.55 | [20 empty] | ОТм(ЗТм)
| 91.06.03-060 | Лебедки электрические тяговым усилием до 5,79 кН (0,59 т) |  |  |  | маш.-ч | 0.01 | 4.3125 | 0.021562 | 6.62 | 1.59 | 10.53 |  | 0.23 | [21 empty] | Лебедки электрические тяговым усилием до 5,79 кН (0,59 т)
| 91.06.05-011 | Погрузчики одноковшовые универсальные фронтальные пневмоколесные, номинальная вместимость основного ковша 2,6 м3, грузоподъемность 5 т |  |  |  | маш.-ч | 0.01 | 4.3125 | 0.021562 |  |  | 1637.6 |  | 35.31 | [21 empty] | Погрузчики одноковшовые универсальные фронтальные пневмоколесные, номинальная вместимость основного ковша 2,6 м3, грузоподъемность 5 т
| 4-100-050 | ОТм(Зтм) Средний разряд машинистов 5 |  |  |  | чел.-ч | 0.01 | 4.3125 | 0.021562 |  |  | 460.14 |  | 9.92 | [26 empty] | ОТм(Зтм) Средний разряд машинистов 5
| 91.14.02-001 | Автомобили бортовые, грузоподъемность до 5 т |  |  |  | маш.-ч | 0.01 | 4.3125 | 0.021562 |  |  | 576.4 |  | 12.43 | [21 empty] | Автомобили бортовые, грузоподъемность до 5 т
| 4-100-040 | ОТм(Зтм) Средний разряд машинистов 4 |  |  |  | чел.-ч | 0.01 | 4.3125 | 0.021562 |  |  | 400.38 |  | 8.63 | [26 empty] | ОТм(Зтм) Средний разряд машинистов 4
| 91.21.01-012 | Агрегаты окрасочные высокого давления для окраски поверхностей конструкций, мощность 1 кВт |  |  |  | маш.-ч | 0.65 | 4.3125 | 1.4016 | 4.52 | 1.39 | 6.28 |  | 8.8 | [21 empty] | Агрегаты окрасочные высокого давления для окраски поверхностей конструкций, мощность 1 кВт
|  | Итого прямые затраты |  |  |  | 12: 3554.38 | [22 empty] | Итого прямые затраты
58.1 | ФСБЦ-14.5.09.07-0022 | Растворитель № 646 |  |  |  | т | 0.0033 | 3 | 0.00495 | 67231.42 | 1.6 | 107570.27 |  | 532.47 | [21 empty] | Растворитель № 646
|  | ФОТ |  |  |  | 12: 3497.61 | [23 empty] | ФОТ
| Пр/812-013.0-1, Приказ № 812/пр от 21.12.2020 п.25 | НР Защита строительных конструкций и оборудования от коррозии |  |  |  | 4: %; 5: 94; 6: 0.9; 7: 84.6; 12: 2958.98 | [23 empty] | НР Защита строительных конструкций и оборудования от коррозии
| Пр/774-013.0, Приказ № 774/пр от 11.12.2020 п.16 | СП Защита строительных конструкций и оборудования от коррозии |  |  |  | 4: %; 5: 51; 6: 0.85; 7: 43.35; 12: 1516.21 | [23 empty] | СП Защита строительных конструкций и оборудования от коррозии
|  | Всего по позиции |  |  |  | 10: 17124.08; 12: 8562.04 | [24 empty] | Всего по позиции
58.1 | ТЦ_14.4.04.12_43_7602066393_08.07.2026_02_20.1 | Эмаль ЭП-969 |  |  |  | кг | 22.5 | 1 | 22.5 |  |  | 305.16 |  | 6866.1 | [18 empty] | Эмаль ЭП-969
|  | Всего по позиции |  |  |  | 12: 6866.1 | [24 empty] | Всего по позиции
59 | ГЭСН22-06-002-01 | Промывка без дезинфекции трубопроводов диаметром: 50-65 мм |  |  |  | 4: км; 5: 0.26; 6: 1; 7: 0.26 | [18 empty] | Промывка без дезинфекции трубопроводов диаметром: 50-65 мм
| 421/пр_2020_прил.10_т.1_п.2_гр.3 | Производство работ осуществляется на территории предприятия с наличием в зоне производства работ одного или нескольких из следующих факторов: - разветвленной сети транспортных и инженерных коммуникаций; - стесненных условий для складирования материалов; - действующего технологического оборудования; - движения технологического транспорта ОЗП=1,15; ЭМ=1,15 к расх.; ЗПМ=1,15; ТЗ=1,15; ТЗМ=1,15 | [31 empty] | Производство работ осуществляется на территории предприятия с наличием в зоне производства работ одного или нескольких из следующих факторов: - разветвленной сети транспортных и инженерных коммуникаций; - стесненных условий для складирования материалов; - действующего технологического оборудования; - движения технологического транспорта ОЗП=1,15; ЭМ=1,15 к расх.; ЗПМ=1,15; ТЗ=1,15; ТЗМ=1,15
| Приказ от 04.08.2020 № 421/пр п.58б | При применении сметных норм, включенных в сборники ГЭСН (ФЕР, ТЕР), аналогичных технологическим процессам в новом строительстве, в том числе по возведению новых конструктивных элементов ОЗП=1,15; ЭМ=1,25 к расх.; ЗПМ=1,25; ТЗ=1,15; ТЗМ=1,25 | [31 empty] | При применении сметных норм, включенных в сборники ГЭСН (ФЕР, ТЕР), аналогичных технологическим процессам в новом строительстве, в том числе по возведению новых конструктивных элементов ОЗП=1,15; ЭМ=1,25 к расх.; ЗПМ=1,25; ТЗ=1,15; ТЗМ=1,25
| 1 | ОТ(ЗТ) |  |  |  | 4: чел.-ч; 7: 7.0833; 12: 2518.54 | [20 empty] | ОТ(ЗТ)
| 1-100-30 | Средний разряд работы 3,0 |  |  |  | чел.-ч | 20.6 | 1.3225 | 7.0833 |  |  | 355.56 |  | 2518.54 | [21 empty] | Средний разряд работы 3,0
| 4 | М |  |  |  | 12: 64.72 | [20 empty] | М
| 01.7.03.01-0001 | Вода |  |  |  | 4: м3; 5: 7.1; 7: 1.846; 10: 35.06; 12: 64.72 | [21 empty] | Вода
|  | Итого прямые затраты |  |  |  | 12: 2583.26 | [22 empty] | Итого прямые затраты
|  | ФОТ |  |  |  | 12: 2518.54 | [23 empty] | ФОТ
| Пр/812-018.0-1, Приказ № 812/пр от 21.12.2020 п.25 | НР Наружные сети водопровода, канализации, теплоснабжения, газопровода |  |  |  | 4: %; 5: 117; 6: 0.9; 7: 105.3; 12: 2652.02 | [23 empty] | НР Наружные сети водопровода, канализации, теплоснабжения, газопровода
| Пр/774-018.0, Приказ № 774/пр от 11.12.2020 п.16 | СП Наружные сети водопровода, канализации, теплоснабжения, газопровода |  |  |  | 4: %; 5: 74; 6: 0.85; 7: 62.9; 12: 1584.16 | [23 empty] | СП Наружные сети водопровода, канализации, теплоснабжения, газопровода
|  | Всего по позиции |  |  |  | 10: 26228.62; 12: 6819.44 | [24 empty] | Всего по позиции
60 | ГЭСН22-06-002-02 | Промывка без дезинфекции трубопроводов диаметром: 75-80 мм |  |  |  | 4: км; 5: 0.08; 6: 1; 7: 0.08 | [18 empty] | Промывка без дезинфекции трубопроводов диаметром: 75-80 мм
| 421/пр_2020_прил.10_т.1_п.2_гр.3 | Производство работ осуществляется на территории предприятия с наличием в зоне производства работ одного или нескольких из следующих факторов: - разветвленной сети транспортных и инженерных коммуникаций; - стесненных условий для складирования материалов; - действующего технологического оборудования; - движения технологического транспорта ОЗП=1,15; ЭМ=1,15 к расх.; ЗПМ=1,15; ТЗ=1,15; ТЗМ=1,15 | [31 empty] | Производство работ осуществляется на территории предприятия с наличием в зоне производства работ одного или нескольких из следующих факторов: - разветвленной сети транспортных и инженерных коммуникаций; - стесненных условий для складирования материалов; - действующего технологического оборудования; - движения технологического транспорта ОЗП=1,15; ЭМ=1,15 к расх.; ЗПМ=1,15; ТЗ=1,15; ТЗМ=1,15
| Приказ от 04.08.2020 № 421/пр п.58б | При применении сметных норм, включенных в сборники ГЭСН (ФЕР, ТЕР), аналогичных технологическим процессам в новом строительстве, в том числе по возведению новых конструктивных элементов ОЗП=1,15; ЭМ=1,25 к расх.; ЗПМ=1,25; ТЗ=1,15; ТЗМ=1,25 | [31 empty] | При применении сметных норм, включенных в сборники ГЭСН (ФЕР, ТЕР), аналогичных технологическим процессам в новом строительстве, в том числе по возведению новых конструктивных элементов ОЗП=1,15; ЭМ=1,25 к расх.; ЗПМ=1,25; ТЗ=1,15; ТЗМ=1,25
| 1 | ОТ(ЗТ) |  |  |  | 4: чел.-ч; 7: 2.1795; 12: 774.94 | [20 empty] | ОТ(ЗТ)
| 1-100-30 | Средний разряд работы 3,0 |  |  |  | чел.-ч | 20.6 | 1.3225 | 2.1795 |  |  | 355.56 |  | 774.94 | [21 empty] | Средний разряд работы 3,0
| 4 | М |  |  |  | 12: 44.6 | [20 empty] | М
| 01.7.03.01-0001 | Вода |  |  |  | 4: м3; 5: 15.9; 7: 1.272; 10: 35.06; 12: 44.6 | [21 empty] | Вода
|  | Итого прямые затраты |  |  |  | 12: 819.54 | [22 empty] | Итого прямые затраты
|  | ФОТ |  |  |  | 12: 774.94 | [23 empty] | ФОТ
| Пр/812-018.0-1, Приказ № 812/пр от 21.12.2020 п.25 | НР Наружные сети водопровода, канализации, теплоснабжения, газопровода |  |  |  | 4: %; 5: 117; 6: 0.9; 7: 105.3; 12: 816.01 | [23 empty] | НР Наружные сети водопровода, канализации, теплоснабжения, газопровода
| Пр/774-018.0, Приказ № 774/пр от 11.12.2020 п.16 | СП Наружные сети водопровода, канализации, теплоснабжения, газопровода |  |  |  | 4: %; 5: 74; 6: 0.85; 7: 62.9; 12: 487.44 | [23 empty] | СП Наружные сети водопровода, канализации, теплоснабжения, газопровода
|  | Всего по позиции |  |  |  | 10: 26537.38; 12: 2122.99 | [24 empty] | Всего по позиции
61 | ГЭСН22-06-002-03 | Промывка без дезинфекции трубопроводов диаметром: 100 мм |  |  |  | 4: км; 5: 0.015; 6: 1; 7: 0.015 | [18 empty] | Промывка без дезинфекции трубопроводов диаметром: 100 мм
| 421/пр_2020_прил.10_т.1_п.2_гр.3 | Производство работ осуществляется на территории предприятия с наличием в зоне производства работ одного или нескольких из следующих факторов: - разветвленной сети транспортных и инженерных коммуникаций; - стесненных условий для складирования материалов; - действующего технологического оборудования; - движения технологического транспорта ОЗП=1,15; ЭМ=1,15 к расх.; ЗПМ=1,15; ТЗ=1,15; ТЗМ=1,15 | [31 empty] | Производство работ осуществляется на территории предприятия с наличием в зоне производства работ одного или нескольких из следующих факторов: - разветвленной сети транспортных и инженерных коммуникаций; - стесненных условий для складирования материалов; - действующего технологического оборудования; - движения технологического транспорта ОЗП=1,15; ЭМ=1,15 к расх.; ЗПМ=1,15; ТЗ=1,15; ТЗМ=1,15
| Приказ от 04.08.2020 № 421/пр п.58б | При применении сметных норм, включенных в сборники ГЭСН (ФЕР, ТЕР), аналогичных технологическим процессам в новом строительстве, в том числе по возведению новых конструктивных элементов ОЗП=1,15; ЭМ=1,25 к расх.; ЗПМ=1,25; ТЗ=1,15; ТЗМ=1,25 | [31 empty] | При применении сметных норм, включенных в сборники ГЭСН (ФЕР, ТЕР), аналогичных технологическим процессам в новом строительстве, в том числе по возведению новых конструктивных элементов ОЗП=1,15; ЭМ=1,25 к расх.; ЗПМ=1,25; ТЗ=1,15; ТЗМ=1,25
| 1 | ОТ(ЗТ) |  |  |  | 4: чел.-ч; 7: 0.40865; 12: 145.3 | [20 empty] | ОТ(ЗТ)
| 1-100-30 | Средний разряд работы 3,0 |  |  |  | чел.-ч | 20.6 | 1.3225 | 0.40865 |  |  | 355.56 |  | 145.3 | [21 empty] | Средний разряд работы 3,0
| 4 | М |  |  |  | 12: 14.83 | [20 empty] | М
| 01.7.03.01-0001 | Вода |  |  |  | 4: м3; 5: 28.2; 7: 0.423; 10: 35.06; 12: 14.83 | [21 empty] | Вода
|  | Итого прямые затраты |  |  |  | 12: 160.13 | [22 empty] | Итого прямые затраты
|  | ФОТ |  |  |  | 12: 145.3 | [23 empty] | ФОТ
| Пр/812-018.0-1, Приказ № 812/пр от 21.12.2020 п.25 | НР Наружные сети водопровода, канализации, теплоснабжения, газопровода |  |  |  | 4: %; 5: 117; 6: 0.9; 7: 105.3; 12: 153 | [23 empty] | НР Наружные сети водопровода, канализации, теплоснабжения, газопровода
| Пр/774-018.0, Приказ № 774/пр от 11.12.2020 п.16 | СП Наружные сети водопровода, канализации, теплоснабжения, газопровода |  |  |  | 4: %; 5: 74; 6: 0.85; 7: 62.9; 12: 91.39 | [23 empty] | СП Наружные сети водопровода, канализации, теплоснабжения, газопровода
|  | Всего по позиции |  |  |  | 10: 26968; 12: 404.52 | [24 empty] | Всего по позиции
62 | ГЭСН22-06-002-04 | Промывка без дезинфекции трубопроводов диаметром: 125 мм |  |  |  | 4: км; 5: 0.01; 6: 1; 7: 0.01 | [18 empty] | Промывка без дезинфекции трубопроводов диаметром: 125 мм
| 421/пр_2020_прил.10_т.1_п.2_гр.3 | Производство работ осуществляется на территории предприятия с наличием в зоне производства работ одного или нескольких из следующих факторов: - разветвленной сети транспортных и инженерных коммуникаций; - стесненных условий для складирования материалов; - действующего технологического оборудования; - движения технологического транспорта ОЗП=1,15; ЭМ=1,15 к расх.; ЗПМ=1,15; ТЗ=1,15; ТЗМ=1,15 | [31 empty] | Производство работ осуществляется на территории предприятия с наличием в зоне производства работ одного или нескольких из следующих факторов: - разветвленной сети транспортных и инженерных коммуникаций; - стесненных условий для складирования материалов; - действующего технологического оборудования; - движения технологического транспорта ОЗП=1,15; ЭМ=1,15 к расх.; ЗПМ=1,15; ТЗ=1,15; ТЗМ=1,15
| Приказ от 04.08.2020 № 421/пр п.58б | При применении сметных норм, включенных в сборники ГЭСН (ФЕР, ТЕР), аналогичных технологическим процессам в новом строительстве, в том числе по возведению новых конструктивных элементов ОЗП=1,15; ЭМ=1,25 к расх.; ЗПМ=1,25; ТЗ=1,15; ТЗМ=1,25 | [31 empty] | При применении сметных норм, включенных в сборники ГЭСН (ФЕР, ТЕР), аналогичных технологическим процессам в новом строительстве, в том числе по возведению новых конструктивных элементов ОЗП=1,15; ЭМ=1,25 к расх.; ЗПМ=1,25; ТЗ=1,15; ТЗМ=1,25
| 1 | ОТ(ЗТ) |  |  |  | 4: чел.-ч; 7: 0.32666; 12: 116.15 | [20 empty] | ОТ(ЗТ)
| 1-100-30 | Средний разряд работы 3,0 |  |  |  | чел.-ч | 24.7 | 1.3225 | 0.32666 |  |  | 355.56 |  | 116.15 | [21 empty] | Средний разряд работы 3,0
| 4 | М |  |  |  | 12: 15.78 | [20 empty] | М
| 01.7.03.01-0001 | Вода |  |  |  | 4: м3; 5: 45; 7: 0.45; 10: 35.06; 12: 15.78 | [21 empty] | Вода
|  | Итого прямые затраты |  |  |  | 12: 131.93 | [22 empty] | Итого прямые затраты
|  | ФОТ |  |  |  | 12: 116.15 | [23 empty] | ФОТ
| Пр/812-018.0-1, Приказ № 812/пр от 21.12.2020 п.25 | НР Наружные сети водопровода, канализации, теплоснабжения, газопровода |  |  |  | 4: %; 5: 117; 6: 0.9; 7: 105.3; 12: 122.31 | [23 empty] | НР Наружные сети водопровода, канализации, теплоснабжения, газопровода
| Пр/774-018.0, Приказ № 774/пр от 11.12.2020 п.16 | СП Наружные сети водопровода, канализации, теплоснабжения, газопровода |  |  |  | 4: %; 5: 74; 6: 0.85; 7: 62.9; 12: 73.06 | [23 empty] | СП Наружные сети водопровода, канализации, теплоснабжения, газопровода
|  | Всего по позиции |  |  |  | 10: 32730; 12: 327.3 | [24 empty] | Всего по позиции
63 | ГЭСН22-06-002-06 | Промывка без дезинфекции трубопроводов диаметром: 200 мм |  |  |  | 4: км; 5: 0.008; 6: 1; 7: 0.008 | [18 empty] | Промывка без дезинфекции трубопроводов диаметром: 200 мм
| 421/пр_2020_прил.10_т.1_п.2_гр.3 | Производство работ осуществляется на территории предприятия с наличием в зоне производства работ одного или нескольких из следующих факторов: - разветвленной сети транспортных и инженерных коммуникаций; - стесненных условий для складирования материалов; - действующего технологического оборудования; - движения технологического транспорта ОЗП=1,15; ЭМ=1,15 к расх.; ЗПМ=1,15; ТЗ=1,15; ТЗМ=1,15 | [31 empty] | Производство работ осуществляется на территории предприятия с наличием в зоне производства работ одного или нескольких из следующих факторов: - разветвленной сети транспортных и инженерных коммуникаций; - стесненных условий для складирования материалов; - действующего технологического оборудования; - движения технологического транспорта ОЗП=1,15; ЭМ=1,15 к расх.; ЗПМ=1,15; ТЗ=1,15; ТЗМ=1,15
| Приказ от 04.08.2020 № 421/пр п.58б | При применении сметных норм, включенных в сборники ГЭСН (ФЕР, ТЕР), аналогичных технологическим процессам в новом строительстве, в том числе по возведению новых конструктивных элементов ОЗП=1,15; ЭМ=1,25 к расх.; ЗПМ=1,25; ТЗ=1,15; ТЗМ=1,25 | [31 empty] | При применении сметных норм, включенных в сборники ГЭСН (ФЕР, ТЕР), аналогичных технологическим процессам в новом строительстве, в том числе по возведению новых конструктивных элементов ОЗП=1,15; ЭМ=1,25 к расх.; ЗПМ=1,25; ТЗ=1,15; ТЗМ=1,25
| 1 | ОТ(ЗТ) |  |  |  | 4: чел.-ч; 7: 0.26133; 12: 92.92 | [20 empty] | ОТ(ЗТ)
| 1-100-30 | Средний разряд работы 3,0 |  |  |  | чел.-ч | 24.7 | 1.3225 | 0.26133 |  |  | 355.56 |  | 92.92 | [21 empty] | Средний разряд работы 3,0
| 4 | М |  |  |  | 12: 31.69 | [20 empty] | М
| 01.7.03.01-0001 | Вода |  |  |  | 4: м3; 5: 113; 7: 0.904; 10: 35.06; 12: 31.69 | [21 empty] | Вода
|  | Итого прямые затраты |  |  |  | 12: 124.61 | [22 empty] | Итого прямые затраты
|  | ФОТ |  |  |  | 12: 92.92 | [23 empty] | ФОТ
| Пр/812-018.0-1, Приказ № 812/пр от 21.12.2020 п.25 | НР Наружные сети водопровода, канализации, теплоснабжения, газопровода |  |  |  | 4: %; 5: 117; 6: 0.9; 7: 105.3; 12: 97.84 | [23 empty] | НР Наружные сети водопровода, канализации, теплоснабжения, газопровода
| Пр/774-018.0, Приказ № 774/пр от 11.12.2020 п.16 | СП Наружные сети водопровода, канализации, теплоснабжения, газопровода |  |  |  | 4: %; 5: 74; 6: 0.85; 7: 62.9; 12: 58.45 | [23 empty] | СП Наружные сети водопровода, канализации, теплоснабжения, газопровода
|  | Всего по позиции |  |  |  | 10: 35112.5; 12: 280.9 | [24 empty] | Всего по позиции
64 | ГЭСН16-07-005-01 | Гидравлическое испытание трубопроводов систем отопления, водопровода и горячего водоснабжения диаметром: до 50 мм |  |  |  | 4: 100 м; 5: 0.026; 6: 1; 7: 0.026 | [18 empty] | Гидравлическое испытание трубопроводов систем отопления, водопровода и горячего водоснабжения диаметром: до 50 мм
| 421/пр_2020_прил.10_т.1_п.2_гр.3 | Производство работ осуществляется на территории предприятия с наличием в зоне производства работ одного или нескольких из следующих факторов: - разветвленной сети транспортных и инженерных коммуникаций; - стесненных условий для складирования материалов; - действующего технологического оборудования; - движения технологического транспорта ОЗП=1,15; ЭМ=1,15 к расх.; ЗПМ=1,15; ТЗ=1,15; ТЗМ=1,15 | [31 empty] | Производство работ осуществляется на территории предприятия с наличием в зоне производства работ одного или нескольких из следующих факторов: - разветвленной сети транспортных и инженерных коммуникаций; - стесненных условий для складирования материалов; - действующего технологического оборудования; - движения технологического транспорта ОЗП=1,15; ЭМ=1,15 к расх.; ЗПМ=1,15; ТЗ=1,15; ТЗМ=1,15
| Приказ от 04.08.2020 № 421/пр п.58б | При применении сметных норм, включенных в сборники ГЭСН (ФЕР, ТЕР), аналогичных технологическим процессам в новом строительстве, в том числе по возведению новых конструктивных элементов ОЗП=1,15; ЭМ=1,25 к расх.; ЗПМ=1,25; ТЗ=1,15; ТЗМ=1,25 | [31 empty] | При применении сметных норм, включенных в сборники ГЭСН (ФЕР, ТЕР), аналогичных технологическим процессам в новом строительстве, в том числе по возведению новых конструктивных элементов ОЗП=1,15; ЭМ=1,25 к расх.; ЗПМ=1,25; ТЗ=1,15; ТЗМ=1,25
| 1 | ОТ(ЗТ) |  |  |  | 4: чел.-ч; 7: 0.17227; 12: 83.28 | [20 empty] | ОТ(ЗТ)
| 1-100-53 | Средний разряд работы 5,3 |  |  |  | чел.-ч | 5.01 | 1.3225 | 0.17227 |  |  | 483.44 |  | 83.28 | [21 empty] | Средний разряд работы 5,3
| 2 | ЭМ |  |  |  | 12: 1.22 | [20 empty] | ЭМ
| 91.10.09-011 | Установки для гидравлических испытаний трубопроводов, давление нагнетания низкое 0,1 МПа (1 кгс/см2), высокое 10 МПа (100 кгс/см2) |  |  |  | маш.-ч | 1.5 | 1.4375 | 0.056063 | 14.13 | 1.54 | 21.76 |  | 1.22 | [21 empty] | Установки для гидравлических испытаний трубопроводов, давление нагнетания низкое 0,1 МПа (1 кгс/см2), высокое 10 МПа (100 кгс/см2)
| 4 | М |  |  |  | 12: 1.24 | [20 empty] | М
| 01.7.03.01-0001 | Вода |  |  |  | 4: м3; 5: 1; 7: 0.026; 10: 35.06; 12: 0.91 | [21 empty] | Вода
| 01.7.07.29-0101 | Очес льняной |  |  |  | кг | 0.02 |  | 0.00052 | 128.4 | 1.46 | 187.46 |  | 0.1 | [21 empty] | Очес льняной
| 14.4.02.04-0142 | Краска масляная МА-0115, мумия, сурик железный |  |  |  | кг | 0.05 |  | 0.0013 | 79.88 | 1.84 | 146.98 |  | 0.19 | [21 empty] | Краска масляная МА-0115, мумия, сурик железный
| 14.5.05.01-0012 | Олифа комбинированная для разведения масляных густотертых красок и для внешних работ по деревянным поверхностям |  |  |  | т | 2e-05 |  | 5e-07 | 60697.21 | 1.23 | 74657.57 |  | 0.04 | [21 empty] | Олифа комбинированная для разведения масляных густотертых красок и для внешних работ по деревянным поверхностям
|  | Итого прямые затраты |  |  |  | 12: 85.74 | [22 empty] | Итого прямые затраты
|  | ФОТ |  |  |  | 12: 83.28 | [23 empty] | ФОТ
| Пр/812-016.0-1, Приказ № 812/пр от 21.12.2020 п.25 | НР Сантехнические работы - внутренние (трубопроводы, водопровод, канализация, отопление, газоснабжение, вентиляция и кондиционирование воздуха) |  |  |  | 4: %; 5: 121; 6: 0.9; 7: 108.9; 12: 90.69 | [23 empty] | НР Сантехнические работы - внутренние (трубопроводы, водопровод, канализация, отопление, газоснабжение, вентиляция и кондиционирование воздуха)
| Пр/774-016.0, Приказ № 774/пр от 11.12.2020 п.16 | СП Сантехнические работы - внутренние (трубопроводы, водопровод, канализация, отопление, газоснабжение, вентиляция и кондиционирование воздуха) |  |  |  | 4: %; 5: 72; 6: 0.85; 7: 61.2; 12: 50.97 | [23 empty] | СП Сантехнические работы - внутренние (трубопроводы, водопровод, канализация, отопление, газоснабжение, вентиляция и кондиционирование воздуха)
|  | Всего по позиции |  |  |  | 10: 8746.15; 12: 227.4 | [24 empty] | Всего по позиции
65 | ГЭСН16-07-005-02 | Гидравлическое испытание трубопроводов систем отопления, водопровода и горячего водоснабжения диаметром: до 100 мм |  |  |  | 4: 100 м; 5: 0.95; 6: 1; 7: 0.95 | [18 empty] | Гидравлическое испытание трубопроводов систем отопления, водопровода и горячего водоснабжения диаметром: до 100 мм
| 421/пр_2020_прил.10_т.1_п.2_гр.3 | Производство работ осуществляется на территории предприятия с наличием в зоне производства работ одного или нескольких из следующих факторов: - разветвленной сети транспортных и инженерных коммуникаций; - стесненных условий для складирования материалов; - действующего технологического оборудования; - движения технологического транспорта ОЗП=1,15; ЭМ=1,15 к расх.; ЗПМ=1,15; ТЗ=1,15; ТЗМ=1,15 | [31 empty] | Производство работ осуществляется на территории предприятия с наличием в зоне производства работ одного или нескольких из следующих факторов: - разветвленной сети транспортных и инженерных коммуникаций; - стесненных условий для складирования материалов; - действующего технологического оборудования; - движения технологического транспорта ОЗП=1,15; ЭМ=1,15 к расх.; ЗПМ=1,15; ТЗ=1,15; ТЗМ=1,15
| Приказ от 04.08.2020 № 421/пр п.58б | При применении сметных норм, включенных в сборники ГЭСН (ФЕР, ТЕР), аналогичных технологическим процессам в новом строительстве, в том числе по возведению новых конструктивных элементов ОЗП=1,15; ЭМ=1,25 к расх.; ЗПМ=1,25; ТЗ=1,15; ТЗМ=1,25 | [31 empty] | При применении сметных норм, включенных в сборники ГЭСН (ФЕР, ТЕР), аналогичных технологическим процессам в новом строительстве, в том числе по возведению новых конструктивных элементов ОЗП=1,15; ЭМ=1,25 к расх.; ЗПМ=1,25; ТЗ=1,15; ТЗМ=1,25
| 1 | ОТ(ЗТ) |  |  |  | 4: чел.-ч; 7: 6.2944; 12: 3042.98 | [20 empty] | ОТ(ЗТ)
| 1-100-53 | Средний разряд работы 5,3 |  |  |  | чел.-ч | 5.01 | 1.3225 | 6.2944 |  |  | 483.44 |  | 3042.98 | [21 empty] | Средний разряд работы 5,3
| 2 | ЭМ |  |  |  | 12: 44.57 | [20 empty] | ЭМ
| 91.10.09-011 | Установки для гидравлических испытаний трубопроводов, давление нагнетания низкое 0,1 МПа (1 кгс/см2), высокое 10 МПа (100 кгс/см2) |  |  |  | маш.-ч | 1.5 | 1.4375 | 2.0484 | 14.13 | 1.54 | 21.76 |  | 44.57 | [21 empty] | Установки для гидравлических испытаний трубопроводов, давление нагнетания низкое 0,1 МПа (1 кгс/см2), высокое 10 МПа (100 кгс/см2)
| 4 | М |  |  |  | 12: 138.53 | [20 empty] | М
| 01.7.03.01-0001 | Вода |  |  |  | 4: м3; 5: 3.8; 7: 3.61; 10: 35.06; 12: 126.57 | [21 empty] | Вода
| 01.7.07.29-0101 | Очес льняной |  |  |  | кг | 0.02 |  | 0.019 | 128.4 | 1.46 | 187.46 |  | 3.56 | [21 empty] | Очес льняной
| 14.4.02.04-0142 | Краска масляная МА-0115, мумия, сурик железный |  |  |  | кг | 0.05 |  | 0.0475 | 79.88 | 1.84 | 146.98 |  | 6.98 | [21 empty] | Краска масляная МА-0115, мумия, сурик железный
| 14.5.05.01-0012 | Олифа комбинированная для разведения масляных густотертых красок и для внешних работ по деревянным поверхностям |  |  |  | т | 2e-05 |  | 1.9e-05 | 60697.21 | 1.23 | 74657.57 |  | 1.42 | [21 empty] | Олифа комбинированная для разведения масляных густотертых красок и для внешних работ по деревянным поверхностям
|  | Итого прямые затраты |  |  |  | 12: 3226.08 | [22 empty] | Итого прямые затраты
|  | ФОТ |  |  |  | 12: 3042.98 | [23 empty] | ФОТ
| Пр/812-016.0-1, Приказ № 812/пр от 21.12.2020 п.25 | НР Сантехнические работы - внутренние (трубопроводы, водопровод, канализация, отопление, газоснабжение, вентиляция и кондиционирование воздуха) |  |  |  | 4: %; 5: 121; 6: 0.9; 7: 108.9; 12: 3313.81 | [23 empty] | НР Сантехнические работы - внутренние (трубопроводы, водопровод, канализация, отопление, газоснабжение, вентиляция и кондиционирование воздуха)
| Пр/774-016.0, Приказ № 774/пр от 11.12.2020 п.16 | СП Сантехнические работы - внутренние (трубопроводы, водопровод, канализация, отопление, газоснабжение, вентиляция и кондиционирование воздуха) |  |  |  | 4: %; 5: 72; 6: 0.85; 7: 61.2; 12: 1862.3 | [23 empty] | СП Сантехнические работы - внутренние (трубопроводы, водопровод, канализация, отопление, газоснабжение, вентиляция и кондиционирование воздуха)
|  | Всего по позиции |  |  |  | 10: 8844.41; 12: 8402.19 | [24 empty] | Всего по позиции
66 | ГЭСН16-07-005-03 | Гидравлическое испытание трубопроводов систем отопления, водопровода и горячего водоснабжения диаметром: до 200 мм |  |  |  | 4: 100 м; 5: 0.18; 6: 1; 7: 0.18 | [18 empty] | Гидравлическое испытание трубопроводов систем отопления, водопровода и горячего водоснабжения диаметром: до 200 мм
| 421/пр_2020_прил.10_т.1_п.2_гр.3 | Производство работ осуществляется на территории предприятия с наличием в зоне производства работ одного или нескольких из следующих факторов: - разветвленной сети транспортных и инженерных коммуникаций; - стесненных условий для складирования материалов; - действующего технологического оборудования; - движения технологического транспорта ОЗП=1,15; ЭМ=1,15 к расх.; ЗПМ=1,15; ТЗ=1,15; ТЗМ=1,15 | [31 empty] | Производство работ осуществляется на территории предприятия с наличием в зоне производства работ одного или нескольких из следующих факторов: - разветвленной сети транспортных и инженерных коммуникаций; - стесненных условий для складирования материалов; - действующего технологического оборудования; - движения технологического транспорта ОЗП=1,15; ЭМ=1,15 к расх.; ЗПМ=1,15; ТЗ=1,15; ТЗМ=1,15
| Приказ от 04.08.2020 № 421/пр п.58б | При применении сметных норм, включенных в сборники ГЭСН (ФЕР, ТЕР), аналогичных технологическим процессам в новом строительстве, в том числе по возведению новых конструктивных элементов ОЗП=1,15; ЭМ=1,25 к расх.; ЗПМ=1,25; ТЗ=1,15; ТЗМ=1,25 | [31 empty] | При применении сметных норм, включенных в сборники ГЭСН (ФЕР, ТЕР), аналогичных технологическим процессам в новом строительстве, в том числе по возведению новых конструктивных элементов ОЗП=1,15; ЭМ=1,25 к расх.; ЗПМ=1,25; ТЗ=1,15; ТЗМ=1,25
| 1 | ОТ(ЗТ) |  |  |  | 4: чел.-ч; 7: 1.1926; 12: 576.57 | [20 empty] | ОТ(ЗТ)
| 1-100-53 | Средний разряд работы 5,3 |  |  |  | чел.-ч | 5.01 | 1.3225 | 1.1926 |  |  | 483.44 |  | 576.57 | [21 empty] | Средний разряд работы 5,3
| 2 | ЭМ |  |  |  | 12: 8.45 | [20 empty] | ЭМ
| 91.10.09-011 | Установки для гидравлических испытаний трубопроводов, давление нагнетания низкое 0,1 МПа (1 кгс/см2), высокое 10 МПа (100 кгс/см2) |  |  |  | маш.-ч | 1.5 | 1.4375 | 0.38812 | 14.13 | 1.54 | 21.76 |  | 8.45 | [21 empty] | Установки для гидравлических испытаний трубопроводов, давление нагнетания низкое 0,1 МПа (1 кгс/см2), высокое 10 МПа (100 кгс/см2)
| 4 | М |  |  |  | 12: 105.13 | [20 empty] | М
| 01.7.03.01-0001 | Вода |  |  |  | 4: м3; 5: 16.3; 7: 2.934; 10: 35.06; 12: 102.87 | [21 empty] | Вода
| 01.7.07.29-0101 | Очес льняной |  |  |  | кг | 0.02 |  | 0.0036 | 128.4 | 1.46 | 187.46 |  | 0.67 | [21 empty] | Очес льняной
| 14.4.02.04-0142 | Краска масляная МА-0115, мумия, сурик железный |  |  |  | кг | 0.05 |  | 0.009 | 79.88 | 1.84 | 146.98 |  | 1.32 | [21 empty] | Краска масляная МА-0115, мумия, сурик железный
| 14.5.05.01-0012 | Олифа комбинированная для разведения масляных густотертых красок и для внешних работ по деревянным поверхностям |  |  |  | т | 2e-05 |  | 3.6e-06 | 60697.21 | 1.23 | 74657.57 |  | 0.27 | [21 empty] | Олифа комбинированная для разведения масляных густотертых красок и для внешних работ по деревянным поверхностям
|  | Итого прямые затраты |  |  |  | 12: 690.15 | [22 empty] | Итого прямые затраты
|  | ФОТ |  |  |  | 12: 576.57 | [23 empty] | ФОТ
| Пр/812-016.0-1, Приказ № 812/пр от 21.12.2020 п.25 | НР Сантехнические работы - внутренние (трубопроводы, водопровод, канализация, отопление, газоснабжение, вентиляция и кондиционирование воздуха) |  |  |  | 4: %; 5: 121; 6: 0.9; 7: 108.9; 12: 627.88 | [23 empty] | НР Сантехнические работы - внутренние (трубопроводы, водопровод, канализация, отопление, газоснабжение, вентиляция и кондиционирование воздуха)
| Пр/774-016.0, Приказ № 774/пр от 11.12.2020 п.16 | СП Сантехнические работы - внутренние (трубопроводы, водопровод, канализация, отопление, газоснабжение, вентиляция и кондиционирование воздуха) |  |  |  | 4: %; 5: 72; 6: 0.85; 7: 61.2; 12: 352.86 | [23 empty] | СП Сантехнические работы - внутренние (трубопроводы, водопровод, канализация, отопление, газоснабжение, вентиляция и кондиционирование воздуха)
|  | Всего по позиции |  |  |  | 10: 9282.72; 12: 1670.89 | [24 empty] | Всего по позиции
67 | ГЭСН26-01-018-01 | Изоляция плоских и криволинейных поверхностей пластинами (плитами) из вспененного каучука, вспененного полиэтилена |  |  |  | 4: 10 м2; 5: 0.7; 6: 1; 7: 0.7 | [18 empty] | Изоляция плоских и криволинейных поверхностей пластинами (плитами) из вспененного каучука, вспененного полиэтилена
| 421/пр_2020_прил.10_т.1_п.2_гр.3 | Производство работ осуществляется на территории предприятия с наличием в зоне производства работ одного или нескольких из следующих факторов: - разветвленной сети транспортных и инженерных коммуникаций; - стесненных условий для складирования материалов; - действующего технологического оборудования; - движения технологического транспорта ОЗП=1,15; ЭМ=1,15 к расх.; ЗПМ=1,15; ТЗ=1,15; ТЗМ=1,15 | [31 empty] | Производство работ осуществляется на территории предприятия с наличием в зоне производства работ одного или нескольких из следующих факторов: - разветвленной сети транспортных и инженерных коммуникаций; - стесненных условий для складирования материалов; - действующего технологического оборудования; - движения технологического транспорта ОЗП=1,15; ЭМ=1,15 к расх.; ЗПМ=1,15; ТЗ=1,15; ТЗМ=1,15
| Приказ от 04.08.2020 № 421/пр п.58б | При применении сметных норм, включенных в сборники ГЭСН (ФЕР, ТЕР), аналогичных технологическим процессам в новом строительстве, в том числе по возведению новых конструктивных элементов ОЗП=1,15; ЭМ=1,25 к расх.; ЗПМ=1,25; ТЗ=1,15; ТЗМ=1,25 | [31 empty] | При применении сметных норм, включенных в сборники ГЭСН (ФЕР, ТЕР), аналогичных технологическим процессам в новом строительстве, в том числе по возведению новых конструктивных элементов ОЗП=1,15; ЭМ=1,25 к расх.; ЗПМ=1,25; ТЗ=1,15; ТЗМ=1,25
| 1 | ОТ(ЗТ) |  |  |  | 4: чел.-ч; 7: 4.6288; 12: 1908.57 | [20 empty] | ОТ(ЗТ)
| 1-100-42 | Средний разряд работы 4,2 |  |  |  | чел.-ч | 5 | 1.3225 | 4.6288 |  |  | 412.33 |  | 1908.57 | [21 empty] | Средний разряд работы 4,2
| 2 | ЭМ |  |  |  | 12: 249.4 | [20 empty] | ЭМ
|  | ОТм(ЗТм) |  |  |  | 4: чел.-ч; 7: 0.43269; 12: 173.24 | [20 empty] | ОТм(ЗТм)
| 91.14.02-001 | Автомобили бортовые, грузоподъемность до 5 т |  |  |  | маш.-ч | 0.43 | 1.4375 | 0.43269 |  |  | 576.4 |  | 249.4 | [21 empty] | Автомобили бортовые, грузоподъемность до 5 т
| 4-100-040 | ОТм(Зтм) Средний разряд машинистов 4 |  |  |  | чел.-ч | 0.43 | 1.4375 | 0.43269 |  |  | 400.38 |  | 173.24 | [26 empty] | ОТм(Зтм) Средний разряд машинистов 4
| 4 | М |  |  |  | 12: 1587.32 | [20 empty] | М
| 01.7.06.14-0036 | Ленты термоизоляционные на основе вспененного каучука с липким слоем с одной стороны для герметизации стыков рулонной теплоизоляции, цвет серый, ширина 50 мм, толщина 3 мм |  |  |  | м | 20 |  | 14 | 40.94 | 1.54 | 63.05 |  | 882.7 | [21 empty] | Ленты термоизоляционные на основе вспененного каучука с липким слоем с одной стороны для герметизации стыков рулонной теплоизоляции, цвет серый, ширина 50 мм, толщина 3 мм
| 14.5.09.05-0103 | Очиститель клея |  |  |  | л | 0.057 |  | 0.0399 | 830.95 | 1.6 | 1329.52 |  | 53.05 | [21 empty] | Очиститель клея
| 14.1.04.01-0004 | Клей контактный на основе бутадиен-нитрильного каучука для соединения теплоизоляционных материалов, плотность 0,84 г/см3 |  |  |  | л | 1.5 |  | 1.05 | 402.95 | 1.54 | 620.54 |  | 651.57 | [21 empty] | Клей контактный на основе бутадиен-нитрильного каучука для соединения теплоизоляционных материалов, плотность 0,84 г/см3
Н | 12.2.05.01 | Плиты (пластины) из вспененного полиэтилена, каучука |  |  |  | 4: м2; 5: 11; 7: 7.7 | [25 empty] | Плиты (пластины) из вспененного полиэтилена, каучука
П,Н | 14.3.02.06-0008 | Краска полимерная на водной основе для защиты теплоизоляционных материалов, температура применения от +7 до +30 °C, расход 0,4 л/м2, цвет белый, серый |  |  |  | 4: л; 5: 0; 7: 0 | [25 empty] | Краска полимерная на водной основе для защиты теплоизоляционных материалов, температура применения от +7 до +30 °C, расход 0,4 л/м2, цвет белый, серый
|  | Итого прямые затраты |  |  |  | 12: 3918.53 | [22 empty] | Итого прямые затраты
|  | ФОТ |  |  |  | 12: 2081.81 | [23 empty] | ФОТ
| Пр/812-020.0-1, Приказ № 812/пр от 21.12.2020 п.25 | НР Теплоизоляционные работы |  |  |  | 4: %; 5: 97; 6: 0.9; 7: 87.3; 12: 1817.42 | [23 empty] | НР Теплоизоляционные работы
| Пр/774-020.0, Приказ № 774/пр от 11.12.2020 п.16 | СП Теплоизоляционные работы |  |  |  | 4: %; 5: 55; 6: 0.85; 7: 46.75; 12: 973.25 | [23 empty] | СП Теплоизоляционные работы
|  | Всего по позиции |  |  |  | 10: 9584.57; 12: 6709.2 | [24 empty] | Всего по позиции
67.1 | ТЦ_12.2.07.01_43_5017057156_08.07.2026_02_21.3 | Рулон K-FLEX ST 50х1000-04 |  |  |  | м2 | 7 | 1 | 7 |  |  | 921.13 |  | 6447.91 | [18 empty] | Рулон K-FLEX ST 50х1000-04
|  | Всего по позиции |  |  |  | 12: 6447.91 | [24 empty] | Всего по позиции
68 | ГЭСН26-01-017-01 | Изоляция изделиями из вспененного каучука, вспененного полиэтилена трубопроводов наружным диметром: до 160 мм трубками |  |  |  | 4: 10 м; 5: 12; 6: 1; 7: 12 | [18 empty] | Изоляция изделиями из вспененного каучука, вспененного полиэтилена трубопроводов наружным диметром: до 160 мм трубками
| 421/пр_2020_прил.10_т.1_п.2_гр.3 | Производство работ осуществляется на территории предприятия с наличием в зоне производства работ одного или нескольких из следующих факторов: - разветвленной сети транспортных и инженерных коммуникаций; - стесненных условий для складирования материалов; - действующего технологического оборудования; - движения технологического транспорта ОЗП=1,15; ЭМ=1,15 к расх.; ЗПМ=1,15; ТЗ=1,15; ТЗМ=1,15 | [31 empty] | Производство работ осуществляется на территории предприятия с наличием в зоне производства работ одного или нескольких из следующих факторов: - разветвленной сети транспортных и инженерных коммуникаций; - стесненных условий для складирования материалов; - действующего технологического оборудования; - движения технологического транспорта ОЗП=1,15; ЭМ=1,15 к расх.; ЗПМ=1,15; ТЗ=1,15; ТЗМ=1,15
| Приказ от 04.08.2020 № 421/пр п.58б | При применении сметных норм, включенных в сборники ГЭСН (ФЕР, ТЕР), аналогичных технологическим процессам в новом строительстве, в том числе по возведению новых конструктивных элементов ОЗП=1,15; ЭМ=1,25 к расх.; ЗПМ=1,25; ТЗ=1,15; ТЗМ=1,25 | [31 empty] | При применении сметных норм, включенных в сборники ГЭСН (ФЕР, ТЕР), аналогичных технологическим процессам в новом строительстве, в том числе по возведению новых конструктивных элементов ОЗП=1,15; ЭМ=1,25 к расх.; ЗПМ=1,25; ТЗ=1,15; ТЗМ=1,25
| 1 | ОТ(ЗТ) |  |  |  | 4: чел.-ч; 7: 34.914; 12: 14396.09 | [20 empty] | ОТ(ЗТ)
| 1-100-42 | Средний разряд работы 4,2 |  |  |  | чел.-ч | 2.2 | 1.3225 | 34.914 |  |  | 412.33 |  | 14396.09 | [21 empty] | Средний разряд работы 4,2
| 2 | ЭМ |  |  |  | 12: 2711.64 | [20 empty] | ЭМ
|  | ОТм(ЗТм) |  |  |  | 4: чел.-ч; 7: 4.3125; 12: 1726.64 | [20 empty] | ОТм(ЗТм)
| 91.14.02-001 | Автомобили бортовые, грузоподъемность до 5 т |  |  |  | маш.-ч | 0.25 | 1.4375 | 4.3125 |  |  | 576.4 |  | 2485.73 | [21 empty] | Автомобили бортовые, грузоподъемность до 5 т
| 4-100-040 | ОТм(Зтм) Средний разряд машинистов 4 |  |  |  | чел.-ч | 0.25 | 1.4375 | 4.3125 |  |  | 400.38 |  | 1726.64 | [26 empty] | ОТм(Зтм) Средний разряд машинистов 4
| 91.21.22-443 | Станки универсальные электромеханические для изготовления бандажей, диафрагм, пряжек, мощность 0,75 кВт |  |  |  | маш.-ч | 0.39 | 1.4375 | 6.7275 | 21.39 | 1.57 | 33.58 |  | 225.91 | [21 empty] | Станки универсальные электромеханические для изготовления бандажей, диафрагм, пряжек, мощность 0,75 кВт
| 4 | М |  |  |  | 12: 14129.09 | [20 empty] | М
| 01.7.06.14-0036 | Ленты термоизоляционные на основе вспененного каучука с липким слоем с одной стороны для герметизации стыков рулонной теплоизоляции, цвет серый, ширина 50 мм, толщина 3 мм |  |  |  | м | 15 |  | 180 | 40.94 | 1.54 | 63.05 |  | 11349 | [21 empty] | Ленты термоизоляционные на основе вспененного каучука с липким слоем с одной стороны для герметизации стыков рулонной теплоизоляции, цвет серый, ширина 50 мм, толщина 3 мм
| 10.1.02.02-0102 | Листы из алюминия марки АД1Н, толщина 0,5-2,0 мм |  |  |  | кг | 0.033 |  | 0.396 | 329.28 | 1.14 | 375.38 |  | 148.65 | [21 empty] | Листы из алюминия марки АД1Н, толщина 0,5-2,0 мм
| 12.2.01.01-0021 | Клипсы (зажимы) |  |  |  | 100 шт | 0.3 |  | 3.6 | 237.35 | 1.46 | 346.53 |  | 1247.51 | [21 empty] | Клипсы (зажимы)
| 14.1.04.01-0004 | Клей контактный на основе бутадиен-нитрильного каучука для соединения теплоизоляционных материалов, плотность 0,84 г/см3 |  |  |  | л | 0.143 |  | 1.716 | 402.95 | 1.54 | 620.54 |  | 1064.85 | [21 empty] | Клей контактный на основе бутадиен-нитрильного каучука для соединения теплоизоляционных материалов, плотность 0,84 г/см3
| 14.5.09.05-0103 | Очиститель клея |  |  |  | л | 0.02 |  | 0.24 | 830.95 | 1.6 | 1329.52 |  | 319.08 | [21 empty] | Очиститель клея
Н | 12.2.07.04 | Трубки из вспененного каучука, полиэтилена |  |  |  | 4: м; 5: 11; 7: 132 | [25 empty] | Трубки из вспененного каучука, полиэтилена
П,Н | 14.3.02.06-0008 | Краска полимерная на водной основе для защиты теплоизоляционных материалов, температура применения от +7 до +30 °C, расход 0,4 л/м2, цвет белый, серый |  |  |  | 4: л; 5: 0; 7: 0 | [25 empty] | Краска полимерная на водной основе для защиты теплоизоляционных материалов, температура применения от +7 до +30 °C, расход 0,4 л/м2, цвет белый, серый
|  | Итого прямые затраты |  |  |  | 12: 32963.46 | [22 empty] | Итого прямые затраты
|  | ФОТ |  |  |  | 12: 16122.73 | [23 empty] | ФОТ
| Пр/812-020.0-1, Приказ № 812/пр от 21.12.2020 п.25 | НР Теплоизоляционные работы |  |  |  | 4: %; 5: 97; 6: 0.9; 7: 87.3; 12: 14075.14 | [23 empty] | НР Теплоизоляционные работы
| Пр/774-020.0, Приказ № 774/пр от 11.12.2020 п.16 | СП Теплоизоляционные работы |  |  |  | 4: %; 5: 55; 6: 0.85; 7: 46.75; 12: 7537.38 | [23 empty] | СП Теплоизоляционные работы
|  | Всего по позиции |  |  |  | 10: 4548; 12: 54575.98 | [24 empty] | Всего по позиции
68.1 | ФСБЦ-12.2.07.04-1322 | Трубки теплоизоляционные из вспененного синтетического каучука, без покрытия, Г1, плотность 40 кг/м3, температура применения от -200 до +110 °C, внутренний диаметр 133 мм, толщина 40 мм |  |  |  | м | 10 | 1 | 10 | 3564.39 | 1.4 | 4990.15 |  | 49901.5 | [18 empty] | Трубки теплоизоляционные из вспененного синтетического каучука, без покрытия, Г1, плотность 40 кг/м3, температура применения от -200 до +110 °C, внутренний диаметр 133 мм, толщина 40 мм
|  | Всего по позиции |  |  |  | 12: 49901.5 | [24 empty] | Всего по позиции
68.2 | ФСБЦ-12.2.07.04-1319 | Трубки теплоизоляционные из вспененного синтетического каучука, без покрытия, Г1, плотность 40 кг/м3, температура применения от -200 до +110 °C, внутренний диаметр 108 мм, толщина 40 мм |  |  |  | м | 15 | 1 | 15 | 2751.74 | 1.4 | 3852.44 |  | 57786.6 | [18 empty] | Трубки теплоизоляционные из вспененного синтетического каучука, без покрытия, Г1, плотность 40 кг/м3, температура применения от -200 до +110 °C, внутренний диаметр 108 мм, толщина 40 мм
|  | Всего по позиции |  |  |  | 12: 57786.6 | [24 empty] | Всего по позиции
68.3 | ФСБЦ-12.2.07.04-1298 | Трубки теплоизоляционные из вспененного синтетического каучука, без покрытия, Г1, плотность 40 кг/м3, температура применения от -200 до +110 °C, внутренний диаметр 89 мм, толщина 32 мм |  |  |  | м | 60 | 1 | 60 | 1236.09 | 1.4 | 1730.53 |  | 103831.8 | [18 empty] | Трубки теплоизоляционные из вспененного синтетического каучука, без покрытия, Г1, плотность 40 кг/м3, температура применения от -200 до +110 °C, внутренний диаметр 89 мм, толщина 32 мм
|  | Всего по позиции |  |  |  | 12: 103831.8 | [24 empty] | Всего по позиции
68.4 | ФСБЦ-12.2.07.04-1104 | Трубки теплоизоляционные из вспененного синтетического каучука, без покрытия, Г1, плотность 70 кг/м3, температура применения от -200 до +150 (180) °C, внутренний диаметр 76 мм, толщина 32 мм |  |  |  | м | 20 | 1 | 20 | 1911.1 | 1.46 | 2790.21 |  | 55804.2 | [18 empty] | Трубки теплоизоляционные из вспененного синтетического каучука, без покрытия, Г1, плотность 70 кг/м3, температура применения от -200 до +150 (180) °C, внутренний диаметр 76 мм, толщина 32 мм
|  | Всего по позиции |  |  |  | 12: 55804.2 | [24 empty] | Всего по позиции
68.5 | ФСБЦ-12.2.07.04-1292 | Трубки теплоизоляционные из вспененного синтетического каучука, без покрытия, Г1, плотность 40 кг/м3, температура применения от -200 до +110 °C, внутренний диаметр 57 мм, толщина 32 мм |  |  |  | м | 15 | 1 | 15 | 803.39 | 1.4 | 1124.75 |  | 16871.25 | [18 empty] | Трубки теплоизоляционные из вспененного синтетического каучука, без покрытия, Г1, плотность 40 кг/м3, температура применения от -200 до +110 °C, внутренний диаметр 57 мм, толщина 32 мм
|  | Всего по позиции |  |  |  | 12: 16871.25 | [24 empty] | Всего по позиции
69 | ГЭСН26-01-054-03 | Оклеивание поверхности изоляции: тканями стеклянными, хлопчатобумажными на клее ПВА |  |  |  | 4: 100 м2; 5: 0.8; 6: 1; 7: 0.8 | [18 empty] | Оклеивание поверхности изоляции: тканями стеклянными, хлопчатобумажными на клее ПВА
| 421/пр_2020_прил.10_т.1_п.2_гр.3 | Производство работ осуществляется на территории предприятия с наличием в зоне производства работ одного или нескольких из следующих факторов: - разветвленной сети транспортных и инженерных коммуникаций; - стесненных условий для складирования материалов; - действующего технологического оборудования; - движения технологического транспорта ОЗП=1,15; ЭМ=1,15 к расх.; ЗПМ=1,15; ТЗ=1,15; ТЗМ=1,15 | [31 empty] | Производство работ осуществляется на территории предприятия с наличием в зоне производства работ одного или нескольких из следующих факторов: - разветвленной сети транспортных и инженерных коммуникаций; - стесненных условий для складирования материалов; - действующего технологического оборудования; - движения технологического транспорта ОЗП=1,15; ЭМ=1,15 к расх.; ЗПМ=1,15; ТЗ=1,15; ТЗМ=1,15
| Приказ от 04.08.2020 № 421/пр п.58б | При применении сметных норм, включенных в сборники ГЭСН (ФЕР, ТЕР), аналогичных технологическим процессам в новом строительстве, в том числе по возведению новых конструктивных элементов ОЗП=1,15; ЭМ=1,25 к расх.; ЗПМ=1,25; ТЗ=1,15; ТЗМ=1,25 | [31 empty] | При применении сметных норм, включенных в сборники ГЭСН (ФЕР, ТЕР), аналогичных технологическим процессам в новом строительстве, в том числе по возведению новых конструктивных элементов ОЗП=1,15; ЭМ=1,25 к расх.; ЗПМ=1,25; ТЗ=1,15; ТЗМ=1,25
| 1 | ОТ(ЗТ) |  |  |  | 4: чел.-ч; 7: 46.552; 12: 16760.58 | [20 empty] | ОТ(ЗТ)
| 1-100-31 | Средний разряд работы 3,1 |  |  |  | чел.-ч | 44 | 1.3225 | 46.552 |  |  | 360.04 |  | 16760.58 | [21 empty] | Средний разряд работы 3,1
| 2 | ЭМ |  |  |  | 12: 247.52 | [20 empty] | ЭМ
|  | ОТм(ЗТм) |  |  |  | 4: чел.-ч; 7: 0.345; 12: 138.13 | [20 empty] | ОТм(ЗТм)
| 91.14.02-001 | Автомобили бортовые, грузоподъемность до 5 т |  |  |  | маш.-ч | 0.3 | 1.4375 | 0.345 |  |  | 576.4 |  | 198.86 | [21 empty] | Автомобили бортовые, грузоподъемность до 5 т
| 4-100-040 | ОТм(Зтм) Средний разряд машинистов 4 |  |  |  | чел.-ч | 0.3 | 1.4375 | 0.345 |  |  | 400.38 |  | 138.13 | [26 empty] | ОТм(Зтм) Средний разряд машинистов 4
| 91.21.22-443 | Станки универсальные электромеханические для изготовления бандажей, диафрагм, пряжек, мощность 0,75 кВт |  |  |  | маш.-ч | 1.26 | 1.4375 | 1.449 | 21.39 | 1.57 | 33.58 |  | 48.66 | [21 empty] | Станки универсальные электромеханические для изготовления бандажей, диафрагм, пряжек, мощность 0,75 кВт
| 4 | М |  |  |  | 12: 4459.61 | [20 empty] | М
| 08.3.02.01-0041 | Ленты стальные упаковочные, мягкие, нормальной точности по толщине и ширине 0,7х20-50 мм |  |  |  | т | 0.0473 |  | 0.03784 | 89073.2 | 0.75 | 66804.9 |  | 2527.9 | [21 empty] | Ленты стальные упаковочные, мягкие, нормальной точности по толщине и ширине 0,7х20-50 мм
| 14.1.02.03-0002 | Клей, марка ПВА |  |  |  | кг | 24 |  | 19.2 | 65.33 | 1.54 | 100.61 |  | 1931.71 | [21 empty] | Клей, марка ПВА
Н | 12.2.03.11 | Ткань |  |  |  | 4: м2; 5: 120; 7: 96 | [25 empty] | Ткань
|  | Итого прямые затраты |  |  |  | 12: 21605.84 | [22 empty] | Итого прямые затраты
|  | ФОТ |  |  |  | 12: 16898.71 | [23 empty] | ФОТ
| Пр/812-020.0-1, Приказ № 812/пр от 21.12.2020 п.25 | НР Теплоизоляционные работы |  |  |  | 4: %; 5: 97; 6: 0.9; 7: 87.3; 12: 14752.57 | [23 empty] | НР Теплоизоляционные работы
| Пр/774-020.0, Приказ № 774/пр от 11.12.2020 п.16 | СП Теплоизоляционные работы |  |  |  | 4: %; 5: 55; 6: 0.85; 7: 46.75; 12: 7900.15 | [23 empty] | СП Теплоизоляционные работы
|  | Всего по позиции |  |  |  | 10: 55323.2; 12: 44258.56 | [24 empty] | Всего по позиции
69.1 | ТЦ_18.1.09.07_43_6950243475_08.07.2026_02_22.3 | Изоляция самоклеящаяся Energopack® ТК SK 1000-25 |  |  |  | м2 | 96 | 1 | 96 |  |  | 606.15 |  | 58190.4 | [18 empty] | Изоляция самоклеящаяся Energopack® ТК SK 1000-25
|  | Всего по позиции |  |  |  | 12: 58190.4 | [24 empty] | Всего по позиции
70 | ГЭСН09-03-039-01 | Монтаж опорных конструкций для крепления трубопроводов внутри зданий и сооружений массой: до 0,1 т |  |  |  | 4: т; 5: 0.0242; 6: 1; 7: 0.0242 | [18 empty] | Монтаж опорных конструкций для крепления трубопроводов внутри зданий и сооружений массой: до 0,1 т
| 421/пр_2020_прил.10_т.1_п.2_гр.3 | Производство работ осуществляется на территории предприятия с наличием в зоне производства работ одного или нескольких из следующих факторов: - разветвленной сети транспортных и инженерных коммуникаций; - стесненных условий для складирования материалов; - действующего технологического оборудования; - движения технологического транспорта ОЗП=1,15; ЭМ=1,15 к расх.; ЗПМ=1,15; ТЗ=1,15; ТЗМ=1,15 | [31 empty] | Производство работ осуществляется на территории предприятия с наличием в зоне производства работ одного или нескольких из следующих факторов: - разветвленной сети транспортных и инженерных коммуникаций; - стесненных условий для складирования материалов; - действующего технологического оборудования; - движения технологического транспорта ОЗП=1,15; ЭМ=1,15 к расх.; ЗПМ=1,15; ТЗ=1,15; ТЗМ=1,15
| Приказ от 04.08.2020 № 421/пр п.58б | При применении сметных норм, включенных в сборники ГЭСН (ФЕР, ТЕР), аналогичных технологическим процессам в новом строительстве, в том числе по возведению новых конструктивных элементов ОЗП=1,15; ЭМ=1,25 к расх.; ЗПМ=1,25; ТЗ=1,15; ТЗМ=1,25 | [31 empty] | При применении сметных норм, включенных в сборники ГЭСН (ФЕР, ТЕР), аналогичных технологическим процессам в новом строительстве, в том числе по возведению новых конструктивных элементов ОЗП=1,15; ЭМ=1,25 к расх.; ЗПМ=1,25; ТЗ=1,15; ТЗМ=1,25
| 1 | ОТ(ЗТ) |  |  |  | 4: чел.-ч; 7: 2.3555; 12: 890.32 | [20 empty] | ОТ(ЗТ)
| 1-100-35 | Средний разряд работы 3,5 |  |  |  | чел.-ч | 73.6 | 1.3225 | 2.3555 |  |  | 377.97 |  | 890.32 | [21 empty] | Средний разряд работы 3,5
| 2 | ЭМ |  |  |  | 12: 58.95 | [20 empty] | ЭМ
|  | ОТм(ЗТм) |  |  |  | 4: чел.-ч; 7: 0.0093926; 12: 4.29 | [20 empty] | ОТм(ЗТм)
| 91.05.05-015 | Краны на автомобильном ходу, грузоподъемность 16 т |  |  |  | маш.-ч | 0.11 | 1.4375 | 0.0038266 |  |  | 1676.7 |  | 6.42 | [21 empty] | Краны на автомобильном ходу, грузоподъемность 16 т
| 4-100-060 | ОТм(Зтм) Средний разряд машинистов 6 |  |  |  | чел.-ч | 0.11 | 1.4375 | 0.0038266 |  |  | 537.82 |  | 2.06 | [26 empty] | ОТм(Зтм) Средний разряд машинистов 6
| 91.06.03-062 | Лебедки электрические тяговым усилием до 31,39 кН (3,2 т) |  |  |  | маш.-ч | 3.7 | 1.4375 | 0.12871 | 13.44 | 1.59 | 21.37 |  | 2.75 | [21 empty] | Лебедки электрические тяговым усилием до 31,39 кН (3,2 т)
| 91.14.02-001 | Автомобили бортовые, грузоподъемность до 5 т |  |  |  | маш.-ч | 0.16 | 1.4375 | 0.005566 |  |  | 576.4 |  | 3.21 | [21 empty] | Автомобили бортовые, грузоподъемность до 5 т
| 4-100-040 | ОТм(Зтм) Средний разряд машинистов 4 |  |  |  | чел.-ч | 0.16 | 1.4375 | 0.005566 |  |  | 400.38 |  | 2.23 | [26 empty] | ОТм(Зтм) Средний разряд машинистов 4
| 91.17.04-042 | Аппараты для газовой сварки и резки |  |  |  | маш.-ч | 2.32 | 1.4375 | 0.080707 | 4.35 | 1.3 | 5.66 |  | 0.46 | [21 empty] | Аппараты для газовой сварки и резки
| 91.17.04-171 | Аппараты сварочные для ручной дуговой сварки, сварочный ток до 500 А |  |  |  | маш.-ч | 16.3 | 1.4375 | 0.56704 |  |  | 81.32 |  | 46.11 | [21 empty] | Аппараты сварочные для ручной дуговой сварки, сварочный ток до 500 А
| 4 | М |  |  |  | 12: 86.86 | [20 empty] | М
| 01.3.02.08-0001 | Кислород газообразный технический |  |  |  | м3 | 1.95 |  | 0.04719 | 114.64 | 1.09 | 124.96 |  | 5.9 | [21 empty] | Кислород газообразный технический
| 01.3.02.09-0022 | Пропан-бутан смесь техническая |  |  |  | кг | 0.59 |  | 0.014278 | 41.38 | 1.35 | 55.86 |  | 0.8 | [21 empty] | Пропан-бутан смесь техническая
| 01.7.03.04-0001 | Электроэнергия |  |  |  | 4: кВт-ч; 5: 10.353; 7: 0.25054; 10: 8.04; 12: 2.01 | [21 empty] | Электроэнергия
| 01.7.11.07-0036 | Электроды сварочные для сварки низколегированных и углеродистых сталей Э46, диаметр 4 мм |  |  |  | кг | 14 |  | 0.3388 | 142.68 | 0.92 | 131.27 |  | 44.47 | [21 empty] | Электроды сварочные для сварки низколегированных и углеродистых сталей Э46, диаметр 4 мм
| 01.7.15.03-0042 | Болты с гайками и шайбами строительные |  |  |  | кг | 5 |  | 0.121 | 174.93 | 1.1 | 192.42 |  | 23.28 | [21 empty] | Болты с гайками и шайбами строительные
| 01.7.15.06-0111 | Гвозди строительные |  |  |  | т | 1e-05 |  | 2e-07 | 70296.2 | 1.22 | 85761.36 |  | 0.02 | [21 empty] | Гвозди строительные
| 01.7.20.08-0071 | Канат пеньковый тросовой свивки, пропитанный, диаметр 26 мм |  |  |  | т | 0.0001 |  | 2.4e-06 | 231787.35 | 1.63 | 377813.38 |  | 0.91 | [21 empty] | Канат пеньковый тросовой свивки, пропитанный, диаметр 26 мм
| 08.2.02.11-0007 | Канат двойной свивки ТК, конструкции 6х19(1+6+12)+1 о.с., марка В, из оцинкованной по группе Ж проволоки, маркировочная группа 1570-1770 Н/мм2, диаметр 5,5 мм |  |  |  | 10 м | 0.0187 |  | 0.0004525 | 307.84 | 0.72 | 221.64 |  | 0.1 | [21 empty] | Канат двойной свивки ТК, конструкции 6х19(1+6+12)+1 о.с., марка В, из оцинкованной по группе Ж проволоки, маркировочная группа 1570-1770 Н/мм2, диаметр 5,5 мм
| 08.3.03.06-0002 | Проволока горячекатаная в мотках, диаметр 6,3-6,5 мм |  |  |  | т | 3e-05 |  | 7e-07 | 60258.2 | 0.89 | 53629.8 |  | 0.04 | [21 empty] | Проволока горячекатаная в мотках, диаметр 6,3-6,5 мм
| 08.3.11.01-1106 | Швеллеры стальные горячекатаные, марки стали Ст3пс, Ст3сп, № 40У, № 40П |  |  |  | т | 0.00194 |  | 4.69e-05 | 136760 | 0.92 | 125819.2 |  | 5.9 | [21 empty] | Швеллеры стальные горячекатаные, марки стали Ст3пс, Ст3сп, № 40У, № 40П
| 11.1.03.01-0061 | Бруски обрезные хвойных пород (ель, сосна), естественной влажности, длина 2-6,5 м, ширина 20-90 мм, толщина 20-90 мм, сорт I |  |  |  | м3 | 0.00103 |  | 2.49e-05 | 16496.03 | 1.01 | 16660.99 |  | 0.41 | [21 empty] | Бруски обрезные хвойных пород (ель, сосна), естественной влажности, длина 2-6,5 м, ширина 20-90 мм, толщина 20-90 мм, сорт I
| 14.4.01.01-0003 | Грунтовка ГФ-021 |  |  |  | 4: т; 5: 0.00031; 7: 7.5e-06; 10: 96725.52; 12: 0.73 | [21 empty] | Грунтовка ГФ-021
| 14.5.09.07-0030 | Растворитель Р-4 |  |  |  | т | 0.0006 |  | 1.45e-05 | 98526.45 | 1.6 | 157642.32 |  | 2.29 | [21 empty] | Растворитель Р-4
|  | Итого прямые затраты |  |  |  | 12: 1040.42 | [22 empty] | Итого прямые затраты
70.1 | ФСБЦ-07.2.07.11-0002 | Опора для трубопроводов неподвижная стальная из горячекатаных профилей |  |  |  | т | 1 |  | 0.0242 | 106957.98 | 1.34 | 143323.69 |  | 3468.43 | [21 empty] | Опора для трубопроводов неподвижная стальная из горячекатаных профилей
|  | ФОТ |  |  |  | 12: 894.61 | [23 empty] | ФОТ
| Пр/812-009.0-1, Приказ № 812/пр от 21.12.2020 п.25 | НР Строительные металлические конструкции |  |  |  | 4: %; 5: 93; 6: 0.9; 7: 83.7; 12: 748.79 | [23 empty] | НР Строительные металлические конструкции
| Пр/774-009.0, Приказ № 774/пр от 11.12.2020 п.16 | СП Строительные металлические конструкции |  |  |  | 4: %; 5: 62; 6: 0.85; 7: 52.7; 12: 471.46 | [23 empty] | СП Строительные металлические конструкции
|  | Всего по позиции |  |  |  | 10: 236739.67; 12: 5729.1 | [24 empty] | Всего по позиции
|  | Всего по разделу 4 Тепловой пункт |  |  |  | 12: 2268797.61 | [28 empty] | Всего по разделу 4 Тепловой пункт
|  | Итоги по смете: | [41 empty] | Итоги по смете:
|  | Всего прямые затраты (справочно) |  |  |  | 12: 1537581.04 | [30 empty] | Всего прямые затраты (справочно)
|  | в том числе: | [42 empty] | в том числе:
|  | Оплата труда рабочих |  |  |  | 12: 383929.37 | [30 empty] | Оплата труда рабочих
|  | Эксплуатация машин |  |  |  | 12: 157605.69 | [30 empty] | Эксплуатация машин
|  | Оплата труда машинистов (Отм) |  |  |  | 12: 41620.38 | [30 empty] | Оплата труда машинистов (Отм)
|  | Материалы |  |  |  | 12: 954425.6 | [30 empty] | Материалы
|  | Строительные работы |  |  |  | 12: 682387.22 | [30 empty] | Строительные работы
|  | в том числе: | [42 empty] | в том числе:
|  | оплата труда |  |  |  | 12: 75611.8 | [30 empty] | оплата труда
|  | эксплуатация машин и механизмов |  |  |  | 12: 20400.32 | [30 empty] | эксплуатация машин и механизмов
|  | оплата труда машинистов (Отм) |  |  |  | 12: 7495.24 | [30 empty] | оплата труда машинистов (Отм)
|  | материалы |  |  |  | 12: 456563.87 | [30 empty] | материалы
|  | накладные расходы |  |  |  | 12: 78792.54 | [30 empty] | накладные расходы
|  | сметная прибыль |  |  |  | 12: 43523.45 | [30 empty] | сметная прибыль
|  | Монтажные работы |  |  |  | 12: 1444083.05 | [30 empty] | Монтажные работы
|  | в том числе: | [42 empty] | в том числе:
|  | оплата труда |  |  |  | 12: 308317.57 | [30 empty] | оплата труда
|  | эксплуатация машин и механизмов |  |  |  | 12: 137205.37 | [30 empty] | эксплуатация машин и механизмов
|  | оплата труда машинистов (Отм) |  |  |  | 12: 34125.14 | [30 empty] | оплата труда машинистов (Отм)
|  | материалы |  |  |  | 12: 497861.73 | [30 empty] | материалы
|  | накладные расходы |  |  |  | 12: 308692.35 | [30 empty] | накладные расходы
|  | сметная прибыль |  |  |  | 12: 157880.89 | [30 empty] | сметная прибыль
|  | Оборудование |  |  |  | 12: 384445.57 | [30 empty] | Оборудование
|  | Оборудование |  |  |  | 12: 356493.32 | [30 empty] | Оборудование
|  | Инженерное оборудование |  |  |  | 12: 27952.25 | [30 empty] | Инженерное оборудование
|  | Всего |  |  |  | 12: 2510915.84 | [31 empty] | Всего
|  | Всего ФОТ (справочно) |  |  |  | 12: 425549.75 | [30 empty] | Всего ФОТ (справочно)
|  | Всего накладные расходы (справочно) |  |  |  | 12: 387484.89 | [30 empty] | Всего накладные расходы (справочно)
|  | Всего сметная прибыль (справочно) |  |  |  | 12: 201404.34 | [30 empty] | Всего сметная прибыль (справочно)
|  | Непредвиденные затраты 2% |  |  |  | 12: 50218.32 | [30 empty] | Непредвиденные затраты 2%
|  | Всего с непредвиденными |  |  |  | 12: 2561134.16 | [31 empty] | Всего с непредвиденными
|  | НДС 22% |  |  |  | 12: 563449.52 | [30 empty] | НДС 22%
|  | ВСЕГО по смете |  |  |  | 12: 3124583.68 | [31 empty] | ВСЕГО по смете
|  | справочно: | [42 empty] | справочно:
|  | Материальные ресурсы, отсутствующие в ФРСН |  |  |  | 12: 237098.48 | [30 empty] | Материальные ресурсы, отсутствующие в ФРСН
|  | Оборудование, отсутствующее в ФРСН |  |  |  | 12: 322450.31 | [30 empty] | Оборудование, отсутствующее в ФРСН
|  | Затраты труда рабочих |  |  |  | 7: 967,4425854 | [32 empty] | Затраты труда рабочих
|  | Затраты труда машинистов |  |  |  | 7: 84,3700001 | [32 empty] | Затраты труда машинистов
Составил:
[должность, подпись (инициалы, фамилия)]
Проверил:
[должность, подпись (инициалы, фамилия)]