## Деревня Бор - Дефектная ведомос
УТВЕРЖДАЮ
______________________
"____" ________________ 2026
ВЕДОМОСТЬ ОБЪЕМОВ РАБОТ №
Ремонт системы отопления
ОПС 187643, расположенного по адресу: Ленинградская область, Бокситогорский р-н, д. Бор, д. 44
№ п/п | Наименование | Ед. изм. | Кол. | Примечание
1 | 2 | 3 | 4 | 5
Раздел 1. Система отопления |  |  |  |  | Раздел 1. Система отопления
1 | Демонтаж: ребристых труб (Регистров д110 .д 200) | 100 шт | 0.34
3 | Разборка трубопроводов из водогазопроводных труб диаметром: до 25 мм | 100 м | 0.3
4 | Прокладка внутренних трубопроводов водоснабжения и отопления из многослойных полипропиленовых труб, из заранее собранных узлов, наружным диаметром: 25 мм | 100 м | 0.3
5 | Трубы полипропиленовые ПП-Р, номинальное давление 2,0 МПа, номинальный наружный диаметр 25 мм | м | 30.75
6 | Сборка узла трубопровода водоснабжения и отопления из многослойного полипропилена, армированного стекловолокном, раструбная сварка, наружный диаметр: 25 мм | 100 соединений | 0.15
7 | Муфта полипропиленовая комбинированная под ключ, с внутренней резьбой, номинальный наружный диаметр 25 мм, размер резьбы 1" | шт | 10
8 | Угольник 90° из полипропилена PP-R, наружный диаметр 25 мм | шт | 16
9 | Угольник 45° полипропиленовый, диаметр 20 мм | шт | 16
10 | Хомуты металлические оцинкованные с одним стопорным винтом и резиновым профилем для крепления трубопроводов, гайка крепления М8, диаметр от 25 до 30 мм | 10 шт | 0.501
11 | Установка радиаторов алюминиевых и биметаллических с креплением к стене с числом секций: свыше 10 до 16 | 100 шт | 0.04
12 | Радиатор биметаллический секционный с нижним подключением, количество секций 10, межосевое расстояние 500 мм, рабочее давление до 3 МПа, максимальная температура теплоносителя до 135 °C, тепловая мощность до 1,97 кВт | шт | 4
14 | Клипса из нержавеющей стали | шт | 20
15 | Кронштейны стальные анкерные настенные для крепления радиаторов, | 100 шт | 0.16
16 | Комплект монтажный для подключения алюминиевых и биметаллических радиаторов диаметром 1", диаметр подключаемой резьбы 3/4" | компл | 8
17 | Гидравлическое испытание трубопроводов систем отопления, водопровода и горячего водоснабжения диаметром: до 50 мм | 100 м | 0.3
18 | Врезка в действующие внутренние сети трубопроводов отопления и водоснабжения диаметром: 25 мм | шт | 4
Раздел 2. Погрузка и перевозка грузов и мусора |  |  |  |  | Раздел 2. Погрузка и перевозка грузов и мусора
19 | Погрузка в автотранспортное средство: мусор строительный с погрузкой вручную | т | 0.9
20 | Перевозка грузов I класса автомобилями-самосвалами грузоподъемностью до 15 т по дорогам с усовершенствованным (асфальтобетонным, цементобетонным, железобетонным, обработанным органическим вяжущим) дорожным покрытием на расстояние 30 км | т | 0.9