## 1
Ведомость объёмов работ
№ п/п | Наименование работ | Ед. изм. | Кол-во
1 | 3 | 4 | 5
Здание ГЭС.
Раздел 1. Отделка фасада |  |  |  |  | Раздел 1. Отделка фасада
1 | Устройство вентилируемых фасадов с облицовкой панелями из композитных материалов: с устройством теплоизоляционного слоя (облицовка цоколя и наружных стен лестничной клетки) | 100 м2 | 0.95 | 1
2 | Конструкции навесной фасадной системы с воздушным зазором | м2 | 95 | 1
3 | Пленка гидроизоляционная, основа полипропилен, паропроницаемая, толщина 5 мм (Изоспан AF+) | 10 м2 | 97.85 | 1
4 | Панели композитные алюминиевые с покрытием PVDF и защитной пленкой по классу: НГ (толщина панели 4 мм, толщина алюминиевого слоя 0,40 мм) | м2 | 97.85 | 1
5 | Плиты из минеральной ваты теплоизоляционные гидрофобизированные на основе базальтового волокна, для теплоизоляции штукатурных фасадов, толщина 40-200 мм | м3 | 4.75 | 1
Здание ГЭС. Помещение ГРУ.
Раздел 1. Отделка цоколя |  |  |  |  | Раздел 1. Отделка цоколя
Отделка цоколя со стороны улицы | [5 empty] | Отделка цоколя со стороны улицы
6 | Устройство вентилируемых фасадов с облицовкой панелями из композитных материалов: с устройством теплоизоляционного слоя | 100 м2 | 0.2416 | 1
7 | Конструкции навесной фасадной системы с воздушным зазором | м2 | 24.16 | 1
8 | Клей универсальный для систем утепления (6кг/м²) | кг | 144.96 | 1
9 | Плиты теплоизоляционные из пенопласта полистирольного ППС-50 | м3 | 34.217 | 1
10 | Техноэласт: Грин ЭПП (Техноэласт ЭПП, марка П ТУ 5774-003-00287852-99) | м2 | 35.329 | 1
11 | Панели композитные алюминиевые с покрытием PVDF и защитной пленкой по классу: НГ (толщина панели 4 мм, толщина алюминиевого слоя 0,40 мм) | м2 | 24.8848 | 1
Административно-производственный корпус
Раздел 1. Устройство наружных ограждающих конструкций |  |  |  |  | Раздел 1. Устройство наружных ограждающих конструкций
12 | Устройство вентилируемых фасадов с облицовкой панелями из композитных материалов: с устройством теплоизоляционного слоя | 100 м2 | 7.133 | 1
13 | Конструкции навесной фасадной системы с воздушным зазором | м2 | 713.3 | 1
14 | Пленка гидроизоляционная, основа полипропилен, паропроницаемая, толщина 5 мм (Изоспан AF+) | 10 м2 | 73.4699 | 1
15 | Плиты из минеральной ваты теплоизоляционные гидрофобизированные на основе базальтового волокна, для теплоизоляции штукатурных фасадов, толщина 40-200 мм | м3 | 69 | 1
16 | Панели композитные алюминиевые с покрытием PVDF и защитной пленкой по классу: НГ (толщина панели 4 мм, толщина алюминиевого слоя 0,40 мм) | м2 | 734.699 | 1
Раздел 1. Устройство полов |  |  |  |  | Раздел 1. Устройство полов
Отделка козырька главного входа | [5 empty] | Отделка козырька главного входа
17 | Устройство вентилируемых фасадов с облицовкой панелями из композитных материалов: с устройством теплоизоляционного слоя (отделка торцов) | 100 м2 | 0.022 | 1
18 | Конструкции навесной фасадной системы с воздушным зазором | м2 | 2.2 | 1
19 | Панели композитные алюминиевые с покрытием PVDF и защитной пленкой по классу: НГ (толщина панели 4 мм, толщина алюминиевого слоя 0,40 мм) (АКП В1 PVDF 4/0,4 НГ) | м2 | 2.266 | 1