## Ремонт крыльца ОПС 412310 Бала
Приложение № 1 к части V
[17 empty] | "____" ________________ 2026 года | "____" ________________ 2026 года
Наименование программного продукта |  |  |  |  | ГРАНД-Смета, версия 2026.2
Наименование редакции сметных нормативов |  |  |  |  | Приказ Минстроя России от 30.12.2021 № 1046/пр; Приказ Минстроя России от 04.08.2020 № 421/пр; Приказ Минстроя России от 21.12.2020 № 812/пр; Приказ Минстроя России от 11.12.2020 № 774/пр; Приказ Минстроя России от 02.08.2023 № 551/пр; Приказ Минстроя России от 14.11.2023 № 817/пр; Приказ Минстроя России от 16.02.2024 № 102/пр; Приказ Минстроя России от 13.05.2024 №323/пр; Приказ Минстроя России от 09.08.2024 №524/пр; Приказ Минстроя России от 07.11.2024 №747/пр; Приказ Минстроя России от 23.01.2025 №30/пр; Приказ Минстроя России от 07.02.2025 №69/пр; Приказ Минстроя России от 19.05.2025 №299/пр; Приказ Минстроя России от 14.08.2025 №490/пр; Приказ Минстроя России от 12.11.2025 №696/пр; Приказ Минстроя России от 17.02.2026 №91/пр; Приказ Минстроя России от 18.05.2026 №301/пр; Приказ Минстроя России от 09.07.2026 №435/пр | [13 empty] | Наименование редакции сметных нормативов | Приказ Минстроя России от 30.12.2021 № 1046/пр; Приказ Минстроя России от 04.08.2020 № 421/пр; Приказ Минстроя России от 21.12.2020 № 812/пр; Приказ Минстроя России от 11.12.2020 № 774/пр; Приказ Минстроя России от 02.08.2023 № 551/пр; Приказ Минстроя России от 14.11.2023 № 817/пр; Приказ Минстроя России от 16.02.2024 № 102/пр; Приказ Минстроя России от 13.05.2024 №323/пр; Приказ Минстроя России от 09.08.2024 №524/пр; Приказ Минстроя России от 07.11.2024 №747/пр; Приказ Минстроя России от 23.01.2025 №30/пр; Приказ Минстроя России от 07.02.2025 №69/пр; Приказ Минстроя России от 19.05.2025 №299/пр; Приказ Минстроя России от 14.08.2025 №490/пр; Приказ Минстроя России от 12.11.2025 №696/пр; Приказ Минстроя России от 17.02.2026 №91/пр; Приказ Минстроя России от 18.05.2026 №301/пр; Приказ Минстроя России от 09.07.2026 №435/пр
Реквизиты приказа Минстроя России об утверждении дополнений и изменений к сметным нормативам |  |  |  |  | Приказ Минстроя России от 18 мая 2022 г. № 378/пр, Приказ Минстроя России от 26 августа 2022 г. № 703/пр, Приказ Минстроя России от 26 октября 2022 г. № 905/пр, Приказ Минстроя России от 27 декабря 2022 г. № 1133/пр, Приказ Минстроя России от 10 февраля 2023 г. № 84/пр, Приказ Минстроя России от 11.05.2023 №335/пр; Приказ Минстроя России от 07.07.2022 № 557/пр; Приказ Минстроя России от 02.09.2021 № 636/пр, Приказ Минстроя России от 26.07.2022 № 611/пр; Приказ Минстроя России от 22.04.2022 № 317/пр; Приказ Минстроя России от 02.08.2023 № 551/пр; Приказ Минстроя России от 14.11.2023 № 817/пр; Приказ Минстроя России от 30.01.2024 № 55/пр; Приказ Минстроя России от 16.02.2024 № 102/пр; Приказ Минстроя России от 13.05.2024 №323/пр; Приказ Минстроя России от 09.08.2024 №524/пр; Приказ Минстроя России от 07.11.2024 №747/пр; Приказ Минстроя России от 23.01.2025 №30/пр; Приказ Минстроя России от 07.02.2025 №69/пр; Приказ Минстроя России от 19.05.2025 №299/пр; Приказ Минстроя России от 14.08.2025 №490/пр; Приказ Минстроя России от 12.11.2025 №696/пр; Приказ Минстроя России от 17.02.2026 №91/пр; Приказ Минстроя России от 18.05.2026 №301/пр; Приказ Минстроя России от 09.07.2026 №435/пр | [15 empty] | Реквизиты приказа Минстроя России об утверждении дополнений и изменений к сметным нормативам | Приказ Минстроя России от 18 мая 2022 г. № 378/пр, Приказ Минстроя России от 26 августа 2022 г. № 703/пр, Приказ Минстроя России от 26 октября 2022 г. № 905/пр, Приказ Минстроя России от 27 декабря 2022 г. № 1133/пр, Приказ Минстроя России от 10 февраля 2023 г. № 84/пр, Приказ Минстроя России от 11.05.2023 №335/пр; Приказ Минстроя России от 07.07.2022 № 557/пр; Приказ Минстроя России от 02.09.2021 № 636/пр, Приказ Минстроя России от 26.07.2022 № 611/пр; Приказ Минстроя России от 22.04.2022 № 317/пр; Приказ Минстроя России от 02.08.2023 № 551/пр; Приказ Минстроя России от 14.11.2023 № 817/пр; Приказ Минстроя России от 30.01.2024 № 55/пр; Приказ Минстроя России от 16.02.2024 № 102/пр; Приказ Минстроя России от 13.05.2024 №323/пр; Приказ Минстроя России от 09.08.2024 №524/пр; Приказ Минстроя России от 07.11.2024 №747/пр; Приказ Минстроя России от 23.01.2025 №30/пр; Приказ Минстроя России от 07.02.2025 №69/пр; Приказ Минстроя России от 19.05.2025 №299/пр; Приказ Минстроя России от 14.08.2025 №490/пр; Приказ Минстроя России от 12.11.2025 №696/пр; Приказ Минстроя России от 17.02.2026 №91/пр; Приказ Минстроя России от 18.05.2026 №301/пр; Приказ Минстроя России от 09.07.2026 №435/пр
Реквизиты письма Минстроя России об индексах изменения сметной стоимости строительства, включаемые в федеральный реестр сметных нормативов и размещаемые в федеральной государственной информационной системе ценообразования в строительстве, подготовленного в соответствии пунктом 85 Методики расчета индексов изменения сметной стоимости строительства, утвержденной приказом Министерства строительства и жилищно-коммунального хозяйства Российской Федерации от 5 июня 2019 г. № 326/пр |  |  |  |  | Письмо Минстроя России от 22.05.2026 № 31076-ИФ/09 | [9 empty] | Реквизиты письма Минстроя России об индексах изменения сметной стоимости строительства, включаемые в федеральный реестр сметных нормативов и размещаемые в федеральной государственной информационной системе ценообразования в строительстве, подготовленного в соответствии пунктом 85 Методики расчета индексов изменения сметной стоимости строительства, утвержденной приказом Министерства строительства и жилищно-коммунального хозяйства Российской Федерации от 5 июня 2019 г. № 326/пр¹ | Письмо Минстроя России от 22.05.2026 № 31076-ИФ/09 | [6 empty] | Реквизиты письма Минстроя России об индексах изменения сметной стоимости строительства, включаемые в федеральный реестр сметных нормативов и размещаемые в федеральной государственной информационной системе ценообразования в строительстве, подготовленного в соответствии пунктом 85 Методики расчета индексов изменения сметной стоимости строительства, утвержденной приказом Министерства строительства и жилищно-коммунального хозяйства Российской Федерации от 5 июня 2019 г. № 326/пр | Письмо Минстроя России от 22.05.2026 № 31076-ИФ/09
Реквизиты нормативного правового акта об утверждении оплаты труда, утверждаемый в соответствии с пунктом 22(1) Правилами мониторинга цен, утвержденными постановлением Правительства Российской Федерации от 23 декабря 2016 г. № 1452 |  |  |  |  | Приказ Министерства строительства и жилищно-коммунального хозяйства Саратовской области от 16.03.2026 № 146 | [9 empty] | Реквизиты нормативного правового акта об утверждении оплаты труда, утверждаемый в соответствии с пунктом 22(1) Правилами мониторинга цен, утвержденными постановлением Правительства Российской Федерации от 23 декабря 2016 г. № 1452 | Приказ Министерства строительства и жилищно-коммунального хозяйства Саратовской области от 16.03.2026 № 146 | [8 empty] | Реквизиты нормативного правового акта об утверждении оплаты труда, утверждаемый в соответствии с пунктом 22(1) Правилами мониторинга цен, утвержденными постановлением Правительства Российской Федерации от 23 декабря 2016 г. № 1452 | Приказ Министерства строительства и жилищно-коммунального хозяйства Саратовской области от 16.03.2026 № 146
Обоснование принятых текущих цен на строительные ресурсы | [26 empty] | Обоснование принятых текущих цен на строительные ресурсы
Наименование субъекта Российской Федерации |  |  |  |  | 64. Саратовская область | [10 empty] | 64. Саратовская область | [11 empty] | Наименование субъекта Российской Федерации | 64. Саратовская область
Наименование зоны субъекта Российской Федерации |  |  |  |  | Саратовская область | [10 empty] | Саратовская область | [13 empty] | Наименование зоны субъекта Российской Федерации | Саратовская область
Выполнение работ по текущему ремонту входной группы отделения почтовой связи 412310 УФПС Саратовской области АО "Почта России", расположенного по адресу: 412310, Саратовская область, г Балашов, ул. Титова, д 19А. | [31 empty] | Выполнение работ по ремонту входной группы отделения почтовой связи 413310 расположенного по адресу: 412310 , Саратовская область, г Балашов, ул Титова, д 19А для нужд УФПС Саратовской области
(наименование стройки)
412310 , Саратовская область, г Балашов, ул Титова, д 19А | [32 empty] | Выполнение работ по ремонту входной группы отделения почтовой связи 413310 расположенного по адресу: 412310 , Саратовская область, г Балашов, ул Титова, д 19А для нужд УФПС Саратовской области
(наименование объекта капитального строительства)
ЛОКАЛЬНЫЙ СМЕТНЫЙ РАСЧЕТ (СМЕТА) № 01-01-01
Выполнение работ по текущему ремонту входной группы отделения почтовой связи 412310 УФПС Саратовской области АО "Почта России", расположенного по адресу: 412310, Саратовская область, г Балашов, ул. Титова, д 19А. | [33 empty] | Выполнение работ по ремонту входной группы отделения почтовой связи 413310 расположенного по адресу: 412310 , Саратовская область, г Балашов, ул Титова, д 19А для нужд УФПС Саратовской области
(наименование работ и затрат)
Составлен | ресурсно-индексным | методом
Основание | Дефектная ведомость | [33 empty] | Дефектная ведомость
(проектная и (или) иная техническая документация)
Составлен(а) в текущем уровне цен
Сметная стоимость |  |  | 190.58 | тыс.руб.
в том числе:
| строительных работ |  | 134.75 | тыс.руб. |  |  |  |  | Средства на оплату труда рабочих |  |  |  | 29.32 | тыс.руб.
| монтажных работ |  | 18.4 | тыс.руб. |  |  |  |  | Средства на оплату труда машинистов |  |  |  | 3.5 | тыс.руб.
| оборудования |  | 0 | тыс.руб. |  |  |  |  | Нормативные затраты труда рабочих |  |  |  | 86.7 | чел.-ч.
| прочих затрат |  | 0 | тыс.руб. |  |  |  |  | Нормативные затраты труда машинистов |  |  |  | 8.27 | чел.-ч.
№ п/п | Обоснование | Наименование работ и затрат |  |  |  | Единица измерения | Количество |  |  | Сметная стоимость, руб.
[7 empty] | на единицу измерения | коэффициенты | всего с учетом коэффициентов | на единицу измерения в базисном уровне цен | индекс | на единицу измерения в текущем уровне цен | коэффициенты | всего в текущем уровне цен
1 | 2 | 3 |  |  |  | 4 | 5 | 6 | 7 | 8 | 9 | 10 | 11 | 12
Раздел 1. Строительно- монтажные и отделочные работы | [35 empty] | Раздел 1. Строительно- монтажные и отделочные работы
Демонтажные работы | [36 empty] | Демонтажные работы
1 | ГЭСНр57-01-002-08 | Разборка покрытий полов: из керамогранитных плит |  |  |  | 4: 100 м2; 5: 0.12; 6: 1; 7: 0.12 | [23 empty] | Разборка покрытий полов: из керамогранитных плит
| 1 | ОТ(ЗТ) |  |  |  | 4: чел.-ч; 7: 9.4488; 12: 3030.99 | [24 empty] | ОТ(ЗТ)
| 1-100-28 | Средний разряд работы 2,8 |  |  |  | 4: чел.-ч; 5: 78.74; 7: 9.4488; 10: 320.78; 12: 3030.99 | [25 empty] | Средний разряд работы 2,8
| 2 | ЭМ |  |  |  | 12: 5.55 | [24 empty] | ЭМ
|  | ОТм(ЗТм) |  |  |  | 4: чел.-ч; 7: 0.0948; 12: 30.93 | [24 empty] | ОТм(ЗТм)
| 91.06.06-048 | Подъемники одномачтовые, грузоподъемность до 500 кг, высота подъема 45 м |  |  |  | маш.-ч | 0.79 |  | 0.0948 | 37.32 | 1.57 | 58.59 |  | 5.55 | [25 empty] | Подъемники одномачтовые, грузоподъемность до 500 кг, высота подъема 45 м
| 4-100-030 | ОТм(Зтм) Средний разряд машинистов 3 |  |  |  | 4: чел.-ч; 5: 0.79; 7: 0.0948; 10: 326.26; 12: 30.93 | [26 empty] | ОТм(Зтм) Средний разряд машинистов 3
Н | 999-9900 | Строительный мусор |  |  |  | 4: т; 5: 4.3; 7: 0.516 | [27 empty] | Строительный мусор
|  | Итого прямые затраты |  |  |  | 12: 3067.47 | [28 empty] | Итого прямые затраты
|  | ФОТ |  |  |  | 12: 3061.92 | [29 empty] | ФОТ
| Пр/812-091.0-1 | НР Полы (ремонтно-строительные) |  |  |  | 4: %; 5: 89; 7: 89; 12: 2725.11 | [29 empty] | НР Полы (ремонтно-строительные)
| Пр/774-091.0 | СП Полы (ремонтно-строительные) |  |  |  | 4: %; 5: 49; 7: 49; 12: 1500.34 | [29 empty] | СП Полы (ремонтно-строительные)
|  | Всего по позиции |  |  |  | 10: 60774.33; 12: 7292.92 | [30 empty] | Всего по позиции
2 | ГЭСНм38-01-004-08 | Сборка с помощью лебедок ручных (с установкой и снятием их в процессе работы) или вручную (мелких деталей): лестницы прямолинейные и криволинейные с ограждением |  |  |  | 4: т; 5: 0.20363; 6: 1; 7: 0.20363 | [23 empty] | Сборка с помощью лебедок ручных (с установкой и снятием их в процессе работы) или вручную (мелких деталей): лестницы прямолинейные и криволинейные с ограждением
| 571/пр_2022_п.83_т.2_стр.4_стб.3 | Демонтаж (разборка) металлических, металлокомпозитных, композитных конструкций ОЗП=0,7; ЭМ=0,7 к расх.; ЗПМ=0,7; МАТ=0 к расх.; ТЗ=0,7; ТЗМ=0,7 | [43 empty] | Демонтаж (разборка) металлических, металлокомпозитных, композитных конструкций ОЗП=0,7; ЭМ=0,7 к расх.; ЗПМ=0,7; МАТ=0 к расх.; ТЗ=0,7; ТЗМ=0,7
| 1 | ОТ(ЗТ) |  |  |  | 4: чел.-ч; 7: 19.9555; 12: 7331.47 | [24 empty] | ОТ(ЗТ)
| 1-100-40 | Средний разряд работы 4,0 |  |  |  | чел.-ч | 140 | 0.7 | 19.9555 |  |  | 367.39 |  | 7331.47 | [25 empty] | Средний разряд работы 4,0
| 2 | ЭМ |  |  |  | 12: 528.78 | [24 empty] | ЭМ
|  | ОТм(ЗТм) |  |  |  | 4: чел.-ч; 7: 0.54165; 12: 209.79 | [24 empty] | ОТм(ЗТм)
| 91.05.05-015 | Краны на автомобильном ходу, грузоподъемность 16 т |  |  |  | маш.-ч | 0.6 | 0.7 | 0.085524 |  |  | 1626.81 |  | 139.13 | [25 empty] | Краны на автомобильном ходу, грузоподъемность 16 т
| 4-100-060 | ОТм(Зтм) Средний разряд машинистов 6 |  |  |  | чел.-ч | 0.6 | 0.7 | 0.085524 |  |  | 493.51 |  | 42.21 | [26 empty] | ОТм(Зтм) Средний разряд машинистов 6
| 91.06.03-062 | Лебедки электрические тяговым усилием до 31,39 кН (3,2 т) |  |  |  | маш.-ч | 1.37 | 0.7 | 0.19528 | 13.44 | 1.51 | 20.29 |  | 3.96 | [25 empty] | Лебедки электрические тяговым усилием до 31,39 кН (3,2 т)
| 91.14.02-002 | Автомобили бортовые, грузоподъемность до 8 т |  |  |  | маш.-ч | 0.6 | 0.7 | 0.085524 |  |  | 803.11 |  | 68.69 | [25 empty] | Автомобили бортовые, грузоподъемность до 8 т
| 4-100-040 | ОТм(Зтм) Средний разряд машинистов 4 |  |  |  | чел.-ч | 0.6 | 0.7 | 0.085524 |  |  | 367.39 |  | 31.42 | [26 empty] | ОТм(Зтм) Средний разряд машинистов 4
| 91.17.04-042 | Аппараты для газовой сварки и резки |  |  |  | маш.-ч | 1 | 0.7 | 0.14254 | 4.35 | 1.23 | 5.35 |  | 0.76 | [25 empty] | Аппараты для газовой сварки и резки
| 91.17.04-233 | Аппараты сварочные для ручной дуговой сварки, сварочный ток до 350 А |  |  |  | маш.-ч | 47.7 | 0.7 | 6.7991 |  |  | 37.62 |  | 255.78 | [25 empty] | Аппараты сварочные для ручной дуговой сварки, сварочный ток до 350 А
| 91.21.12-002 | Ножницы листовые кривошипные гильотинные |  |  |  | маш.-ч | 1.3 | 0.7 | 0.1853 | 143.61 | 1.45 | 208.23 |  | 38.59 | [25 empty] | Ножницы листовые кривошипные гильотинные
| 91.21.16-001 | Пресс-ножницы комбинированные электрические, номинальное усилие 630 кН, мощность 5 кВт |  |  |  | маш.-ч | 2.6 | 0.7 | 0.3706 | 44.36 | 1.33 | 59 |  | 21.87 | [25 empty] | Пресс-ножницы комбинированные электрические, номинальное усилие 630 кН, мощность 5 кВт
| 4-100-040 | ОТм(Зтм) Средний разряд машинистов 4 |  |  |  | чел.-ч | 2.6 | 0.7 | 0.3706 |  |  | 367.39 |  | 136.16 | [26 empty] | ОТм(Зтм) Средний разряд машинистов 4
| 4 | М |  |  |  | 12: 0 | [24 empty] | М
| 01.3.02.08-0001 | Кислород газообразный технический |  |  |  | м3 | 0.6 | 0 | 0 | 114.64 | 1.03 | 118.08 |  | 0 | [25 empty] | Кислород газообразный технический
| 01.3.02.09-0022 | Пропан-бутан смесь техническая |  |  |  | кг | 0.2 | 0 | 0 | 41.38 | 1.29 | 53.38 |  | 0 | [25 empty] | Пропан-бутан смесь техническая
| 01.7.03.04-0001 | Электроэнергия |  |  |  | кВт-ч | 0.554 | 0 | 0 |  |  | 8.15 |  | 0 | [25 empty] | Электроэнергия
| 01.7.11.07-0227 | Электроды сварочные для сварки низколегированных и углеродистых сталей УОНИ 13/45, Э42А, диаметр 4-5 мм |  |  |  | кг | 16 | 0 | 0 | 155.63 | 0.93 | 144.74 |  | 0 | [25 empty] | Электроды сварочные для сварки низколегированных и углеродистых сталей УОНИ 13/45, Э42А, диаметр 4-5 мм
|  | Итого прямые затраты |  |  |  | 12: 8070.04 | [28 empty] | Итого прямые затраты
2.1 | 421/пр_2020_п.75_пп.а | Вспомогательные ненормируемые материальные ресурсы |  |  |  | 4: %; 5: 2; 7: 2; 11: 0.7; 12: 146.63 | [32 empty] | Вспомогательные ненормируемые материальные ресурсы
|  | ФОТ |  |  |  | 12: 7541.26 | [29 empty] | ФОТ
| Пр/812-080.0-1 | НР Изготовление технологических металлических конструкций в условиях производственных баз |  |  |  | 4: %; 5: 90; 7: 90; 12: 6787.13 | [29 empty] | НР Изготовление технологических металлических конструкций в условиях производственных баз
| Пр/774-080.0 | СП Изготовление технологических металлических конструкций в условиях производственных баз |  |  |  | 4: %; 5: 45; 7: 45; 12: 3393.57 | [29 empty] | СП Изготовление технологических металлических конструкций в условиях производственных баз
|  | Всего по позиции |  |  |  | 10: 90347.94; 12: 18397.37 | [30 empty] | Всего по позиции
Демонтаж металлоконструкций крыльца (обрамление металлом ступеней и поручней) | [47 empty] | Демонтаж металлоконструкций крыльца (обрамление металлом ступеней и поручней)
Монтажные работы | [36 empty] | Монтажные работы
3 | ГЭСНр59-01-005-04 | Ремонт ступеней: бетонных с обрамлением угловой сталью |  |  |  | 4: 100 шт; 5: 0.08; 6: 1; 7: 0.08 | [23 empty] | Ремонт ступеней: бетонных с обрамлением угловой сталью
| 1 | ОТ(ЗТ) |  |  |  | 4: чел.-ч; 7: 18.2976; 12: 5969.77 | [24 empty] | ОТ(ЗТ)
| 1-100-30 | Средний разряд работы 3,0 |  |  |  | 4: чел.-ч; 5: 228.72; 7: 18.2976; 10: 326.26; 12: 5969.77 | [25 empty] | Средний разряд работы 3,0
| 2 | ЭМ |  |  |  | 12: 38.18 | [24 empty] | ЭМ
|  | ОТм(ЗТм) |  |  |  | 4: чел.-ч; 7: 0.0888; 12: 31.17 | [24 empty] | ОТм(ЗТм)
| 91.06.06-048 | Подъемники одномачтовые, грузоподъемность до 500 кг, высота подъема 45 м |  |  |  | маш.-ч | 0.44 |  | 0.0352 | 37.32 | 1.57 | 58.59 |  | 2.06 | [25 empty] | Подъемники одномачтовые, грузоподъемность до 500 кг, высота подъема 45 м
| 4-100-030 | ОТм(Зтм) Средний разряд машинистов 3 |  |  |  | 4: чел.-ч; 5: 0.44; 7: 0.0352; 10: 326.26; 12: 11.48 | [26 empty] | ОТм(Зтм) Средний разряд машинистов 3
| 91.14.02-001 | Автомобили бортовые, грузоподъемность до 5 т |  |  |  | 4: маш.-ч; 5: 0.67; 7: 0.0536; 10: 564.25; 12: 30.24 | [25 empty] | Автомобили бортовые, грузоподъемность до 5 т
| 4-100-040 | ОТм(Зтм) Средний разряд машинистов 4 |  |  |  | 4: чел.-ч; 5: 0.67; 7: 0.0536; 10: 367.39; 12: 19.69 | [26 empty] | ОТм(Зтм) Средний разряд машинистов 4
| 91.17.04-042 | Аппараты для газовой сварки и резки |  |  |  | маш.-ч | 1.22 |  | 0.0976 | 4.35 | 1.23 | 5.35 |  | 0.52 | [25 empty] | Аппараты для газовой сварки и резки
| 91.17.04-233 | Аппараты сварочные для ручной дуговой сварки, сварочный ток до 350 А |  |  |  | 4: маш.-ч; 5: 1.78; 7: 0.1424; 10: 37.62; 12: 5.36 | [25 empty] | Аппараты сварочные для ручной дуговой сварки, сварочный ток до 350 А
| 4 | М |  |  |  | 12: 1284.25 | [24 empty] | М
| 01.3.02.03-0001 | Ацетилен газообразный технический |  |  |  | м3 | 0.08 |  | 0.0064 | 340.41 | 1.81 | 616.14 |  | 3.94 | [25 empty] | Ацетилен газообразный технический
| 01.3.02.08-0001 | Кислород газообразный технический |  |  |  | м3 | 0.34 |  | 0.0272 | 114.64 | 1.03 | 118.08 |  | 3.21 | [25 empty] | Кислород газообразный технический
| 01.7.11.07-0227 | Электроды сварочные для сварки низколегированных и углеродистых сталей УОНИ 13/45, Э42А, диаметр 4-5 мм |  |  |  | кг | 0.3 |  | 0.024 | 155.63 | 0.93 | 144.74 |  | 3.47 | [25 empty] | Электроды сварочные для сварки низколегированных и углеродистых сталей УОНИ 13/45, Э42А, диаметр 4-5 мм
| 01.7.15.06-0111 | Гвозди строительные |  |  |  | т | 0.001 |  | 8e-05 | 70296.2 | 1.22 | 85761.36 |  | 6.86 | [25 empty] | Гвозди строительные
| 03.2.01.01-0001 | Портландцемент бездобавочный общестроительный ЦЕМ 0 32,5Н |  |  |  | т | 0.1 |  | 0.008 | 4800.85 | 1.58 | 7585.34 |  | 60.68 | [25 empty] | Портландцемент бездобавочный общестроительный ЦЕМ 0 32,5Н
| 08.3.08.02-0060 | Уголок стальной горячекатаный равнополочный, марки стали Ст3сп, Ст3пс, ширина полок 20-32 мм, толщина полки 3-4 мм |  |  |  | 4: т; 5: 0.18; 7: 0.0144; 10: 48396.56; 12: 696.91 | [25 empty] | Уголок стальной горячекатаный равнополочный, марки стали Ст3сп, Ст3пс, ширина полок 20-32 мм, толщина полки 3-4 мм
| 08.4.03.01-0012 | Проволока арматурная из низкоуглеродистой стали, класс Вр-1, диаметр 4-5 мм |  |  |  | т | 0.002 |  | 0.00016 | 66252.5 | 0.68 | 45051.7 |  | 7.21 | [25 empty] | Проволока арматурная из низкоуглеродистой стали, класс Вр-1, диаметр 4-5 мм
| 11.1.03.05-0066 | Доска необрезная хвойных пород, естественной влажности, длина 2-6,5 м, ширина 100-250, толщина 30-50 мм, сорт IV |  |  |  | м3 | 0.529 |  | 0.04232 | 7555 | 1.57 | 11861.35 |  | 501.97 | [25 empty] | Доска необрезная хвойных пород, естественной влажности, длина 2-6,5 м, ширина 100-250, толщина 30-50 мм, сорт IV
Н | 04.1.02.05 | Смеси бетонные тяжелого бетона |  |  |  | 4: м3; 5: 0.28; 7: 0.0224 | [27 empty] | Смеси бетонные тяжелого бетона
|  | Итого прямые затраты |  |  |  | 12: 7323.37 | [28 empty] | Итого прямые затраты
|  | ФОТ |  |  |  | 12: 6000.94 | [29 empty] | ФОТ
| Пр/812-093.0-1 | НР Лестницы, крыльца (ремонтно-строительные) |  |  |  | 4: %; 5: 89; 7: 89; 12: 5340.84 | [29 empty] | НР Лестницы, крыльца (ремонтно-строительные)
| Пр/774-093.0 | СП Лестницы, крыльца (ремонтно-строительные) |  |  |  | 4: %; 5: 45; 7: 45; 12: 2700.42 | [29 empty] | СП Лестницы, крыльца (ремонтно-строительные)
|  | Всего по позиции |  |  |  | 10: 192057.88; 12: 15364.63 | [30 empty] | Всего по позиции
4 | 08.3.08.02-0060 | Уголок стальной горячекатаный равнополочный, марки стали Ст3сп, Ст3пс, ширина полок 20-32 мм, толщина полки 3-4 мм |  |  |  | т | -0.0144 | 1 | -0.0144 |  |  | 48396.56 |  | -696.91 | [23 empty] | Уголок стальной горячекатаный равнополочный, марки стали Ст3сп, Ст3пс, ширина полок 20-32 мм, толщина полки 3-4 мм
|  | Всего по позиции |  |  |  | 12: -696.91 | [30 empty] | Всего по позиции
5 | ФСБЦ-04.1.02.05-0162 | Смеси бетонные тяжелого бетона (БСТ) на щебне из гравия, класс В35, F(1)300, W12 |  |  |  | м3 | 1.2 | 1 | 1.2 | 5609.3 | 1.5 | 8413.95 |  | 10096.74 | [23 empty] | Смеси бетонные тяжелого бетона (БСТ) на щебне из гравия, класс В35, F(1)300, W12
|  | Всего по позиции |  |  |  | 12: 10096.74 | [30 empty] | Всего по позиции
6 | ФСБЦ-08.3.08.02-0058 | Уголок стальной горячекатаный равнополочный, марки стали Ст3сп, Ст3пс, ширина полок 35-56 мм, толщина полки 3-5 мм |  |  |  | т | 0.10571 | 1 | 0.10571 |  |  | 38880.21 |  | 4109.95 | [23 empty] | Уголок стальной горячекатаный равнополочный, марки стали Ст3сп, Ст3пс, ширина полок 35-56 мм, толщина полки 3-5 мм
|  | Всего по позиции |  |  |  | 12: 4109.95 | [30 empty] | Всего по позиции
7 | ГЭСН11-01-027-03 | Устройство покрытий на цементном растворе из плиток: керамических для полов одноцветных с красителем |  |  |  | 4: 100 м2; 5: 0.12; 6: 1; 7: 0.12 | [23 empty] | Устройство покрытий на цементном растворе из плиток: керамических для полов одноцветных с красителем
| 571/пр_2022_п.67_пп.б | При применении сметных норм, включенных в сборники ГЭСН, аналогичных технологическим процессам в новом строительстве, в том числе по возведению новых конструктивных элементов ОЗП=1,15; ЭМ=1,25 к расх.; ЗПМ=1,25; ТЗ=1,15; ТЗМ=1,25 | [43 empty] | При применении сметных норм, включенных в сборники ГЭСН, аналогичных технологическим процессам в новом строительстве, в том числе по возведению новых конструктивных элементов ОЗП=1,15; ЭМ=1,25 к расх.; ЗПМ=1,25; ТЗ=1,15; ТЗМ=1,25
| 1 | ОТ(ЗТ) |  |  |  | 4: чел.-ч; 7: 14.628; 12: 4892.92 | [24 empty] | ОТ(ЗТ)
| 1-100-32 | Средний разряд работы 3,2 |  |  |  | чел.-ч | 106 | 1.15 | 14.628 |  |  | 334.49 |  | 4892.92 | [25 empty] | Средний разряд работы 3,2
| 2 | ЭМ |  |  |  | 12: 131.2 | [24 empty] | ЭМ
|  | ОТм(ЗТм) |  |  |  | 4: чел.-ч; 7: 0.441; 12: 150.79 | [24 empty] | ОТм(ЗТм)
| 91.06.05-011 | Погрузчики одноковшовые универсальные фронтальные пневмоколесные, номинальная вместимость основного ковша 2,6 м3, грузоподъемность 5 т |  |  |  | маш.-ч | 0.36 | 1.25 | 0.054 |  |  | 1616.54 |  | 87.29 | [25 empty] | Погрузчики одноковшовые универсальные фронтальные пневмоколесные, номинальная вместимость основного ковша 2,6 м3, грузоподъемность 5 т
| 4-100-050 | ОТм(Зтм) Средний разряд машинистов 5 |  |  |  | чел.-ч | 0.36 | 1.25 | 0.054 |  |  | 422.22 |  | 22.8 | [26 empty] | ОТм(Зтм) Средний разряд машинистов 5
| 91.06.06-048 | Подъемники одномачтовые, грузоподъемность до 500 кг, высота подъема 45 м |  |  |  | маш.-ч | 2.3 | 1.25 | 0.345 | 37.32 | 1.57 | 58.59 |  | 20.21 | [25 empty] | Подъемники одномачтовые, грузоподъемность до 500 кг, высота подъема 45 м
| 4-100-030 | ОТм(Зтм) Средний разряд машинистов 3 |  |  |  | чел.-ч | 2.3 | 1.25 | 0.345 |  |  | 326.26 |  | 112.56 | [26 empty] | ОТм(Зтм) Средний разряд машинистов 3
| 91.14.02-001 | Автомобили бортовые, грузоподъемность до 5 т |  |  |  | маш.-ч | 0.28 | 1.25 | 0.042 |  |  | 564.25 |  | 23.7 | [25 empty] | Автомобили бортовые, грузоподъемность до 5 т
| 4-100-040 | ОТм(Зтм) Средний разряд машинистов 4 |  |  |  | чел.-ч | 0.28 | 1.25 | 0.042 |  |  | 367.39 |  | 15.43 | [26 empty] | ОТм(Зтм) Средний разряд машинистов 4
| 4 | М |  |  |  | 12: 15505.48 | [24 empty] | М
| 01.7.03.01-0001 | Вода |  |  |  | м3 | 3.85 |  | 0.462 | 35.71 | 0.88 | 31.42 |  | 14.52 | [25 empty] | Вода
| 01.7.07.29-0091 | Опилки древесные |  |  |  | м3 | 3.06 |  | 0.3672 | 732.2 | 1.57 | 1149.55 |  | 422.11 | [25 empty] | Опилки древесные
| 04.3.01.09-0016 | Раствор готовый кладочный, цементный, М200 |  |  |  | м3 | 1.3 |  | 0.156 | 4033.62 | 1.26 | 5082.36 |  | 792.85 | [25 empty] | Раствор готовый кладочный, цементный, М200
| 06.2.02.01-0061 | Плитка керамическая для полов, неглазурованная, гладкая, цветная, толщина 11 мм |  |  |  | м2 | 102 |  | 12.24 | 925.67 | 1.26 | 1166.34 |  | 14276 | [25 empty] | Плитка керамическая для полов, неглазурованная, гладкая, цветная, толщина 11 мм
|  | Итого прямые затраты |  |  |  | 12: 20680.39 | [28 empty] | Итого прямые затраты
|  | ФОТ |  |  |  | 12: 5043.71 | [29 empty] | ФОТ
| Пр/812-011.0-1, Приказ № 812/пр от 21.12.2020 п.25 | НР Полы |  |  |  | 4: %; 5: 112; 6: 0.9; 7: 100.8; 12: 5084.06 | [29 empty] | НР Полы
| Пр/774-011.0, Приказ № 774/пр от 11.12.2020 п.16 | СП Полы |  |  |  | 4: %; 5: 65; 6: 0.85; 7: 55.25; 12: 2786.65 | [29 empty] | СП Полы
|  | Всего по позиции |  |  |  | 10: 237925.83; 12: 28551.1 | [30 empty] | Всего по позиции
8 | 06.2.02.01-0061 | Плитка керамическая для полов, неглазурованная, гладкая, цветная, толщина 11 мм |  |  |  | м2 | -12.224 | 1 | -12.224 | 925.67 | 1.26 | 1166.34 |  | -14257.34 | [23 empty] | Плитка керамическая для полов, неглазурованная, гладкая, цветная, толщина 11 мм
|  | Всего по позиции |  |  |  | 12: -14257.34 | [30 empty] | Всего по позиции
9 | ФСБЦ-05.2.02.21-0026 | Плитка бетонная тротуарная декоративная (брусчатка), форма кирпичик, толщина 60 мм |  |  |  | м2 | 10.424 | 1 | 10.424 | 341.02 | 2.78 | 948.04 |  | 9882.37 | [23 empty] | Плитка бетонная тротуарная декоративная (брусчатка), форма кирпичик, толщина 60 мм
|  | Всего по позиции |  |  |  | 12: 9882.37 | [30 empty] | Всего по позиции
10 | ГЭСН27-07-015-03 | Укладка наземных тактильных плит на слой сухой цементно-песчаной смеси вручную, плита размером: 300х300х80 мм |  |  |  | 4: 10 шт; 5: 3; 6: 1; 7: 3 | [23 empty] | Укладка наземных тактильных плит на слой сухой цементно-песчаной смеси вручную, плита размером: 300х300х80 мм
| 571/пр_2022_п.67_пп.б | При применении сметных норм, включенных в сборники ГЭСН, аналогичных технологическим процессам в новом строительстве, в том числе по возведению новых конструктивных элементов ОЗП=1,15; ЭМ=1,25 к расх.; ЗПМ=1,25; ТЗ=1,15; ТЗМ=1,25 | [43 empty] | При применении сметных норм, включенных в сборники ГЭСН, аналогичных технологическим процессам в новом строительстве, в том числе по возведению новых конструктивных элементов ОЗП=1,15; ЭМ=1,25 к расх.; ЗПМ=1,25; ТЗ=1,15; ТЗМ=1,25
| 1 | ОТ(ЗТ) |  |  |  | 4: чел.-ч; 7: 6.072; 12: 1831.25 | [24 empty] | ОТ(ЗТ)
| 1-100-21 | Средний разряд работы 2,1 |  |  |  | чел.-ч | 1.76 | 1.15 | 6.072 |  |  | 301.59 |  | 1831.25 | [25 empty] | Средний разряд работы 2,1
| 2 | ЭМ |  |  |  | 12: 693.59 | [24 empty] | ЭМ
|  | ОТм(ЗТм) |  |  |  | 4: чел.-ч; 7: 0.9375; 12: 344.43 | [24 empty] | ОТм(ЗТм)
| 91.13.01-038 | Машины поливомоечные, вместимость цистерны 6 м3 |  |  |  | маш.-ч | 0.05 | 1.25 | 0.1875 |  |  | 1442.11 |  | 270.4 | [25 empty] | Машины поливомоечные, вместимость цистерны 6 м3
| 4-100-040 | ОТм(Зтм) Средний разряд машинистов 4 |  |  |  | чел.-ч | 0.05 | 1.25 | 0.1875 |  |  | 367.39 |  | 68.89 | [26 empty] | ОТм(Зтм) Средний разряд машинистов 4
| 91.14.02-001 | Автомобили бортовые, грузоподъемность до 5 т |  |  |  | маш.-ч | 0.2 | 1.25 | 0.75 |  |  | 564.25 |  | 423.19 | [25 empty] | Автомобили бортовые, грузоподъемность до 5 т
| 4-100-040 | ОТм(Зтм) Средний разряд машинистов 4 |  |  |  | чел.-ч | 0.2 | 1.25 | 0.75 |  |  | 367.39 |  | 275.54 | [26 empty] | ОТм(Зтм) Средний разряд машинистов 4
| 4 | М |  |  |  | 12: 0.94 | [24 empty] | М
| 01.7.03.01-0001 | Вода |  |  |  | м3 | 0.01 |  | 0.03 | 35.71 | 0.88 | 31.42 |  | 0.94 | [25 empty] | Вода
Н | 04.3.02.13 | Смеси цементно-песчаные |  |  |  | 4: т; 5: 0.053; 7: 0.159 | [27 empty] | Смеси цементно-песчаные
Н | 05.2.04.04 | Плиты бетонные тротуарные тактильные |  |  |  | 4: м2; 5: 0.9; 7: 2.7 | [27 empty] | Плиты бетонные тротуарные тактильные
|  | Итого прямые затраты |  |  |  | 12: 2870.21 | [28 empty] | Итого прямые затраты
|  | ФОТ |  |  |  | 12: 2175.68 | [29 empty] | ФОТ
| Пр/812-021.1-1, Приказ № 812/пр от 21.12.2020 п.25 | НР Устройство покрытий дорожек, тротуаров, мостовых и площадок и прочее |  |  |  | 4: %; 5: 113; 6: 0.9; 7: 101.7; 12: 2212.67 | [29 empty] | НР Устройство покрытий дорожек, тротуаров, мостовых и площадок и прочее
| Пр/774-021.1, Приказ № 774/пр от 11.12.2020 п.16 | СП Устройство покрытий дорожек, тротуаров, мостовых и площадок и прочее |  |  |  | 4: %; 5: 77; 6: 0.85; 7: 65.45; 12: 1423.98 | [29 empty] | СП Устройство покрытий дорожек, тротуаров, мостовых и площадок и прочее
|  | Всего по позиции |  |  |  | 10: 2168.95; 12: 6506.86 | [30 empty] | Всего по позиции
применительно, т.к. укладка плитки на бетон | [47 empty] | применительно, т.к. укладка плитки на бетон
11 | ФСБЦ-05.2.04.04-1002 | Плиты бетонные тротуарные тактильные, толщина 80 мм |  |  |  | м2 | 2.7 | 1 | 2.7 | 1290.33 | 2.78 | 3587.12 |  | 9685.22 | [23 empty] | Плиты бетонные тротуарные тактильные, толщина 80 мм
|  | Всего по позиции |  |  |  | 12: 9685.22 | [30 empty] | Всего по позиции
12 | ФСБЦ-04.1.02.05-0162 | Смеси бетонные тяжелого бетона (БСТ) на щебне из гравия, класс В35, F(1)300, W12 |  |  |  | м3 | 0.108 | 1 | 0.108 | 5609.3 | 1.5 | 8413.95 |  | 908.71 | [23 empty] | Смеси бетонные тяжелого бетона (БСТ) на щебне из гравия, класс В35, F(1)300, W12
|  | Всего по позиции |  |  |  | 12: 908.71 | [30 empty] | Всего по позиции
13 | ГЭСН09-08-001-01 | Установка металлических столбов высотой до 4 м: с погружением в бетонное основание |  |  |  | 4: 100 шт; 5: 0.16; 6: 1; 7: 0.16 | [23 empty] | Установка металлических столбов высотой до 4 м: с погружением в бетонное основание
| 571/пр_2022_п.67_пп.б | При применении сметных норм, включенных в сборники ГЭСН, аналогичных технологическим процессам в новом строительстве, в том числе по возведению новых конструктивных элементов ОЗП=1,15; ЭМ=1,25 к расх.; ЗПМ=1,25; ТЗ=1,15; ТЗМ=1,25 | [43 empty] | При применении сметных норм, включенных в сборники ГЭСН, аналогичных технологическим процессам в новом строительстве, в том числе по возведению новых конструктивных элементов ОЗП=1,15; ЭМ=1,25 к расх.; ЗПМ=1,25; ТЗ=1,15; ТЗМ=1,25
| 1 | ОТ(ЗТ) |  |  |  | 4: чел.-ч; 7: 6.5578; 12: 2139.53 | [24 empty] | ОТ(ЗТ)
| 1-100-30 | Средний разряд работы 3,0 |  |  |  | чел.-ч | 35.64 | 1.15 | 6.5578 |  |  | 326.26 |  | 2139.53 | [25 empty] | Средний разряд работы 3,0
| 2 | ЭМ |  |  |  | 12: 8489.94 | [24 empty] | ЭМ
|  | ОТм(ЗТм) |  |  |  | 4: чел.-ч; 7: 4.496; 12: 1889.42 | [24 empty] | ОТм(ЗТм)
| 91.04.01-031 | Машины бурильно-крановые на автомобильном ходу, диаметр бурения до 800 мм, глубина бурения до 5 м |  |  |  | маш.-ч | 10.93 | 1.25 | 2.186 | 2088.77 | 1.32 | 2757.18 |  | 6027.2 | [25 empty] | Машины бурильно-крановые на автомобильном ходу, диаметр бурения до 800 мм, глубина бурения до 5 м
| 4-100-050 | ОТм(Зтм) Средний разряд машинистов 5 |  |  |  | чел.-ч | 10.93 | 1.25 | 2.186 |  |  | 422.22 |  | 922.97 | [26 empty] | ОТм(Зтм) Средний разряд машинистов 5
| 91.14.01-003 | Автобетоносмесители, объем барабана 6 м3 |  |  |  | маш.-ч | 10.74 | 1.25 | 2.148 | 788.55 | 1.4 | 1103.97 |  | 2371.33 | [25 empty] | Автобетоносмесители, объем барабана 6 м3
| 4-100-050 | ОТм(Зтм) Средний разряд машинистов 5 |  |  |  | чел.-ч | 10.74 | 1.25 | 2.148 |  |  | 422.22 |  | 906.93 | [26 empty] | ОТм(Зтм) Средний разряд машинистов 5
| 91.14.02-001 | Автомобили бортовые, грузоподъемность до 5 т |  |  |  | маш.-ч | 0.81 | 1.25 | 0.162 |  |  | 564.25 |  | 91.41 | [25 empty] | Автомобили бортовые, грузоподъемность до 5 т
| 4-100-040 | ОТм(Зтм) Средний разряд машинистов 4 |  |  |  | чел.-ч | 0.81 | 1.25 | 0.162 |  |  | 367.39 |  | 59.52 | [26 empty] | ОТм(Зтм) Средний разряд машинистов 4
| 4 | М |  |  |  | 12: 913.06 | [24 empty] | М
| 11.1.03.01-0001 | Бруски строганные хвойных пород (сосна, ель), сухие, размеры 50х50 мм, сорт АВ |  |  |  | м3 | 0.13975 |  | 0.02236 | 39263.81 | 1.04 | 40834.36 |  | 913.06 | [25 empty] | Бруски строганные хвойных пород (сосна, ель), сухие, размеры 50х50 мм, сорт АВ
Н | 04.1.02.05 | Смеси бетонные тяжелого бетона |  |  |  | 4: м3; 5: 6.34; 7: 1.0144 | [27 empty] | Смеси бетонные тяжелого бетона
Н | 07.2.07.11 | Стойки металлические опорные |  |  |  | 4: шт; 5: 100; 7: 16 | [27 empty] | Стойки металлические опорные
|  | Итого прямые затраты |  |  |  | 12: 13431.95 | [28 empty] | Итого прямые затраты
|  | ФОТ |  |  |  | 12: 4028.95 | [29 empty] | ФОТ
| Пр/812-009.0-1, Приказ № 812/пр от 21.12.2020 п.25 | НР Строительные металлические конструкции |  |  |  | 4: %; 5: 93; 6: 0.9; 7: 83.7; 12: 3372.23 | [29 empty] | НР Строительные металлические конструкции
| Пр/774-009.0, Приказ № 774/пр от 11.12.2020 п.16 | СП Строительные металлические конструкции |  |  |  | 4: %; 5: 62; 6: 0.85; 7: 52.7; 12: 2123.26 | [29 empty] | СП Строительные металлические конструкции
|  | Всего по позиции |  |  |  | 10: 118296.5; 12: 18927.44 | [30 empty] | Всего по позиции
14 | ФСБЦ-04.1.02.05-0120 | Смеси бетонные тяжелого бетона (БСТ) на щебне из гравия, класс В10, F(1)100, W4 |  |  |  | м3 | 1.0144 | 1 | 1.0144 | 4340.76 | 1.33 | 5773.21 |  | 5856.34 | [23 empty] | Смеси бетонные тяжелого бетона (БСТ) на щебне из гравия, класс В10, F(1)100, W4
|  | Всего по позиции |  |  |  | 12: 5856.34 | [30 empty] | Всего по позиции
Установка демонтрованных поручней | [47 empty] | Установка демонтрованных поручней
15 | ГЭСН13-03-002-05 | Огрунтовка металлических поверхностей за один раз: грунтовкой акриловой |  |  |  | 4: 100 м2; 5: 0.18056; 6: 1; 7: 0.18056 | [23 empty] | Огрунтовка металлических поверхностей за один раз: грунтовкой акриловой
| 571/пр_2022_п.67_пп.б | При применении сметных норм, включенных в сборники ГЭСН, аналогичных технологическим процессам в новом строительстве, в том числе по возведению новых конструктивных элементов ОЗП=1,15; ЭМ=1,25 к расх.; ЗПМ=1,25; ТЗ=1,15; ТЗМ=1,25 | [43 empty] | При применении сметных норм, включенных в сборники ГЭСН, аналогичных технологическим процессам в новом строительстве, в том числе по возведению новых конструктивных элементов ОЗП=1,15; ЭМ=1,25 к расх.; ЗПМ=1,25; ТЗ=1,15; ТЗМ=1,25
| 1 | ОТ(ЗТ) |  |  |  | 4: чел.-ч; 7: 0.81396; 12: 339.21 | [24 empty] | ОТ(ЗТ)
| 1-100-49 | Средний разряд работы 4,9 |  |  |  | чел.-ч | 3.92 | 1.15 | 0.81396 |  |  | 416.74 |  | 339.21 | [25 empty] | Средний разряд работы 4,9
| 2 | ЭМ |  |  |  | 12: 7.76 | [24 empty] | ЭМ
|  | ОТм(ЗТм) |  |  |  | 4: чел.-ч; 7: 0.006771; 12: 2.61 | [24 empty] | ОТм(ЗТм)
| 91.06.03-060 | Лебедки электрические тяговым усилием до 5,79 кН (0,59 т) |  |  |  | маш.-ч | 0.01 | 1.25 | 0.002257 | 6.62 | 1.51 | 10 |  | 0.02 | [25 empty] | Лебедки электрические тяговым усилием до 5,79 кН (0,59 т)
| 91.06.05-011 | Погрузчики одноковшовые универсальные фронтальные пневмоколесные, номинальная вместимость основного ковша 2,6 м3, грузоподъемность 5 т |  |  |  | маш.-ч | 0.01 | 1.25 | 0.002257 |  |  | 1616.54 |  | 3.65 | [25 empty] | Погрузчики одноковшовые универсальные фронтальные пневмоколесные, номинальная вместимость основного ковша 2,6 м3, грузоподъемность 5 т
| 4-100-050 | ОТм(Зтм) Средний разряд машинистов 5 |  |  |  | чел.-ч | 0.01 | 1.25 | 0.002257 |  |  | 422.22 |  | 0.95 | [26 empty] | ОТм(Зтм) Средний разряд машинистов 5
| 91.14.02-001 | Автомобили бортовые, грузоподъемность до 5 т |  |  |  | маш.-ч | 0.02 | 1.25 | 0.004514 |  |  | 564.25 |  | 2.55 | [25 empty] | Автомобили бортовые, грузоподъемность до 5 т
| 4-100-040 | ОТм(Зтм) Средний разряд машинистов 4 |  |  |  | чел.-ч | 0.02 | 1.25 | 0.004514 |  |  | 367.39 |  | 1.66 | [26 empty] | ОТм(Зтм) Средний разряд машинистов 4
| 91.21.01-012 | Агрегаты окрасочные высокого давления для окраски поверхностей конструкций, мощность 1 кВт |  |  |  | маш.-ч | 1.12 | 1.25 | 0.25278 | 4.52 | 1.35 | 6.1 |  | 1.54 | [25 empty] | Агрегаты окрасочные высокого давления для окраски поверхностей конструкций, мощность 1 кВт
Н | 14.4.01.02 | Грунтовки на основе сложных полиэфиров, акриловых или виниловых полимеров в неводной среде |  |  |  | 4: т; 5: 0.028; 7: 0.0050557 | [27 empty] | Грунтовки на основе сложных полиэфиров, акриловых или виниловых полимеров в неводной среде
Н | 14.5.09.07 | Растворители |  |  |  | 4: т; 5: 0.0042; 7: 0.0007584 | [27 empty] | Растворители
|  | Итого прямые затраты |  |  |  | 12: 349.58 | [28 empty] | Итого прямые затраты
|  | ФОТ |  |  |  | 12: 341.82 | [29 empty] | ФОТ
| Пр/812-013.0-1, Приказ № 812/пр от 21.12.2020 п.25 | НР Защита строительных конструкций и оборудования от коррозии |  |  |  | 4: %; 5: 94; 6: 0.9; 7: 84.6; 12: 289.18 | [29 empty] | НР Защита строительных конструкций и оборудования от коррозии
| Пр/774-013.0, Приказ № 774/пр от 11.12.2020 п.16 | СП Защита строительных конструкций и оборудования от коррозии |  |  |  | 4: %; 5: 51; 6: 0.85; 7: 43.35; 12: 148.18 | [29 empty] | СП Защита строительных конструкций и оборудования от коррозии
|  | Всего по позиции |  |  |  | 10: 4358.33; 12: 786.94 | [30 empty] | Всего по позиции
16 | ФСБЦ-14.4.01.02-0014 | Грунт-эмаль акриловая антикоррозионная пленкообразующая для защиты поверхности металлических, бетонных и железобетонных конструкций от воздействия ультрафиолета и атмосферных осадков, расход 0,20 кг/м2 |  |  |  | кг | 5.0557 | 1 | 5.0557 | 298.75 | 1.28 | 382.4 |  | 1933.3 | [23 empty] | Грунт-эмаль акриловая антикоррозионная пленкообразующая для защиты поверхности металлических, бетонных и железобетонных конструкций от воздействия ультрафиолета и атмосферных осадков, расход 0,20 кг/м2
|  | Всего по позиции |  |  |  | 12: 1933.3 | [30 empty] | Всего по позиции
17 | ФСБЦ-14.5.09.07-0007 | Растворитель для улучшения растекания акриловых, виниловых и необрастающих покрытий |  |  |  | л | 0.7584 | 1 | 0.7584 | 301.42 | 1.59 | 479.26 |  | 363.47 | [23 empty] | Растворитель для улучшения растекания акриловых, виниловых и необрастающих покрытий
|  | Всего по позиции |  |  |  | 12: 363.47 | [30 empty] | Всего по позиции
18 | ГЭСН13-03-004-07 | Окраска металлических огрунтованных поверхностей: эмалью из эпоксидной и перхлорвиниловой смолы |  |  |  | 4: 100 м2; 5: 0.02826; 6: 1; 7: 0.02826 | [23 empty] | Окраска металлических огрунтованных поверхностей: эмалью из эпоксидной и перхлорвиниловой смолы
| 571/пр_2022_п.67_пп.б | При применении сметных норм, включенных в сборники ГЭСН, аналогичных технологическим процессам в новом строительстве, в том числе по возведению новых конструктивных элементов ОЗП=1,15; ЭМ=1,25 к расх.; ЗПМ=1,25; ТЗ=1,15; ТЗМ=1,25 | [43 empty] | При применении сметных норм, включенных в сборники ГЭСН, аналогичных технологическим процессам в новом строительстве, в том числе по возведению новых конструктивных элементов ОЗП=1,15; ЭМ=1,25 к расх.; ЗПМ=1,25; ТЗ=1,15; ТЗМ=1,25
| 1 | ОТ(ЗТ) |  |  |  | 4: чел.-ч; 7: 0.1508; 12: 52.3 | [24 empty] | ОТ(ЗТ)
| 1-100-35 | Средний разряд работы 3,5 |  |  |  | чел.-ч | 4.64 | 1.15 | 0.1508 |  |  | 346.83 |  | 52.3 | [25 empty] | Средний разряд работы 3,5
| 2 | ЭМ |  |  |  | 12: 1.31 | [24 empty] | ЭМ
|  | ОТм(ЗТм) |  |  |  | 4: чел.-ч; 7: 0.0014131; 12: 0.54 | [24 empty] | ОТм(ЗТм)
| 91.06.03-060 | Лебедки электрические тяговым усилием до 5,79 кН (0,59 т) |  |  |  | маш.-ч | 0.01 | 1.25 | 0.0003533 | 6.62 | 1.51 | 10 |  | 0 | [25 empty] | Лебедки электрические тяговым усилием до 5,79 кН (0,59 т)
| 91.06.05-011 | Погрузчики одноковшовые универсальные фронтальные пневмоколесные, номинальная вместимость основного ковша 2,6 м3, грузоподъемность 5 т |  |  |  | маш.-ч | 0.01 | 1.25 | 0.0003533 |  |  | 1616.54 |  | 0.57 | [25 empty] | Погрузчики одноковшовые универсальные фронтальные пневмоколесные, номинальная вместимость основного ковша 2,6 м3, грузоподъемность 5 т
| 4-100-050 | ОТм(Зтм) Средний разряд машинистов 5 |  |  |  | чел.-ч | 0.01 | 1.25 | 0.0003533 |  |  | 422.22 |  | 0.15 | [26 empty] | ОТм(Зтм) Средний разряд машинистов 5
| 91.14.02-001 | Автомобили бортовые, грузоподъемность до 5 т |  |  |  | маш.-ч | 0.03 | 1.25 | 0.0010598 |  |  | 564.25 |  | 0.6 | [25 empty] | Автомобили бортовые, грузоподъемность до 5 т
| 4-100-040 | ОТм(Зтм) Средний разряд машинистов 4 |  |  |  | чел.-ч | 0.03 | 1.25 | 0.0010598 |  |  | 367.39 |  | 0.39 | [26 empty] | ОТм(Зтм) Средний разряд машинистов 4
| 91.21.01-012 | Агрегаты окрасочные высокого давления для окраски поверхностей конструкций, мощность 1 кВт |  |  |  | маш.-ч | 0.65 | 1.25 | 0.022961 | 4.52 | 1.35 | 6.1 |  | 0.14 | [25 empty] | Агрегаты окрасочные высокого давления для окраски поверхностей конструкций, мощность 1 кВт
Н | 14.4.04.12 | Эмали эпоксидные |  |  |  | 4: т; 5: 0.04; 7: 0.0011304 | [27 empty] | Эмали эпоксидные
Н | 14.5.09.07 | Растворители |  |  |  | 4: т; 5: 0.0065; 7: 0.0001837 | [27 empty] | Растворители
|  | Итого прямые затраты |  |  |  | 12: 54.15 | [28 empty] | Итого прямые затраты
|  | ФОТ |  |  |  | 12: 52.84 | [29 empty] | ФОТ
| Пр/812-013.0-1, Приказ № 812/пр от 21.12.2020 п.25 | НР Защита строительных конструкций и оборудования от коррозии |  |  |  | 4: %; 5: 94; 6: 0.9; 7: 84.6; 12: 44.7 | [29 empty] | НР Защита строительных конструкций и оборудования от коррозии
| Пр/774-013.0, Приказ № 774/пр от 11.12.2020 п.16 | СП Защита строительных конструкций и оборудования от коррозии |  |  |  | 4: %; 5: 51; 6: 0.85; 7: 43.35; 12: 22.91 | [29 empty] | СП Защита строительных конструкций и оборудования от коррозии
|  | Всего по позиции |  |  |  | 10: 4308.56; 12: 121.76 | [30 empty] | Всего по позиции
19 | ГЭСН13-03-004-02 | Окраска металлических огрунтованных поверхностей: эмалью на основе сополимеров винилхлорида |  |  |  | 4: 100 м2; 5: 0.18056; 6: 1; 7: 0.18056 | [23 empty] | Окраска металлических огрунтованных поверхностей: эмалью на основе сополимеров винилхлорида
|  | за 2 раза ПЗ=2 (ОЗП=2; ЭМ=2 к расх.; ЗПМ=2; МАТ=2 к расх.; ТЗ=2; ТЗМ=2) | [43 empty] | за 2 раза ПЗ=2 (ОЗП=2; ЭМ=2 к расх.; ЗПМ=2; МАТ=2 к расх.; ТЗ=2; ТЗМ=2)
| 571/пр_2022_п.67_пп.б | При применении сметных норм, включенных в сборники ГЭСН, аналогичных технологическим процессам в новом строительстве, в том числе по возведению новых конструктивных элементов ОЗП=1,15; ЭМ=1,25 к расх.; ЗПМ=1,25; ТЗ=1,15; ТЗМ=1,25 | [43 empty] | При применении сметных норм, включенных в сборники ГЭСН, аналогичных технологическим процессам в новом строительстве, в том числе по возведению новых конструктивных элементов ОЗП=1,15; ЭМ=1,25 к расх.; ЗПМ=1,25; ТЗ=1,15; ТЗМ=1,25
| 1 | ОТ(ЗТ) |  |  |  | 4: чел.-ч; 7: 1.0465; 12: 362.97 | [24 empty] | ОТ(ЗТ)
| 1-100-35 | Средний разряд работы 3,5 |  |  |  | чел.-ч | 2.52 | 2.3 | 1.0465 |  |  | 346.83 |  | 362.97 | [25 empty] | Средний разряд работы 3,5
| 2 | ЭМ |  |  |  | 12: 14.23 | [24 empty] | ЭМ
|  | ОТм(ЗТм) |  |  |  | 4: чел.-ч; 7: 0.013542; 12: 5.23 | [24 empty] | ОТм(ЗТм)
| 91.06.03-060 | Лебедки электрические тяговым усилием до 5,79 кН (0,59 т) |  |  |  | маш.-ч | 0.01 | 2.5 | 0.004514 | 6.62 | 1.51 | 10 |  | 0.05 | [25 empty] | Лебедки электрические тяговым усилием до 5,79 кН (0,59 т)
| 91.06.05-011 | Погрузчики одноковшовые универсальные фронтальные пневмоколесные, номинальная вместимость основного ковша 2,6 м3, грузоподъемность 5 т |  |  |  | маш.-ч | 0.01 | 2.5 | 0.004514 |  |  | 1616.54 |  | 7.3 | [25 empty] | Погрузчики одноковшовые универсальные фронтальные пневмоколесные, номинальная вместимость основного ковша 2,6 м3, грузоподъемность 5 т
| 4-100-050 | ОТм(Зтм) Средний разряд машинистов 5 |  |  |  | чел.-ч | 0.01 | 2.5 | 0.004514 |  |  | 422.22 |  | 1.91 | [26 empty] | ОТм(Зтм) Средний разряд машинистов 5
| 91.14.02-001 | Автомобили бортовые, грузоподъемность до 5 т |  |  |  | маш.-ч | 0.02 | 2.5 | 0.009028 |  |  | 564.25 |  | 5.09 | [25 empty] | Автомобили бортовые, грузоподъемность до 5 т
| 4-100-040 | ОТм(Зтм) Средний разряд машинистов 4 |  |  |  | чел.-ч | 0.02 | 2.5 | 0.009028 |  |  | 367.39 |  | 3.32 | [26 empty] | ОТм(Зтм) Средний разряд машинистов 4
| 91.21.01-012 | Агрегаты окрасочные высокого давления для окраски поверхностей конструкций, мощность 1 кВт |  |  |  | маш.-ч | 0.65 | 2.5 | 0.29341 | 4.52 | 1.35 | 6.1 |  | 1.79 | [25 empty] | Агрегаты окрасочные высокого давления для окраски поверхностей конструкций, мощность 1 кВт
Н | 14.4.04.11 | Краски на основе сложных полиэфиров, акриловых или виниловых полимеров в неводной среде |  |  |  | 4: т; 5: 0.019; 6: 2; 7: 0.0068613 | [27 empty] | Краски на основе сложных полиэфиров, акриловых или виниловых полимеров в неводной среде
Н | 14.5.09.07 | Растворители |  |  |  | 4: т; 5: 0.004; 6: 2; 7: 0.0014445 | [27 empty] | Растворители
|  | Итого прямые затраты |  |  |  | 12: 382.43 | [28 empty] | Итого прямые затраты
|  | ФОТ |  |  |  | 12: 368.2 | [29 empty] | ФОТ
| Пр/812-013.0-1, Приказ № 812/пр от 21.12.2020 п.25 | НР Защита строительных конструкций и оборудования от коррозии |  |  |  | 4: %; 5: 94; 6: 0.9; 7: 84.6; 12: 311.5 | [29 empty] | НР Защита строительных конструкций и оборудования от коррозии
| Пр/774-013.0, Приказ № 774/пр от 11.12.2020 п.16 | СП Защита строительных конструкций и оборудования от коррозии |  |  |  | 4: %; 5: 51; 6: 0.85; 7: 43.35; 12: 159.61 | [29 empty] | СП Защита строительных конструкций и оборудования от коррозии
|  | Всего по позиции |  |  |  | 10: 4727.18; 12: 853.54 | [30 empty] | Всего по позиции
20 | ФСБЦ-14.4.04.11-0009 | Эмаль на основе сополимера винилхлорида с винилацетатом, цвет красно-коричневый |  |  |  | т | 0.0068613 | 1 | 0.0068613 | 172938.95 | 1.28 | 221361.86 |  | 1518.83 | [23 empty] | Эмаль на основе сополимера винилхлорида с винилацетатом, цвет красно-коричневый
|  | Всего по позиции |  |  |  | 12: 1518.83 | [30 empty] | Всего по позиции
21 | ФСБЦ-14.5.09.07-0007 | Растворитель для улучшения растекания акриловых, виниловых и необрастающих покрытий |  |  |  | л | 1.4445 | 1 | 1.4445 | 301.42 | 1.59 | 479.26 |  | 692.29 | [23 empty] | Растворитель для улучшения растекания акриловых, виниловых и необрастающих покрытий
|  | Всего по позиции |  |  |  | 12: 692.29 | [30 empty] | Всего по позиции
22 | ГЭСН09-04-006-02 | Монтаж ограждающих конструкций стен: из профилированного листа при высоте здания до 30 м |  |  |  | 4: 100 м2; 5: 0.09; 6: 1; 7: 0.09 | [23 empty] | Монтаж ограждающих конструкций стен: из профилированного листа при высоте здания до 30 м
| 571/пр_2022_п.67_пп.б | При применении сметных норм, включенных в сборники ГЭСН, аналогичных технологическим процессам в новом строительстве, в том числе по возведению новых конструктивных элементов ОЗП=1,15; ЭМ=1,25 к расх.; ЗПМ=1,25; ТЗ=1,15; ТЗМ=1,25 | [43 empty] | При применении сметных норм, включенных в сборники ГЭСН, аналогичных технологическим процессам в новом строительстве, в том числе по возведению новых конструктивных элементов ОЗП=1,15; ЭМ=1,25 к расх.; ЗПМ=1,25; ТЗ=1,15; ТЗМ=1,25
| 1 | ОТ(ЗТ) |  |  |  | 4: чел.-ч; 7: 9.729; 12: 3374.31 | [24 empty] | ОТ(ЗТ)
| 1-100-35 | Средний разряд работы 3,5 |  |  |  | чел.-ч | 94 | 1.15 | 9.729 |  |  | 346.83 |  | 3374.31 | [25 empty] | Средний разряд работы 3,5
| 2 | ЭМ |  |  |  | 12: 3942.64 | [24 empty] | ЭМ
|  | ОТм(ЗТм) |  |  |  | 4: чел.-ч; 7: 1.6493; 12: 833.23 | [24 empty] | ОТм(ЗТм)
| 91.05.02-005 | Краны козловые, грузоподъемность 32 т |  |  |  | маш.-ч | 0.89 | 1.25 | 0.10013 | 1803.79 | 1.39 | 2507.27 |  | 251.04 | [25 empty] | Краны козловые, грузоподъемность 32 т
| 4-100-060 | ОТм(Зтм) Средний разряд машинистов 6 |  |  |  | чел.-ч | 0.89 | 1.25 | 0.10013 |  |  | 493.51 |  | 49.41 | [26 empty] | ОТм(Зтм) Средний разряд машинистов 6
| 91.05.05-015 | Краны на автомобильном ходу, грузоподъемность 16 т |  |  |  | маш.-ч | 0.34 | 1.25 | 0.03825 |  |  | 1626.81 |  | 62.23 | [25 empty] | Краны на автомобильном ходу, грузоподъемность 16 т
| 4-100-060 | ОТм(Зтм) Средний разряд машинистов 6 |  |  |  | чел.-ч | 0.34 | 1.25 | 0.03825 |  |  | 493.51 |  | 18.88 | [26 empty] | ОТм(Зтм) Средний разряд машинистов 6
| 91.05.06-007 | Краны на гусеничном ходу, грузоподъемность 25 т |  |  |  | маш.-ч | 5.8 | 1.25 | 0.6525 | 1703.3 | 1.4 | 2384.62 |  | 1555.96 | [25 empty] | Краны на гусеничном ходу, грузоподъемность 25 т
| 4-100-060 | ОТм(Зтм) Средний разряд машинистов 6 |  |  |  | чел.-ч | 5.8 | 1.25 | 0.6525 |  |  | 493.51 |  | 322.02 | [26 empty] | ОТм(Зтм) Средний разряд машинистов 6
| 91.05.06-008 | Краны на гусеничном ходу, грузоподъемность 40 т |  |  |  | маш.-ч | 4.89 | 1.25 | 0.55012 |  |  | 2467.86 |  | 1357.63 | [25 empty] | Краны на гусеничном ходу, грузоподъемность 40 т
| 4-100-070 | ОТм(Зтм) Средний разряд машинистов 7 |  |  |  | чел.-ч | 4.89 | 1.25 | 0.55012 |  |  | 526.41 |  | 289.59 | [26 empty] | ОТм(Зтм) Средний разряд машинистов 7
| 91.05.06-009 | Краны на гусеничном ходу, грузоподъемность 50 т |  |  |  | маш.-ч | 2.24 | 1.25 | 0.252 | 1927.57 | 1.4 | 2698.6 |  | 680.05 | [25 empty] | Краны на гусеничном ходу, грузоподъемность 50 т
| 4-100-070 | ОТм(Зтм) Средний разряд машинистов 7 |  |  |  | чел.-ч | 2.24 | 1.25 | 0.252 |  |  | 526.41 |  | 132.66 | [26 empty] | ОТм(Зтм) Средний разряд машинистов 7
| 91.06.01-003 | Домкраты гидравлические, грузоподъемность 63-100 т |  |  |  | маш.-ч | 0.99 | 1.25 | 0.11138 | 1.75 | 1.58 | 2.77 |  | 0.31 | [25 empty] | Домкраты гидравлические, грузоподъемность 63-100 т
| 91.14.02-001 | Автомобили бортовые, грузоподъемность до 5 т |  |  |  | маш.-ч | 0.5 | 1.25 | 0.05625 |  |  | 564.25 |  | 31.74 | [25 empty] | Автомобили бортовые, грузоподъемность до 5 т
| 4-100-040 | ОТм(Зтм) Средний разряд машинистов 4 |  |  |  | чел.-ч | 0.5 | 1.25 | 0.05625 |  |  | 367.39 |  | 20.67 | [26 empty] | ОТм(Зтм) Средний разряд машинистов 4
| 91.17.04-042 | Аппараты для газовой сварки и резки |  |  |  | маш.-ч | 3.36 | 1.25 | 0.378 | 4.35 | 1.23 | 5.35 |  | 2.02 | [25 empty] | Аппараты для газовой сварки и резки
| 91.17.04-171 | Аппараты сварочные для ручной дуговой сварки, сварочный ток до 500 А |  |  |  | маш.-ч | 0.18 | 1.25 | 0.02025 |  |  | 82.05 |  | 1.66 | [25 empty] | Аппараты сварочные для ручной дуговой сварки, сварочный ток до 500 А
| 4 | М |  |  |  | 12: 494.15 | [24 empty] | М
| 01.3.02.08-0001 | Кислород газообразный технический |  |  |  | м3 | 2.98 |  | 0.2682 | 114.64 | 1.03 | 118.08 |  | 31.67 | [25 empty] | Кислород газообразный технический
| 01.3.02.09-0022 | Пропан-бутан смесь техническая |  |  |  | кг | 0.903 |  | 0.08127 | 41.38 | 1.29 | 53.38 |  | 4.34 | [25 empty] | Пропан-бутан смесь техническая
| 01.7.03.04-0001 | Электроэнергия |  |  |  | 4: кВт-ч; 5: 1.4272; 7: 0.12845; 10: 8.15; 12: 1.05 | [25 empty] | Электроэнергия
| 01.7.11.07-0227 | Электроды сварочные для сварки низколегированных и углеродистых сталей УОНИ 13/45, Э42А, диаметр 4-5 мм |  |  |  | кг | 3.4 |  | 0.306 | 155.63 | 0.93 | 144.74 |  | 44.29 | [25 empty] | Электроды сварочные для сварки низколегированных и углеродистых сталей УОНИ 13/45, Э42А, диаметр 4-5 мм
| 01.7.15.03-0042 | Болты с гайками и шайбами строительные |  |  |  | кг | 7 |  | 0.63 | 174.93 | 1.13 | 197.67 |  | 124.53 | [25 empty] | Болты с гайками и шайбами строительные
| 01.7.15.06-0111 | Гвозди строительные |  |  |  | т | 2e-05 |  | 1.8e-06 | 70296.2 | 1.22 | 85761.36 |  | 0.15 | [25 empty] | Гвозди строительные
| 01.7.20.08-0071 | Канат пеньковый тросовой свивки, пропитанный, диаметр 26 мм |  |  |  | т | 0.00015 |  | 1.35e-05 | 231787.35 | 1.65 | 382449.13 |  | 5.16 | [25 empty] | Канат пеньковый тросовой свивки, пропитанный, диаметр 26 мм
| 07.2.07.12-0011 | Металлоконструкции зданий и сооружений с преобладанием гнутых профилей и круглых труб |  |  |  | т | 0.019 |  | 0.00171 | 105278.81 | 1.34 | 141073.61 |  | 241.24 | [25 empty] | Металлоконструкции зданий и сооружений с преобладанием гнутых профилей и круглых труб
| 08.2.02.11-0007 | Канат двойной свивки ТК, конструкции 6х19(1+6+12)+1 о.с., марка В, из оцинкованной по группе Ж проволоки, маркировочная группа 1570-1770 Н/мм2, диаметр 5,5 мм |  |  |  | 10 м | 0.016 |  | 0.00144 | 307.84 | 0.71 | 218.57 |  | 0.31 | [25 empty] | Канат двойной свивки ТК, конструкции 6х19(1+6+12)+1 о.с., марка В, из оцинкованной по группе Ж проволоки, маркировочная группа 1570-1770 Н/мм2, диаметр 5,5 мм
| 08.3.03.06-0002 | Проволока горячекатаная в мотках, диаметр 6,3-6,5 мм |  |  |  | т | 4e-05 |  | 3.6e-06 | 60258.2 | 0.89 | 53629.8 |  | 0.19 | [25 empty] | Проволока горячекатаная в мотках, диаметр 6,3-6,5 мм
| 08.3.11.01-1106 | Швеллеры стальные горячекатаные, марки стали Ст3пс, Ст3сп, № 40У, № 40П |  |  |  | т | 0.00297 |  | 0.0002673 | 136760 | 0.92 | 125819.2 |  | 33.63 | [25 empty] | Швеллеры стальные горячекатаные, марки стали Ст3пс, Ст3сп, № 40У, № 40П
| 11.1.03.01-0061 | Бруски обрезные хвойных пород (ель, сосна), естественной влажности, длина 2-6,5 м, ширина 20-90 мм, толщина 20-90 мм, сорт I |  |  |  | м3 | 0.0013 |  | 0.000117 | 16496.03 | 1.04 | 17155.87 |  | 2.01 | [25 empty] | Бруски обрезные хвойных пород (ель, сосна), естественной влажности, длина 2-6,5 м, ширина 20-90 мм, толщина 20-90 мм, сорт I
| 14.4.01.01-0003 | Грунтовка ГФ-021 |  |  |  | 4: т; 5: 0.00047; 7: 4.23e-05; 10: 101981.29; 12: 4.31 | [25 empty] | Грунтовка ГФ-021
| 14.5.09.07-0030 | Растворитель Р-4 |  |  |  | т | 9e-05 |  | 8.1e-06 | 98526.45 | 1.59 | 156657.06 |  | 1.27 | [25 empty] | Растворитель Р-4
Н | 07.2.07.13 | Конструкции стальные нащельников и деталей обрамления |  |  |  | 4: т; 5: 0.0578; 7: 0.005202 | [27 empty] | Конструкции стальные нащельников и деталей обрамления
П,Н | 08.1.02.25 | Крепежные детали для крепления профилированного настила к несущим конструкциям |  |  |  | 4: т; 5: 0; 7: 0 | [27 empty] | Крепежные детали для крепления профилированного настила к несущим конструкциям
П,Н | 08.3.09.05 | Стальной гнутый профиль (профилированный настил) |  |  |  | 4: т; 5: 0; 7: 0 | [27 empty] | Стальной гнутый профиль (профилированный настил)
|  | Итого прямые затраты |  |  |  | 12: 8644.33 | [28 empty] | Итого прямые затраты
|  | ФОТ |  |  |  | 12: 4207.54 | [29 empty] | ФОТ
| Пр/812-009.0-1, Приказ № 812/пр от 21.12.2020 п.25 | НР Строительные металлические конструкции |  |  |  | 4: %; 5: 93; 6: 0.9; 7: 83.7; 12: 3521.71 | [29 empty] | НР Строительные металлические конструкции
| Пр/774-009.0, Приказ № 774/пр от 11.12.2020 п.16 | СП Строительные металлические конструкции |  |  |  | 4: %; 5: 62; 6: 0.85; 7: 52.7; 12: 2217.37 | [29 empty] | СП Строительные металлические конструкции
|  | Всего по позиции |  |  |  | 10: 159815.67; 12: 14383.41 | [30 empty] | Всего по позиции
23 | ФСБЦ-08.1.02.25-0041 | Кляммеры стальные оцинкованные неподвижные кровельные, высота 25 мм, толщина 0,5 мм |  |  |  | 100 шт | 0.48 | 1 | 0.48 | 443.97 | 1.53 | 679.27 |  | 326.05 | [23 empty] | Кляммеры стальные оцинкованные неподвижные кровельные, высота 25 мм, толщина 0,5 мм
|  | Всего по позиции |  |  |  | 12: 326.05 | [30 empty] | Всего по позиции
24 | ФСБЦ-09.4.03.11-0081 | Нащельники и детали обрамления из алюминиевых сплавов |  |  |  | т | 0.005202 | 1 | 0.005202 | 281075.08 | 1.44 | 404748.12 |  | 2105.5 | [23 empty] | Нащельники и детали обрамления из алюминиевых сплавов
|  | Всего по позиции |  |  |  | 12: 2105.5 | [30 empty] | Всего по позиции
25 | ФСБЦ-01.7.15.14-0083 | Шурупы самонарезающие стальные оцинкованные кровельные с шестигранной головкой и шайбой, наконечник сверло, диаметр 4,8 мм, длина 50 мм |  |  |  | т | 0.0006 | 1 | 0.0006 | 215311.97 | 1.22 | 262680.6 |  | 157.61 | [23 empty] | Шурупы самонарезающие стальные оцинкованные кровельные с шестигранной головкой и шайбой, наконечник сверло, диаметр 4,8 мм, длина 50 мм
|  | Всего по позиции |  |  |  | 12: 157.61 | [30 empty] | Всего по позиции
26 | ФСБЦ-08.3.09.02-0027 | Профнастил оцинкованный с лакокрасочным или полимерным покрытием С21-1000-0,7 |  |  |  | м2 | 9.9 | 1 | 9.9 | 1032.04 | 0.85 | 877.23 |  | 8684.58 | [23 empty] | Профнастил оцинкованный с лакокрасочным или полимерным покрытием С21-1000-0,7
|  | Всего по позиции |  |  |  | 12: 8684.58 | [30 empty] | Всего по позиции
|  | Итоги по разделу 1 Строительно- монтажные и отделочные работы : | [46 empty] | Итоги по разделу 1 Строительно- монтажные и отделочные работы :
|  | Всего прямые затраты (справочно) |  |  |  | 12: 106387.26 | [35 empty] | Всего прямые затраты (справочно)
|  | в том числе: | [47 empty] | в том числе:
|  | Оплата труда рабочих |  |  |  | 12: 29324.72 | [35 empty] | Оплата труда рабочих
|  | Эксплуатация машин |  |  |  | 12: 13853.18 | [35 empty] | Эксплуатация машин
|  | Оплата труда машинистов (Отм) |  |  |  | 12: 3498.14 | [35 empty] | Оплата труда машинистов (Отм)
|  | Материалы |  |  |  | 12: 59711.22 | [35 empty] | Материалы
|  | Строительные работы |  |  |  | 12: 134155.31 | [35 empty] | Строительные работы
|  | в том числе: | [47 empty] | в том числе:
|  | оплата труда |  |  |  | 12: 21993.25 | [35 empty] | оплата труда
|  | эксплуатация машин и механизмов |  |  |  | 12: 13324.4 | [35 empty] | эксплуатация машин и механизмов
|  | оплата труда машинистов (Отм) |  |  |  | 12: 3288.35 | [35 empty] | оплата труда машинистов (Отм)
|  | материалы |  |  |  | 12: 59564.59 | [35 empty] | материалы
|  | накладные расходы |  |  |  | 12: 22902 | [35 empty] | накладные расходы
|  | сметная прибыль |  |  |  | 12: 13082.72 | [35 empty] | сметная прибыль
|  | Монтажные работы |  |  |  | 12: 18397.37 | [35 empty] | Монтажные работы
|  | в том числе: | [47 empty] | в том числе:
|  | оплата труда |  |  |  | 12: 7331.47 | [35 empty] | оплата труда
|  | эксплуатация машин и механизмов |  |  |  | 12: 528.78 | [35 empty] | эксплуатация машин и механизмов
|  | оплата труда машинистов (Отм) |  |  |  | 12: 209.79 | [35 empty] | оплата труда машинистов (Отм)
|  | материалы |  |  |  | 12: 146.63 | [35 empty] | материалы
|  | накладные расходы |  |  |  | 12: 6787.13 | [35 empty] | накладные расходы
|  | сметная прибыль |  |  |  | 12: 3393.57 | [35 empty] | сметная прибыль
|  | Всего ФОТ (справочно) |  |  |  | 12: 32822.86 | [35 empty] | Всего ФОТ (справочно)
|  | Всего накладные расходы (справочно) |  |  |  | 12: 29689.13 | [35 empty] | Всего накладные расходы (справочно)
|  | Всего сметная прибыль (справочно) |  |  |  | 12: 16476.29 | [35 empty] | Всего сметная прибыль (справочно)
|  | Всего по разделу 1 Строительно- монтажные и отделочные работы |  |  |  | 12: 152552.68 | [36 empty] | Всего по разделу 1 Строительно- монтажные и отделочные работы
|  | справочно: | [47 empty] | справочно:
|  | Затраты труда рабочих |  |  |  | 7: 86,6999897 | [37 empty] | Затраты труда рабочих
|  | Затраты труда машинистов |  |  |  | 7: 8,2707267 | [37 empty] | Затраты труда машинистов
Раздел 2. Прочие работы | [35 empty] | Раздел 2. Прочие работы
27 | 47-1 | Погрузка в автотранспортное средство: мусор строительный с погрузкой вручную |  |  |  | 1т груза | 0.516 | 1 | 0.516 |  |  | 890.14 |  | 459.31 | [23 empty] | Погрузка в автотранспортное средство: мусор строительный с погрузкой вручную
|  | Всего по позиции |  |  |  | 12: 459.31 | [30 empty] | Всего по позиции
28 | 02-15-1-01-0015 | Перевозка грузов I класса автомобилями-самосвалами грузоподъемностью до 15 т по дорогам с усовершенствованным (асфальтобетонным, цементобетонным, железобетонным, обработанным органическим вяжущим) дорожным покрытием на расстояние 15 км |  |  |  | 1т груза | 0.516 | 1 | 0.516 |  |  | 262.48 |  | 135.44 | [23 empty] | Перевозка грузов I класса автомобилями-самосвалами грузоподъемностью до 15 т по дорогам с усовершенствованным (асфальтобетонным, цементобетонным, железобетонным, обработанным органическим вяжущим) дорожным покрытием на расстояние 15 км
|  | Всего по позиции |  |  |  | 12: 135.44 | [30 empty] | Всего по позиции
|  | Итоги по разделу 2 Прочие работы : | [46 empty] | Итоги по разделу 2 Прочие работы :
|  | Всего прямые затраты (справочно) |  |  |  | 12: 594.75 | [35 empty] | Всего прямые затраты (справочно)
|  | в том числе: | [47 empty] | в том числе:
|  | Перевозка |  |  |  | 12: 594.75 | [35 empty] | Перевозка
|  | Строительные работы |  |  |  | 12: 594.75 | [35 empty] | Строительные работы
|  | Перевозка |  |  |  | 12: 594.75 | [35 empty] | Перевозка
|  | Всего по разделу 2 Прочие работы |  |  |  | 12: 594.75 | [36 empty] | Всего по разделу 2 Прочие работы
|  | Итоги по смете: | [50 empty] | Итоги по смете:
|  | Всего прямые затраты (справочно) |  |  |  | 12: 106982.01 | [39 empty] | Всего прямые затраты (справочно)
|  | в том числе: | [51 empty] | в том числе:
|  | Оплата труда рабочих |  |  |  | 12: 29324.72 | [39 empty] | Оплата труда рабочих
|  | Эксплуатация машин |  |  |  | 12: 13853.18 | [39 empty] | Эксплуатация машин
|  | Оплата труда машинистов (Отм) |  |  |  | 12: 3498.14 | [39 empty] | Оплата труда машинистов (Отм)
|  | Материалы |  |  |  | 12: 59711.22 | [39 empty] | Материалы
|  | Перевозка |  |  |  | 12: 594.75 | [39 empty] | Перевозка
|  | Строительные работы |  |  |  | 12: 134750.06 | [39 empty] | Строительные работы
|  | Строительные работы |  |  |  | 12: 134155.31 | [39 empty] | Строительные работы
|  | в том числе: | [51 empty] | в том числе:
|  | оплата труда |  |  |  | 12: 21993.25 | [39 empty] | оплата труда
|  | эксплуатация машин и механизмов |  |  |  | 12: 13324.4 | [39 empty] | эксплуатация машин и механизмов
|  | оплата труда машинистов (Отм) |  |  |  | 12: 3288.35 | [39 empty] | оплата труда машинистов (Отм)
|  | материалы |  |  |  | 12: 59564.59 | [39 empty] | материалы
|  | накладные расходы |  |  |  | 12: 22902 | [39 empty] | накладные расходы
|  | сметная прибыль |  |  |  | 12: 13082.72 | [39 empty] | сметная прибыль
|  | Перевозка |  |  |  | 12: 594.75 | [39 empty] | Перевозка
|  | Монтажные работы |  |  |  | 12: 18397.37 | [39 empty] | Монтажные работы
|  | в том числе: | [51 empty] | в том числе:
|  | оплата труда |  |  |  | 12: 7331.47 | [39 empty] | оплата труда
|  | эксплуатация машин и механизмов |  |  |  | 12: 528.78 | [39 empty] | эксплуатация машин и механизмов
|  | оплата труда машинистов (Отм) |  |  |  | 12: 209.79 | [39 empty] | оплата труда машинистов (Отм)
|  | материалы |  |  |  | 12: 146.63 | [39 empty] | материалы
|  | накладные расходы |  |  |  | 12: 6787.13 | [39 empty] | накладные расходы
|  | сметная прибыль |  |  |  | 12: 3393.57 | [39 empty] | сметная прибыль
|  | Всего |  |  |  | 12: 153147.43 | [40 empty] | Всего
|  | Всего ФОТ (справочно) |  |  |  | 12: 32822.86 | [39 empty] | Всего ФОТ (справочно)
|  | Всего накладные расходы (справочно) |  |  |  | 12: 29689.13 | [39 empty] | Всего накладные расходы (справочно)
|  | Всего сметная прибыль (справочно) |  |  |  | 12: 16476.29 | [39 empty] | Всего сметная прибыль (справочно)
|  | Непредвиденные затраты 2% |  |  |  | 12: 3062.95 | [39 empty] | Непредвиденные затраты 2%
|  | Всего с непредвиденными |  |  |  | 12: 156210.38 | [40 empty] | Всего с непредвиденными
|  | НДС 22% |  |  |  | 12: 34366.28 | [39 empty] | НДС 22%
|  | ВСЕГО по смете |  |  |  | 12: 190576.66 | [40 empty] | ВСЕГО по смете
|  | справочно: | [51 empty] | справочно:
|  | Затраты труда рабочих |  |  |  | 7: 86,6999897 | [41 empty] | Затраты труда рабочих
|  | Затраты труда машинистов |  |  |  | 7: 8,2707267 | [41 empty] | Затраты труда машинистов
(Главный специалист ОКСиЭ Туркеева Е.В.)
(Руководитель ОКСиЭ Демешко Т.Н.)