## ДВ аб к расчету
ТЕХНИЧЕСКОЕ ЗАДАНИЕ
на выполнение работ по ремонту автомобильной дороги Сургут - Салехард, участок Надым - Салехард, в том числе зимник (строящаяся)
№ п/п | Намечаемые работ | Ед. изм. | Объем
1 | 2 | 3 | 4
1. Организация дорожного движения в месте производства работ (монтаж и демонтаж - 1 раз)
1.1 Временные дорожные знаки на металлических стойках
1.1.1 | Установка и демонтаж временных дорожных знаков на металлических стойках - щиты II типоразмера на жёлтом фоне с плёнкой класса В (стоимость материалов с 10-ти кратной оборачиваемостью) | шт. | 14
1.1.2 | Стойка для дорожных знаков, окрашенная, диаметр 57 мм, толщина стенки 3 мм, длина 2500 мм (10-кратная оборачиваемость) | шт. | 14
1.1.3 | Установка дополнительных щитков дорожных знаков | шт. щитков | 14
1.1.4 | Знаки дорожные на оцинкованной подоснове со световозвращающей плёнкой типа В предупреждающие, размером 900×900×900 мм 1.20.2, 1.20.3, 1.25 (10-кратная оборачиваемость) | шт. | 10
1.1.5 | Знаки дорожные на оцинкованной подоснове со световозвращающей плёнкой типа В запрещающие, круг диаметром 700 мм 3.20, 3.24, 3.31 (10-кратная оборачиваемость) | шт. | 12
1.1.6 | Знаки дорожные на оцинкованной подоснове со световозвращающей плёнкой типа В предписывающие, круг диаметром 700 мм 4.2.2 (10-кратная оборачиваемость) | шт. | 2
1.1.7 | Знаки приоритета 2.6 круг диаметр 700 мм на оцинкованной подоснове со световозвращающей плёнкой типа В (10-кратная оборачиваемость) | шт. | 1
1.1.8 | Знаки приоритета 2.7 квадрат 700х700 мм на оцинкованной подоснове со световозвращающей плёнкой типа В (10-кратная оборачиваемость) | шт. | 1
1.1.9 | Знаки дорожные на оцинкованной подоснове со световозвращающей плёнкой типа В дополнительной информации (таблички), размером 350×700 мм 8.2.1 (10-кратная оборачиваемость) | шт. | 2
1.1.10 | Транспортировка стоек и щитков дорожных знаков с базы на объект на расстояние 158 км | т. металлок. | 0.441
1.1.11 | Транспортировка стоек и щитков дорожных знаков на базу на расстояние 158 км, по окончанию ремонтных работ | т. металлок. | 0.441
2. Устройство присыпных берм
2.1 | Устройство присыпных берм бульдозерами с уплотнением грунта (Песок природный для строительных работ II класс, средний) пневматическими трамбовками с транспортировкой на расстояние 55 км (Карьер грунта 1121 км). | м3 | 1107
2.1.1 | Песок природный для строительных работ II класс, средний | м3 | 1229.877
2.2 | Планировка вручную откосов и площадки присыпных берм | м2 | 2797.2
2.3 | Укрепление откосов засевом трав механизированным способом с отсыпкой ТПС (торф-60%, песок-40%), толщиной 0,10 м (торф покупной) (расход семян 22г/м2) | м2 | 2797.2
|  | м3 | 279.72
3. Наружное электроосвещение
3.1. | Установка опор наружного освещения металлических: фланцевых (Демонтаж) | шт | 4
3.2. | Установка закладных деталей весом: свыше 20 кг (Демонтаж) | т | 0.09
3.3. | Бурение ям ∅0,5 м глубиной L=5,15 м в грунтах I группы бурильно-крановой машиной на автомобильном ходу | шт | 42
3.4. | Бурение ям ∅0,6 м глубиной L=6,15 м в грунтах I группы бурильно-крановой машиной на автомобильном ходу | шт | 12
3.5. | Устройство подушки из щебня не менее М1200 для строительных работ, фракции 20-40 мм, h=0,2м | м3 | 2.484
3.6. | Установка закладных деталей фундаментов опор типа: - ЗДФ-0,219-5,0-б - 24 шт (145 кг/шт); - ЗДФ-0,325-5,0-б - 18 шт (334 кг/шт); - ЗДФ-0,219-6,0-б - 4 шт (174 кг/шт); - - ЗДФ-0,325-5,0-б - 8 шт (400 кг/шт). | шт | 54
3.7. | Бетонирование закладных деталей фундамента бетоном марки В22,5 W6 F200 | м3 | 62.834
3.8. | Установка опор наружного освещения металлических: фланцевых - СФГ‑400‑10,0‑02‑Ц - 24 шт (186,3 кг/шт); - ОГС-1,0-10-02-Ц - 18 шт (338,5 кг/шт); - ОГС-1,0-12,0-02-г.ц. - 2 шт (434,6 кг/шт). | шт. | 44
3.9. | Установка опор наружного освещения металлических: фланцевых консольных -- Консоль K-0,219-2,0-б - 4 шт (108 кг/шт); -- Консоль K-0,325-2,0-б - 6 шт (243 кг/шт); - ОГС-0,4-12,0-02-г.ц. - 4 шт (298 кг/шт); - ОГС-1,0-12,0-02-г.ц. - 6 шт (434,6 кг/шт). | шт. | 10
3.10. | Обратная засыпка вынутым грунтом вручную (грунт I группы) | м3 | 6.48
3.11. | Разравнивание грунта бульдозером 130 л.с. в полосе отвода | м3 | 54
3.12. | Вертикальная разметка на самоклеящейся световозвращающей пленке тип Б, класса I б по ГОСТ 32945-2014 (разметка 2.1.1), 1300х300мм | шт. | 54
| Дорожный рабочий 1-ого разряда (15 минут на наклеивание) | чел-час | 13.5
3.13. | Монтаж шильды нумерации опоры на оцинкованной основе с самоклеющейся световозвращающей пленкой класса I б по ГОСТ 32945-2014, 200х150мм, высота цифр 82 мм, крепление на заклепки (0,3 кг/шт.) | шт. | 54
4. Монтаж ШУНО
4.1. | Установка шкафа наружного освещения | шт. | 1
4.2. | Шкаф наружного освещения (трехфазный), в составе с автоматизированной системой управления наружным освещением (35 кг/шт) | шт. | 1
4.3. | Комплект крепления ШНО (1 кг/комплект). | компл. | 1
5. Кабели и провода
5.1. | Подвеска самонесущих изолированных проводов (3х50+1х54,6+1х16-0,6/1) напряжением от 0,4 кВ с использованием автогидроподъемника | м | 1586
5.1.1 | Провод СИП-2 3х50+1х54,6+1х16-0,6/1 (расход 1,045, вес 0,732 тн. на 1 км) | м | 1657.37
6. Светотехническая часть и металлоконструкции
6.1. | Установка светильников светодиодных: - Светильник светодиодный 100 v2 U-D25 5000K V DIM NEMA, мощностью 100 Вт - 17 шт (5,5 кг/шт) - Светильник светодиодный 150 v2 U-D25 5000K V DIM NEMA, мощностью 150 Вт - 25 шт (5,5 кг/шт) | шт. | 42
6.2. | Установка кронштейнов однорожковых К1-1,5-2,5-1-1 ( вес 1 штуки 20 кг) | шт. | 42
6.3. | Установка прожекторов светодиодных: - Прожектор 120 40° U-D25 5000K V DIM мощностью 120 Вт - 24 шт (6 кг/шт). | шт. | 24
6.4. | Кронштейн Т-образный оцинкованный, высота 2000 мм, вылет 2000 мм (19 кг/шт). | шт. | 12
6.5. | Установка пускорегулирующих аппаратов на светильниках | шт. | 66
6.6. | Кабель силовой КГ-ХЛ 3х1,5 (0,143 кг/м) | м | 354.255
6.7. | Провод установочный ПуГВ 1х10-450/750 (вес 0,110 тн. на 1 км) | м | 56.43
7. Линейная арматура
Арматура для промежуточного крепления СИП-2 - 32 компл.
7.1. | Комплект промежуточной подвески для подвешивания самонесущих кабелей сечением 16-95 мм2, предельная нагрузка 12-20 кН в составе кронштейн из высокопрочного коррозионностойкого алюминиевого сплава и пластикового подвеса Комплект промежуточной подвески ES 1500 E | компл. | 32
7.2. | Лента крепления из нержавеющей стали в пластмассовой коробке с кабельной бухтой, ширина 20 мм, толщина 0,7 мм, длина 50 м | шт. | 1.28
7.3. | Скрепа для фиксации ленты NC 20 | шт. | 64
7.4. | Хомуты нейлоновые кабельные стяжные, диаметр 10-45 мм, длина 175 мм | шт. | 96
Арматура для концевого крепления СИП-2 - 6 компл.
7.5. | Зажим анкерный для крепления кабеля сечением от 50 до 70 мм2, предельная нагрузка 15 кН Зажим анкерный РА 1500 | компл. | 6
7.6. | Крюк стальной оцинкованный универсальный, диаметр крюка 16 мм, в комплекте с 6 шурупами с шестигранными головками размером 6х50 мм, с 6 дюбелями размером 10х50 мм Кронштейн анкерный CF16 | шт. | 6
7.7. | Лента крепления из нержавеющей стали в пластмассовой коробке с кабельной бухтой, ширина 20 мм, толщина 0,7 мм, длина 50 м | шт. | 0.24
7.8. | Скрепа для фиксации ленты NC 20 | шт. | 12
7.9. | Хомуты нейлоновые кабельные стяжные, диаметр 10-45 мм, длина 175 мм | шт. | 12
Арматура для анкерного крепления СИП-2 - 16 компл.
7.10. | Зажим анкерный для крепления кабеля сечением от 50 до 70 мм2, предельная нагрузка 15 кН Зажим анкерный РА 1500 | компл. | 32
7.11. | Крюк стальной оцинкованный универсальный, диаметр крюка 16 мм, в комплекте с 6 шурупами с шестигранными головками размером 6х50 мм, с 6 дюбелями размером 10х50 мм Кронштейн анкерный CF16 | шт. | 32
7.12. | Лента крепления из нержавеющей стали в пластмассовой коробке с кабельной бухтой, ширина 20 мм, толщина 0,7 мм, длина 50 м | шт. | 1.28
7.13. | Скрепа для фиксации ленты NC 20 | шт. | 64
7.14. | Хомуты нейлоновые кабельные стяжные, диаметр 10-45 мм, длина 175 мм | шт. | 48
Линейная арматура СИП
7.15. | Колпачки изолирующие, диапазон сечений 16-150 мм2 Герметичный колпачок CE 25.150 | шт. | 2
7.16. | Зажим прокалывающий Р4 1,5-10/6-95 | шт. | 206
7.17. | Зажимы ответвительные с проводами ответвлений сечением 16-95 мм2 Зажим ответвительный P 71 | шт. | 54
7.18. | Зажим ответвительный P 70 25-150/25-95 (0,142 кг/шт) | шт. | 4
7.19. | Наконечник ТМЛ (0,032 кг/шт) | шт. | 54
7.20. | Зажим для временного заземления PC 481 комплект P 645 (0,210 кг/шт). | шт. | 20
7.21. | Бандажи дистанционные для фасадного крепления СИП диаметром 45 мм2 | шт. | 42
7.22. | Лента крепления из нержавеющей стали в пластмассовой коробке с кабельной бухтой, ширина 20 мм, толщина 0,7 мм, длина 50 м | шт. | 0.84
7.23. | Скрепы для фиксации на промежуточных опорах, размер 20 мм | шт. | 42
7.24. | Хомуты-стяжки кабельные нейлоновые, размеры 8,0х250 мм | шт. | 48
Установка ОПН-0,4 на провод СИП-2 - 4 компл.
7.25. | Монтаж ограничителей перенапряжения нелинейных (ОПН) на линиях электропередачи до 10 кВ: с использованием автогидроподъемника | опор | 4
7.26. | Ограничитель перенапряжения (OP 600/28) компл. с P 645 (0,275 кг/шт) | шт. | 12
7.27. | Провод антенный МГ, сечение 10 мм2 | м | 8
7.28. | Прокат стальной горячекатаный круглый, марки стали 09Г2С, 12Г2С, диаметр 10-29 мм | т | 0.022176
7.29. | Лента крепления из нержавеющей стали в пластмассовой коробке с кабельной бухтой, ширина 20 мм, толщина 0,7 мм, длина 50 м | шт. | 0.48
7.30. | Скрепы для фиксации на промежуточных опорах, размер 20 мм | шт. | 24
7.31. | Зажимы плашечные для соединения неизолированных алюминиевых проводников сечением 10-50 мм2 и медных проводников сечением 1,5-10 мм2, обработанные смазкой антиоксидантом Зажим плашечный CD 35 | шт. | 4
8. Заземление
Монтаж системы заземления - 5 компл.
8.1. | Разработка грунта вручную в траншеях глубиной до 2 м без креплений с откосами, группа грунтов: 1 | м3 | 12.075
8.2. | Заземлитель вертикальный из круглой стали диаметром: 16 мм | шт. | 15
8.3. | Сталь арматурная горячекатаная гладкая, класс A-I, диаметр 16 мм | т | 0.1185
8.4. | Заземлитель горизонтальный из стали: полосовой сечением 160 мм2 | м | 57.5
8.5. | Прокат листовой горячекатаный, марки стали Ст3сп, Ст3пс, ширина 1200-3000 мм, толщина 1-8 мм | т | 0.07245
8.6. | Засыпка вручную траншей, пазух котлованов и ям, группа грунтов: 1 | м3 | 12.075
Заземление шкафа ШНО -1 шт
8.7. | Проводник заземляющий открыто по строительным основаниям: из полосовой стали сечением 160 мм2 | м3 | 2
8.8. | Прокат листовой горячекатаный, марки стали Ст3сп, Ст3пс, ширина 1200-3000 мм, толщина 1-8 мм | т | 0.00252
9. Пусконаладочные работы
9.1. | Измерение сопротивления растеканию тока: заземлителя | измерение | 5
9.2. | Проверка наличия цепи между заземлителями и заземленными элементами | измерений | 176
9.3. | Измерение сопротивления изоляции (на линию) мегаомметром кабельных и других линий напряжением до 1 кВ, предназначенных для передачи электроэнергии к распределительным устройствам, щитам, шкафам, коммутационным аппаратам и электропотребителям | шт. | 4
9.4. | Замер полного сопротивления цепи "фаза-нуль" | шт. | 2
9.5. | Комплексная наладка АС: III категории сложности | система | 1
• Место производства работ: автомобильная дорога Сургут - Салехард, участок Надым - Салехард, в том числе зимник (строящаяся): км 1172+000 - км 1172+800, площадка ДРП на км 1172+400
• Работы производятся на одной половине проезжей части при систематическом движении транспорта по другой