## СШ1
Ведомость объёмов работ 02-03-04
Строительно-монтажные работы
Объект: Колымская ГЭС. ЗРУ 220кВ. яч.№1
Раздел: Собственные нужды. Смстема переменного тока
№ п/п | Наименование | Ед. изм. | Кол. | Примечание
1 | 2 | 3 | 4 | 5
Раздел 1. Прокладка кабельных трасс
Кабельные конструкции
1 | Труба гофрированная ПВХ для защиты проводов и кабелей по установленным конструкциям, по стенам, колоннам, потолкам, основанию пола | 100 метров | 0.38 | ФЕРм08-02-409-09
ВВГнг(A)-LS 3х6
2 | Затягивание провода в проложенные трубы и металлические рукава первого одножильного или многожильного в общей оплетке, суммарное сечение: до 35 мм2 | 100 метров | 0.22 | ФЕРм08-02-412-04
3 | Провод в коробах, сечением: до 35 мм2 | 100 метров | 2.85 | ФЕРм08-02-399-02
4 | Разводка по устройствам и подключение жил кабелей или проводов сечением: до 10 мм2 | 100 шт | 0.66 | ФЕРм08-03-574-01
ВВГнг(A)-LS 3х2,5
5 | Затягивание провода в проложенные трубы и металлические рукава первого одножильного или многожильного в общей оплетке, суммарное сечение: до 16 мм2 | 100 метров | 0.16 | ФЕРм08-02-412-03
6 | Провод в коробах, сечением: до 35 мм2 | 100 метров | 0.48 | ФЕРм08-02-399-02
7 | Разводка по устройствам и подключение жил кабелей или проводов сечением: до 10 мм2 | 100 метров | 0.42 | ФЕРм08-03-574-01