## СШ1
Ведомость объёмов работ 09-03-06
Строительно-монтажные работы
Объект: Колымская ГЭС. ЗРУ 220кВ. яч.№1
Раздел: РЗА
№ п/п | Наименование | Ед. изм. | Кол. | Примечание
1 | 2 | 3 | 4 | 5
Раздел 1. Монтаж оборудования и комплектующих
1 | Блок управления шкафного исполнения или распределительный пункт (шкаф), устанавливаемый: на стене, высота и ширина до 1200х1000 мм | шт | 1 | ФЕРм08-03-572-04
2 | Блок управления шкафного исполнения или распределительный пункт (шкаф), устанавливаемый: на стене, высота и ширина до 600х600 мм | шт | 1 | ФЕРм08-03-572-03
1.1 Комплектующие
3 | Дополнительная установка на пультах и панелях: колодки клеммной на 20 клемм | шт | 62.85 | ФЕРм10-04-030-04
4 | Крышка декоративная и другие мелкие изделия (без присоединения проводов) | 100 штук | 1.26 | ФЕРм10-06-037-13
5 | Дополнительная установка на пультах и панелях: реле | шт | 12 | ФЕРм10-04-030-02
6 | Панели и переключатели измерительных цепей: резисторы и конденсаторы | шт | 18 | ФЕРм11-07-001-05
7 | Дополнительная установка на пультах и панелях: переключателя | шт | 11 | ФЕРм10-04-030-01
8 | Съемные и выдвижные блоки (модули, ячейки, ТЭЗ), масса: до 5 кг | шт | 10 | ФЕРм08-03-574-01
9 | Реле, ключ, кнопка и др. с подготовкой места установки | шт | 21 | ФЕРм10-01-039-06
| Рамка со штифтами на винтах и гайках с шайбами | шт | 18 | ФЕРм10-01-001-13
Раздел 2. Прокладка и расключения кабеля
2.1 КВВГЭнг(А)-LS 7х2,5
10 | Провод в коробах, сечением: до 35 мм2 | 100 метров | 26.1 | ФЕРм08-02-399-02
11 | Разводка по устройствам и подключение жил кабелей или проводов сечением: до 10 мм2 | 100 штук | 1.9 | ФЕРм08-03-574-01
2.2 КВВГЭнг(А)-LS 10х2,5
12 | Провод в коробах, сечением: до 35 мм2 | 100 метров | 3.5 | ФЕРм08-02-399-02
13 | Разводка по устройствам и подключение жил кабелей или проводов сечением: до 10 мм2 | 100 штук | 0.36 | ФЕРм08-03-574-01
2.3 КВВГЭнг(А)-LS 14х2,5
| Провод по установленным стальным конструкциям и панелям, сечение: до 35 мм2 | 100 метров | 0.18 | ФЕРм08-02-405-02
| Разводка по устройствам и подключение жил кабелей или проводов сечением: до 10 мм2 | 100 штук | 0.6 | ФЕРм08-03-574-01
2.4 КВВГЭнг(А)-LS 4х1,5
14 | Провод по установленным стальным конструкциям и панелям, сечение: до 16 мм2 | 100 метров | 1.18 | ФЕРм08-02-405-01
15 | Провод в коробах, сечением: до 6 мм2 | 100 метров | 2.44 | ФЕРм08-02-399-01
16 | Разводка по устройствам и подключение жил кабелей или проводов сечением: до 10 мм2 | 100 штук | 0.68 | ФЕРм08-03-574-01
2.5 КВВГЭнг(А)-LS 5х1,5
17 | Провод в коробах, сечением: до 35 мм2 | 100 метров | 17.3 | ФЕРм08-02-399-02
18 | Разводка по устройствам и подключение жил кабелей или проводов сечением: до 10 мм2 | 100 штук | 1.26 | ФЕРм08-03-574-01
2.6 КВВГЭнг(А)-LS 7х1,5
19 | Провод по установленным стальным конструкциям и панелям, сечение: до 16 мм2 | 100 метров | 13.78 | ФЕРм08-02-405-01
20 | Провод в коробах, сечением: до 35 мм2 | 100 метров | 13.78 | ФЕРм08-02-399-02
21 | Разводка по устройствам и подключение жил кабелей или проводов сечением: до 10 мм2 | 100 штук | 0.98 | ФЕРм08-03-574-01
2.7 КВВГЭнг(А)-LS 14х1,5
22 | Провод в коробах, сечением: до 35 мм2 | 100 метров | 7 | ФЕРм08-02-399-02
23 | Разводка по устройствам и подключение жил кабелей или проводов сечением: до 10 мм2 | 100 штук | 1.24 | ФЕРм08-03-574-01
2.8 ВббШВнг(А)-LS 5х2,5
23 | Провод в коробах, сечением: до 35 мм2 | 100 метров | 3.46 | ФЕРм08-02-399-02
24 | Разводка по устройствам и подключение жил кабелей или проводов сечением: до 10 мм2 | 100 штук | 0.2 | ФЕРм08-03-574-01
Раздел 3. Монтаж внутренних цепей шкафов РЗА
25 | Электрические проводки в щитах и пультах: шкафных и панельных | 100 метров | 3,12 | ФЕРм11-06-002-01