## СШ1
Ведомость объёмов работ 09-03-07
Строительно-монтажные работы
Объект: Колымская ГЭС. ЗРУ 220кВ. яч.№1
Раздел: АСУТП
№ п/п | Наименование | Ед. изм. | Кол. | Примечание
1 | 2 | 3 | 4 | 5
Раздел 1. Прокладка и расключение кабеля
1 | Провод по установленным стальным конструкциям и панелям, сечение: до 16 мм2 | 100 метров | 29.85 | ФЕРм08-02-405-01
2 | Провод по установленным стальным конструкциям и панелям, сечение: до 35 мм2 | 100 метров | 3.5 | ФЕРм08-02-405-02
3 | Разделка и включение концов кабеля и провода пистолетом, емкость кабеля: 5х2 | 100 метров | 0.1 | ФЕРм10-01-051-15
4 | Разводка по устройствам и подключение жил кабелей или проводов сечением: до 10 мм2 | 100 концов кабеля | 6.46 | ФЕРм08-03-574-01