## СШ1
Ведомость объёмов работ 09-03-09
Строительно-монтажные работы
Объект: Колымская ГЭС. ЗРУ 220кВ. яч.№1
Раздел: Сети связи
№ п/п | Наименование | Ед. изм. | Кол. | Примечание
1 | 2 | 3 | 4 | 5
Раздел 1.
1 | Разъединитель однополюсный с одной тягой напряжением до 10 кВ, ток: до 600 А | шт | 2 | ФЕРм08-01-055-01
2 | Щит заводского изготовления однорядный или двухрядный: шкафного исполнения, глубина до 600 мм | метров | 0.8 | ФЕРм08-03-571-04
1.1 Прокладка кабеля
3 | Провод в коробах, сечением: до 35 мм2 | 100 метров | 2.37 | ФЕРм08-02-399-02
4 | Разделка концов ВЧ коаксиального кабеля со сплошной изоляцией в разъемы типов БТС, РТС, СР, БС, РС, РД | 100 концов кабеля | 0.5 | ФЕРм10-04-089-01
Раздел 2. Настройка каналов ВЧ связи
5 | Настройка канала ВЧ на воздушных цепях одноканальной системы между двумя оконечными станциями при количестве усилительных пунктов между ними: 1 | система | 1 | ФЕРм10-03-051-02
6 | Настройка канала ВЧ на воздушных цепях двенадцатиканальной системы между двумя оконечными станциями при количестве усилительных пунктов между ними: 0 | система | 1 | ФЕРм10-03-051-13