## СШ1
Ведомость объёмов работ 09-03-06
Пусконаладочные работы
Объект: Колымская ГЭС. ЗРУ 220кВ. яч.№1
Раздел: РЗА
№ п/п | Наименование | Ед. изм. | Кол. | Примечание
1 | 2 | 3 | 4 | 5
Раздел 1. КРУЭН типа PASS MOS
1 | Схема вторичной коммутации масляного выключателя с пополюсным приводом, напряжение выключателя до 220 кВ | шт | 3 | ФЕРп01-03-020-06
2 | Устройство подогрева воздушного выключателя с одним нагревательным элементом | шт | 3 | ФЕРп01-03-022-01
3 | Схема вторичной коммутации разъединителя с дистанционным управлением, привод: общий, напряжение разъединителя до 220 кВ | шт | 6 | ФЕРп01-03-024-02
Раздел 2. Разъединитель типа SDF
4 | Схема вторичной коммутации разъединителя с дистанционным управлением, привод: общий, напряжение разъединителя до 220 кВ | шт | 4 | ФЕРп01-03-024-02
Раздел 3. Релейный зал
5 | Терминал автоматики линий 110-220 кВ REC-561 | шт | 3 | ФЕРп01-05-026-09
6 | Терминал дистанционной и токовой защиты линий 110-220 кВ, REL-511R | комплект | 1 | ФЕРп01-04-033-03
7 | Защита дифференциальная токовая с: реле SPAD346C | комплект | 4 | ФЕРп01-04-017-10
8 | Терминал максимальной токовой защиты генератора и трансформатора: REG 316*4 | комплект | 6 | ФЕРп01-04-016-03
9 | Высокочастотная защита направленная ПДЭ-2802 | комплект | 1 | ФЕРп01-04-031-01
10 | Программируемый микропроцессорный комплекс | шт | 1 | ФЕРп01-05-028-05
11 | Схема электромагнитной блокировки коммутационных аппаратов, количество блокируемых аппаратов: до 10 | шт | 1 | ФЕРп01-03-025-03
12 | Схема разводки трехпроводной системы с количеством панелей (шкафов, ячеек): до 2 | схема | 26 | ФЕРп01-06-021-01
13 | Сбор и реализация сигналов информации устройств защиты, автоматики электрических и технологических режимов | сигнал | 68 | ФЕРп01-10-001-01
14 | Фазировка электрической линии или трансформатора с сетью напряжением: до 1 кВ | шт | 100 | ФЕРп01-11-024-01
15 | Присоединение с количеством взаимосвязанных устройств: до 10 шт. | присоединение | 3 | ФЕРп01-13-001-03
16 | Снятие, обработка и анализ: векторных диаграмм | шт | 42 | ФЕРп01-11-026-02
Раздел 4. Измерение КЛ
17 | Измерение сопротивления изоляции (на линию) мегаомметром кабельных и других линий напряжением до 1 кВ, предназначенных для передачи электроэнергии к распределительным устройствам, щитам, шкафам, коммутационным аппаратам и электропотребителям | шт | 100 | ФЕРп01-11-028-01