## с. Китаевское_Скваж., НВ_275560
Приложение №2.1
Утверждено приказом Минстроя РФ № 421/пр от 4 августа 2020 г. в редакции приказа № 557/пр от 7 июля 2022 г.
СОГЛАСОВАНО: | [10 empty] | УТВЕРЖДАЮ:
Заместитель директора УФПС Ставропольского края
Якимов И.А.
"____" ________________ 2026 года | [10 empty] | "____" ________________ 2026 года | [5 empty] | "____" ________________ 2026 года | "____" ________________ 2026 года
Наименование программного продукта |  |  |  |  | ГРАНД-Смета, версия 2026.2
Наименование редакции сметных нормативов |  |  |  |  | Приказ Минстроя России от 30.12.2021 № 1046/пр; Приказ Минстроя России от 04.08.2020 № 421/пр; Приказ Минстроя России от 21.12.2020 № 812/пр; Приказ Минстроя России от 11.12.2020 № 774/пр; Приказ Минстроя России от 02.08.2023 № 551/пр; Приказ Минстроя России от 14.11.2023 № 817/пр; Приказ Минстроя России от 16.02.2024 № 102/пр; Приказ Минстроя России от 13.05.2024 №323/пр; Приказ Минстроя России от 09.08.2024 №524/пр; Приказ Минстроя России от 07.11.2024 №747/пр; Приказ Минстроя России от 23.01.2025 №30/пр; Приказ Минстроя России от 07.02.2025 №69/пр; Приказ Минстроя России от 19.05.2025 №299/пр; Приказ Минстроя России от 14.08.2025 №490/пр; Приказ Минстроя России от 12.11.2025 №696/пр; Приказ Минстроя России от 17.02.2026 №91/пр; Приказ Минстроя России от 15.05.2026 №301/пр; Приказ Минстроя России от 09.07.2026 №435/пр | [13 empty] | Наименование редакции сметных нормативов | Приказ Минстроя России от 30.12.2021 № 1046/пр; Приказ Минстроя России от 04.08.2020 № 421/пр; Приказ Минстроя России от 21.12.2020 № 812/пр; Приказ Минстроя России от 11.12.2020 № 774/пр; Приказ Минстроя России от 02.08.2023 № 551/пр; Приказ Минстроя России от 14.11.2023 № 817/пр; Приказ Минстроя России от 16.02.2024 № 102/пр; Приказ Минстроя России от 13.05.2024 №323/пр; Приказ Минстроя России от 09.08.2024 №524/пр; Приказ Минстроя России от 07.11.2024 №747/пр; Приказ Минстроя России от 23.01.2025 №30/пр; Приказ Минстроя России от 07.02.2025 №69/пр; Приказ Минстроя России от 19.05.2025 №299/пр; Приказ Минстроя России от 14.08.2025 №490/пр; Приказ Минстроя России от 12.11.2025 №696/пр; Приказ Минстроя России от 17.02.2026 №91/пр; Приказ Минстроя России от 15.05.2026 №301/пр; Приказ Минстроя России от 09.07.2026 №435/пр
Реквизиты приказа Минстроя России об утверждении дополнений и изменений к сметным нормативам |  |  |  |  | Приказ Минстроя России от 18 мая 2022 г. № 378/пр, Приказ Минстроя России от 26 августа 2022 г. № 703/пр, Приказ Минстроя России от 26 октября 2022 г. № 905/пр, Приказ Минстроя России от 27 декабря 2022 г. № 1133/пр, Приказ Минстроя России от 10 февраля 2023 г. № 84/пр, Приказ Минстроя России от 11.05.2023 №335/пр; Приказ Минстроя России от 07.07.2022 № 557/пр; Приказ Минстроя России от 02.09.2021 № 636/пр, Приказ Минстроя России от 26.07.2022 № 611/пр; Приказ Минстроя России от 22.04.2022 № 317/пр; Приказ Минстроя России от 02.08.2023 № 551/пр; Приказ Минстроя России от 14.11.2023 № 817/пр; Приказ Минстроя России от 30.01.2024 № 55/пр; Приказ Минстроя России от 16.02.2024 № 102/пр; Приказ Минстроя России от 13.05.2024 №323/пр; Приказ Минстроя России от 09.08.2024 №524/пр; Приказ Минстроя России от 07.11.2024 №747/пр; Приказ Минстроя России от 23.01.2025 №30/пр; Приказ Минстроя России от 07.02.2025 №69/пр; Приказ Минстроя России от 19.05.2025 №299/пр; Приказ Минстроя России от 14.08.2025 №490/пр; Приказ Минстроя России от 12.11.2025 №696/пр; Приказ Минстроя России от 17.02.2026 №91/пр; Приказ Минстроя России от 15.05.2026 №301/пр; Приказ Минстроя России от 09.07.2026 №435/пр | [15 empty] | Реквизиты приказа Минстроя России об утверждении дополнений и изменений к сметным нормативам | Приказ Минстроя России от 18 мая 2022 г. № 378/пр, Приказ Минстроя России от 26 августа 2022 г. № 703/пр, Приказ Минстроя России от 26 октября 2022 г. № 905/пр, Приказ Минстроя России от 27 декабря 2022 г. № 1133/пр, Приказ Минстроя России от 10 февраля 2023 г. № 84/пр, Приказ Минстроя России от 11.05.2023 №335/пр; Приказ Минстроя России от 07.07.2022 № 557/пр; Приказ Минстроя России от 02.09.2021 № 636/пр, Приказ Минстроя России от 26.07.2022 № 611/пр; Приказ Минстроя России от 22.04.2022 № 317/пр; Приказ Минстроя России от 02.08.2023 № 551/пр; Приказ Минстроя России от 14.11.2023 № 817/пр; Приказ Минстроя России от 30.01.2024 № 55/пр; Приказ Минстроя России от 16.02.2024 № 102/пр; Приказ Минстроя России от 13.05.2024 №323/пр; Приказ Минстроя России от 09.08.2024 №524/пр; Приказ Минстроя России от 07.11.2024 №747/пр; Приказ Минстроя России от 23.01.2025 №30/пр; Приказ Минстроя России от 07.02.2025 №69/пр; Приказ Минстроя России от 19.05.2025 №299/пр; Приказ Минстроя России от 14.08.2025 №490/пр; Приказ Минстроя России от 12.11.2025 №696/пр; Приказ Минстроя России от 17.02.2026 №91/пр; Приказ Минстроя России от 15.05.2026 №301/пр; Приказ Минстроя России от 09.07.2026 №435/пр
Реквизиты письма Минстроя России об индексах изменения сметной стоимости строительства, включаемые в федеральный реестр сметных нормативов и размещаемые в федеральной государственной информационной системе ценообразования в строительстве, подготовленного в соответствии пунктом 85 Методики расчета индексов изменения сметной стоимости строительства, утвержденной приказом Министерства строительства и жилищно-коммунального хозяйства Российской Федерации от 5 июня 2019 г. № 326/пр |  |  |  |  | Письмо Минстроя России от 22.05.2026 № 31076-ИФ/09 | [9 empty] | Реквизиты письма Минстроя России об индексах изменения сметной стоимости строительства, включаемые в федеральный реестр сметных нормативов и размещаемые в федеральной государственной информационной системе ценообразования в строительстве, подготовленного в соответствии пунктом 85 Методики расчета индексов изменения сметной стоимости строительства, утвержденной приказом Министерства строительства и жилищно-коммунального хозяйства Российской Федерации от 5 июня 2019 г. № 326/пр¹ | Письмо Минстроя России от 22.05.2026 № 31076-ИФ/09 | [6 empty] | Реквизиты письма Минстроя России об индексах изменения сметной стоимости строительства, включаемые в федеральный реестр сметных нормативов и размещаемые в федеральной государственной информационной системе ценообразования в строительстве, подготовленного в соответствии пунктом 85 Методики расчета индексов изменения сметной стоимости строительства, утвержденной приказом Министерства строительства и жилищно-коммунального хозяйства Российской Федерации от 5 июня 2019 г. № 326/пр | Письмо Минстроя России от 22.05.2026 № 31076-ИФ/09
Реквизиты нормативного правового акта об утверждении оплаты труда, утверждаемый в соответствии с пунктом 22(1) Правилами мониторинга цен, утвержденными постановлением Правительства Российской Федерации от 23 декабря 2016 г. № 1452 |  |  |  |  | Приказ министерства строительства и архитектуры Ставропольского края от 06.04.2026 № 91 | [9 empty] | Реквизиты нормативного правового акта об утверждении оплаты труда, утверждаемый в соответствии с пунктом 22(1) Правилами мониторинга цен, утвержденными постановлением Правительства Российской Федерации от 23 декабря 2016 г. № 1452 | Приказ министерства строительства и архитектуры Ставропольского края от 06.04.2026 № 91 | [8 empty] | Реквизиты нормативного правового акта об утверждении оплаты труда, утверждаемый в соответствии с пунктом 22(1) Правилами мониторинга цен, утвержденными постановлением Правительства Российской Федерации от 23 декабря 2016 г. № 1452 | Приказ министерства строительства и архитектуры Ставропольского края от 06.04.2026 № 91
Обоснование принятых текущих цен на строительные ресурсы | [26 empty] | Обоснование принятых текущих цен на строительные ресурсы
Наименование субъекта Российской Федерации |  |  |  |  | 26. Ставропольский край | [10 empty] | 26. Ставропольский край | [11 empty] | Наименование субъекта Российской Федерации | 26. Ставропольский край
Наименование зоны субъекта Российской Федерации |  |  |  |  | Ставропольский край | [10 empty] | Ставропольский край | [13 empty] | Наименование зоны субъекта Российской Федерации | Ставропольский край
Выполнение работ по бурению водной скважины и устройству системы водоснабжения в ОПС 356356 Петровского почтамта, расположенное по адресу: Ставропольский край, Новоселецкий район, с. Китаевское, ул. Ленина, 150 для нужд УФПС Ставропольского края | [31 empty] | Работы по устройству системы водоснабжения ОПС 356356
(наименование стройки)
ОПС 356356, Ставропольский край, Новоселецкий район, с. Китаевское, ул. Ленина, 150 | [32 empty] | ОПС 356356, Ставропольский край, Новоселецкий район, с. Китаевское, ул. Ленина, 150
(наименование объекта капитального строительства)
ЛОКАЛЬНЫЙ СМЕТНЫЙ РАСЧЕТ (СМЕТА) № Б/н
Устройство системы водоснабжения | [33 empty] | Работы по устройству системы водоснабжения ОПС 356356, Ставропольский край, Новоселецкий район, с. Китаевское, ул. Ленина, 150
(наименование работ и затрат)
Составлен | ресурсно-индексным | методом
Основание
(проектная и (или) иная техническая документация)
Составлен(а) в текущем уровне цен |  | II квартал 2026 года | [32 empty] | II квартал 2026 года
Сметная стоимость |  |  | 275.56 | тыс.руб.
в том числе:
| строительных работ |  | 216.35 | тыс.руб. |  |  |  |  | Средства на оплату труда рабочих |  |  |  | 25.54 | тыс.руб.
| монтажных работ |  | 4.98 | тыс.руб. |  |  |  |  | Средства на оплату труда машинистов |  |  |  | 12.52 | тыс.руб.
| оборудования |  | 0.11 | тыс.руб. |  |  |  |  | Нормативные затраты труда рабочих |  |  |  | 67.24 | чел.-ч.
| прочих затрат |  | 0 | тыс.руб. |  |  |  |  | Нормативные затраты труда машинистов |  |  |  | 23.35 | чел.-ч.
№ п/п | Обоснование | Наименование работ и затрат |  |  |  | Единица измерения | Количество |  |  | Сметная стоимость, руб.
[7 empty] | на единицу измерения | коэффициенты | всего с учетом коэффициентов | на единицу измерения в базисном уровне цен | индекс | на единицу измерения в текущем уровне цен | коэффициенты | всего в текущем уровне цен
1 | 2 | 3 |  |  |  | 4 | 5 | 6 | 7 | 8 | 9 | 10 | 11 | 12
Раздел 1. Устройство скважины до 30м | [35 empty] | Раздел 1. Устройство скважины до 30м
1 | ГЭСН04-01-039-04 | Шнековое бурение скважин станками типа ЛБУ-50 глубиной бурения до 30 м в грунтах группы: 4 |  |  |  | 4: 100 м; 5: 0.3; 6: 1; 7: 0.3 | [22 empty] | Шнековое бурение скважин станками типа ЛБУ-50 глубиной бурения до 30 м в грунтах группы: 4
|  | Объем=30 / 100 | [35 empty] | Объем=30 / 100
|  | Всего по позиции |  |  |  | 10: 440147.7; 12: 132044.31 | [24 empty] | Всего по позиции
2 | ФСБЦ-01.4.01.03-0153 применительно | Долото шнековое, диаметр 250 мм |  |  |  | шт | 1 | 1 | 1 | 3832 | 1.75 | 6706 |  | 6706 | [22 empty] | Долото шнековое, диаметр 250 мм
|  | Всего по позиции |  |  |  | 12: 6706 | [24 empty] | Всего по позиции
3 | ФСБЦ-24.3.01.04-0079 | Труба НПВХ с учетом раструба для питьевого водоснабжения, рабочее давление 1,0 МПа, номинальный диаметр 100 мм, толщина стенки 4,2 мм, длина 6120 мм |  |  |  | шт | 5 | 1 | 5 | 2607.81 | 1.05 | 2738.2 |  | 13691 | [22 empty] | Труба НПВХ с учетом раструба для питьевого водоснабжения, рабочее давление 1,0 МПа, номинальный диаметр 100 мм, толщина стенки 4,2 мм, длина 6120 мм
|  | Всего по позиции |  |  |  | 12: 13691 | [24 empty] | Всего по позиции
4 | ГЭСН17-01-011-01 | Установка насосов погружных с электродвигателем производительностью: до 25 м3/час |  |  |  | 4: 10 шт; 5: 0.1; 6: 1; 7: 0.1 | [22 empty] | Установка насосов погружных с электродвигателем производительностью: до 25 м3/час
|  | Объем=1 / 10 | [35 empty] | Объем=1 / 10
| 421/пр_2020_п.58_пп.б | Для работ, при которых выполняемые технологические процессы аналогичны технологическим процессам в новом строительстве, в том числе по возведению новых конструктивных элементов ОЗП=1,15; ЭМ=1,25 к расх.; ЗПМ=1,25; ТЗМ=1,25 | [37 empty] | Для работ, при которых выполняемые технологические процессы аналогичны технологическим процессам в новом строительстве, в том числе по возведению новых конструктивных элементов ОЗП=1,15; ЭМ=1,25 к расх.; ЗПМ=1,25; ТЗМ=1,25
|  | Всего по позиции |  |  |  | 10: 152899.6; 12: 15289.96 | [24 empty] | Всего по позиции
5 | ТЦ_68.1.02.00_77_6319060894_21.07.2026_02_10.3 | Скважинный насос 55/50 5550 |  |  |  | шт | 1 | 1 | 1 |  |  | 12314.88 |  | 12314.88 | [22 empty] | Скважинный насос 55/50 5550
|  | Всего по позиции |  |  |  | 12: 12314.88 | [24 empty] | Всего по позиции
6 | ТЦ_63.4.01.02_77_7722753969_21.07.2026_01_11.1 | Контроллер давления стандартный 3/8 2МПа плавный пуск с кабелем 75 см КД-М-0-3/8-2М-Р |  |  |  | шт | 1 | 1 | 1 |  |  | 4728.2 |  | 4728.2 | [22 empty] | Контроллер давления стандартный 3/8 2МПа плавный пуск с кабелем 75 см КД-М-0-3/8-2М-Р
|  | Всего по позиции |  |  |  | 12: 4728.2 | [24 empty] | Всего по позиции
7 | ТЦ_18.5.01.00_77_6319060894_06.08.2026_01_5.1 | Гидроаккумулятор Г 24 |  |  |  | шт | 1 | 1 | 1 |  |  | 2579.77 |  | 2579.77 | [22 empty] | Гидроаккумулятор Г 24
|  | Всего по позиции |  |  |  | 12: 2579.77 | [24 empty] | Всего по позиции
8 | ТЦ_01.4.04.01_77_7722753969_21.07.2026_01_13.1 | Фильтр механической грубой очистки воды |  |  |  | шт | 1 | 1 | 1 |  |  | 1318.92 |  | 1318.92 | [22 empty] | Фильтр механической грубой очистки воды
|  | Всего по позиции |  |  |  | 12: 1318.92 | [24 empty] | Всего по позиции
9 | ТЦ_18.2.08.00_77_7722753969_21.07.2026_01_14.1 | Фильтр тонкой очистки воды |  |  |  | шт | 1 | 1 | 1 |  |  | 2345.85 |  | 2345.85 | [22 empty] | Фильтр тонкой очистки воды
|  | Всего по позиции |  |  |  | 12: 2345.85 | [24 empty] | Всего по позиции
10 | ФСБЦ-24.3.03.13-0515 | Трубы напорные полиэтиленовые, кроме газопроводных ПЭ100, для транспортировки воды, стандартное размерное отношение SDR9, номинальный наружный диаметр 25 мм, толщина стенки 2,8 мм |  |  |  | м | 30 | 1 | 30 | 36.6 | 1.01 | 36.97 |  | 1109.1 | [22 empty] | Трубы напорные полиэтиленовые, кроме газопроводных ПЭ100, для транспортировки воды, стандартное размерное отношение SDR9, номинальный наружный диаметр 25 мм, толщина стенки 2,8 мм
|  | Всего по позиции |  |  |  | 12: 1109.1 | [24 empty] | Всего по позиции
11 | ФСБЦ-08.2.02.16-0102 | Трос (канат) стальной латунированный в оболочке из ПВХ, диаметр 2 мм |  |  |  | кг | 0.6 | 1 | 0.6 | 609.28 | 0.74 | 450.87 |  | 270.52 | [22 empty] | Трос (канат) стальной латунированный в оболочке из ПВХ, диаметр 2 мм
|  | Всего по позиции |  |  |  | 12: 270.52 | [24 empty] | Всего по позиции
Электромонтажные работы | [40 empty] | Электромонтажные работы
12 | ГЭСНм08-02-409-09 | Труба гофрированная ПВХ для защиты проводов и кабелей по установленным конструкциям, по стенам, колоннам, потолкам, основанию пола |  |  |  | 4: 100 м; 5: 0.1; 6: 1; 7: 0.1 | [22 empty] | Труба гофрированная ПВХ для защиты проводов и кабелей по установленным конструкциям, по стенам, колоннам, потолкам, основанию пола
|  | Объем=10 / 100 | [35 empty] | Объем=10 / 100
|  | Всего по позиции |  |  |  | 10: 13811.7; 12: 1381.17 | [24 empty] | Всего по позиции
13 | ФСБЦ-24.3.03.05-0012 | Трубы полиэтиленовые гибкие гофрированные легкие с протяжкой, номинальный внутренний диаметр 20 мм |  |  |  | м | 10.2 | 1 | 10.2 | 16.25 | 1.01 | 16.41 |  | 167.38 | [22 empty] | Трубы полиэтиленовые гибкие гофрированные легкие с протяжкой, номинальный внутренний диаметр 20 мм
|  | Объем=10*1,02 | [35 empty] | Объем=10*1,02
|  | Всего по позиции |  |  |  | 12: 167.38 | [24 empty] | Всего по позиции
14 | ФСБЦ-23.8.03.02-0002 | Клипса пластиковая для крепления гофрированных или гладких пластиковых труб, номинальный диаметр крепления 20 мм |  |  |  | 10 шт | 2 | 1 | 2 | 31.73 | 1.38 | 43.79 |  | 87.58 | [22 empty] | Клипса пластиковая для крепления гофрированных или гладких пластиковых труб, номинальный диаметр крепления 20 мм
|  | Объем=20 / 10 | [35 empty] | Объем=20 / 10
|  | Всего по позиции |  |  |  | 12: 87.58 | [24 empty] | Всего по позиции
15 | ГЭСНм08-02-412-02 | Затягивание провода в проложенные трубы и металлические рукава первого одножильного или многожильного в общей оплетке, суммарное сечение: до 6 мм2 |  |  |  | 4: 100 м; 5: 0.1; 6: 1; 7: 0.1 | [22 empty] | Затягивание провода в проложенные трубы и металлические рукава первого одножильного или многожильного в общей оплетке, суммарное сечение: до 6 мм2
|  | Объем=10 / 100 | [35 empty] | Объем=10 / 100
|  | Всего по позиции |  |  |  | 10: 5248.7; 12: 524.87 | [24 empty] | Всего по позиции
16 | ФСБЦ-21.1.06.09-0100 | Кабель силовой с медными жилами ВВГнг(A) 3х2,5ок(N, PE)-660 |  |  |  | 1000 м | 0.0102 | 1 | 0.0102 | 71505.96 | 1.15 | 82231.85 |  | 838.76 | [22 empty] | Кабель силовой с медными жилами ВВГнг(A) 3х2,5ок(N, PE)-660
|  | Объем=(10*1,02) / 1000 | [35 empty] | Объем=(10*1,02) / 1000
|  | Всего по позиции |  |  |  | 12: 838.76 | [24 empty] | Всего по позиции
17 | ГЭСНм08-03-526-01 | Автомат одно-, двух-, трехполюсный, устанавливаемый на конструкции: на стене или колонне, на ток до 25 А | [34 empty] | Автомат одно-, двух-, трехполюсный, устанавливаемый на конструкции: на стене или колонне, на ток до 25 А | bar: 4 to 7
|  | Всего по позиции |  |  |  | 10: 1559.43; 12: 1559.43 | [24 empty] | Всего по позиции
18 О | ФСБЦ-62.1.01.09-1103 | Выключатель автоматический 1P, 25 А, 4,5 кА, характеристика C |  |  |  | шт | 1 | 1 | 1 | 103.63 | 1.1 | 113.99 |  | 113.99 | [22 empty] | Выключатель автоматический 1P, 25 А, 4,5 кА, характеристика C
|  | Всего по позиции |  |  |  | 12: 113.99 | [24 empty] | Всего по позиции
19 | ГЭСНм08-02-144-03 | Присоединение к зажимам жил проводов или кабелей сечением: до 16 мм2 |  |  |  | 4: 100 шт; 5: 0.06; 6: 1; 7: 0.06 | [22 empty] | Присоединение к зажимам жил проводов или кабелей сечением: до 16 мм2
|  | Объем=6 / 100 | [35 empty] | Объем=6 / 100
|  | Всего по позиции |  |  |  | 10: 11240.17; 12: 674.41 | [24 empty] | Всего по позиции
|  | Всего по разделу 1 Устройство скважины до 30м |  |  |  | 12: 197746.1 | [27 empty] | Всего по разделу 1 Устройство скважины до 30м
Раздел 2. Cмотровой колодец скважины | [35 empty] | Раздел 2. Cмотровой колодец скважины
20 | ГЭСН23-01-001-02 | Устройство основания под трубопроводы: щебеночного (под колодец) |  |  |  | 4: 10 м3; 5: 0.01; 6: 1; 7: 0.01 | [22 empty] | Устройство основания под трубопроводы: щебеночного (под колодец)
|  | Объем=0,1 / 10 | [35 empty] | Объем=0,1 / 10
|  | Всего по позиции |  |  |  | 10: 10888; 12: 108.88 | [24 empty] | Всего по позиции
21 | ФСБЦ-02.2.05.04-2090 | Щебень из плотных горных пород для строительных работ М 800, фракция 20-40 мм |  |  |  | м3 | 0.125 | 1 | 0.125 | 2184.44 | 0.52 | 1135.91 |  | 141.99 | [22 empty] | Щебень из плотных горных пород для строительных работ М 800, фракция 20-40 мм
|  | Всего по позиции |  |  |  | 12: 141.99 | [24 empty] | Всего по позиции
22 | ГЭСН23-03-001-05 | Устройство круглых сборных железобетонных канализационных колодцев диаметром: 1,5 м в сухих грунтах |  |  |  | 4: 10 м3; 5: 0.0449; 6: 1; 7: 0.0449 | [22 empty] | Устройство круглых сборных железобетонных канализационных колодцев диаметром: 1,5 м в сухих грунтах
|  | Объем=0,449 / 10 | [35 empty] | Объем=0,449 / 10
|  | Всего по позиции |  |  |  | 10: 150635.19; 12: 6763.52 | [24 empty] | Всего по позиции
23 | ФСБЦ-05.1.01.09-0018 | Кольцо железобетонное для смотровых колодцев водопроводных и канализационных сетей, внутренний диаметр 1500 мм, высота 0,89 м, расход арматуры 8 кг на 1 м, бетон В15, объем 0,449 м3 |  |  |  | м | 0.9 | 1 | 0.9 | 3868.45 | 1.37 | 5299.78 |  | 4769.8 | [22 empty] | Кольцо железобетонное для смотровых колодцев водопроводных и канализационных сетей, внутренний диаметр 1500 мм, высота 0,89 м, расход арматуры 8 кг на 1 м, бетон В15, объем 0,449 м3
|  | Всего по позиции |  |  |  | 12: 4769.8 | [24 empty] | Всего по позиции
24 | ФСБЦ-05.1.01.08-0091 | Крышки колодцев железобетонные, объем до 0,6 м3, бетон В15, расход арматуры от 50 до 100 кг/м3 |  |  |  | м3 | 0.27 | 1 | 0.27 | 15845.48 | 1.52 | 24085.13 |  | 6502.99 | [22 empty] | Крышки колодцев железобетонные, объем до 0,6 м3, бетон В15, расход арматуры от 50 до 100 кг/м3
|  | Всего по позиции |  |  |  | 12: 6502.99 | [24 empty] | Всего по позиции
25 | ТЦ_25.2.02.26_26_5029069967_04.08.2026_02_15.1 | Люк смотровых колодцев, полимер-песок |  |  |  | шт | 1 | 1 | 1 |  |  | 1530.84 |  | 1530.84 | [22 empty] | Люк смотровых колодцев, полимер-песок
|  | Всего по позиции |  |  |  | 12: 1530.84 | [24 empty] | Всего по позиции
26 | ГЭСН46-03-010-01 | Пробивка в бетонных стенах и полах толщиной 100 мм отверстий площадью: до 20 см2 |  |  |  | 4: 100 отверстий; 5: 0.01; 6: 1; 7: 0.01 | [22 empty] | Пробивка в бетонных стенах и полах толщиной 100 мм отверстий площадью: до 20 см2
|  | Объем=1 / 100 | [35 empty] | Объем=1 / 100
|  | Всего по позиции |  |  |  | 10: 13536; 12: 135.36 | [24 empty] | Всего по позиции
|  | Всего по разделу 2 Cмотровой колодец скважины |  |  |  | 12: 19953.38 | [27 empty] | Всего по разделу 2 Cмотровой колодец скважины
Раздел 3. Водопровод | [35 empty] | Раздел 3. Водопровод
27 | ГЭСН01-01-009-23 | Разработка траншей экскаватором «обратная лопата» с ковшом вместимостью 0,25 м3, группа грунтов: 2 |  |  |  | 4: 1000 м3; 5: 0.0055; 6: 1; 7: 0.0055 | [22 empty] | Разработка траншей экскаватором «обратная лопата» с ковшом вместимостью 0,25 м3, группа грунтов: 2
|  | Объем=(4,9+0.6) / 1000 | [35 empty] | Объем=(4,9+0.6) / 1000
|  | Всего по позиции |  |  |  | 10: 89412.73; 12: 491.77 | [24 empty] | Всего по позиции
28 | ГЭСН01-01-034-01 | Засыпка траншей и котлованов с перемещением грунта до 5 м бульдозерами мощностью: 96 кВт (130 л.с.), группа грунтов 1 |  |  |  | 4: 1000 м3; 5: 0.00495; 6: 1; 7: 0.00495 | [22 empty] | Засыпка траншей и котлованов с перемещением грунта до 5 м бульдозерами мощностью: 96 кВт (130 л.с.), группа грунтов 1
|  | Объем=4,95 / 1000 | [35 empty] | Объем=4,95 / 1000
|  | Всего по позиции |  |  |  | 10: 13905.05; 12: 68.83 | [24 empty] | Всего по позиции
29 | ГЭСН01-02-061-01 | Засыпка вручную траншей, пазух котлованов и ям, группа грунтов: 1 |  |  |  | 4: 100 м3; 5: 0.0055; 6: 1; 7: 0.0055 | [22 empty] | Засыпка вручную траншей, пазух котлованов и ям, группа грунтов: 1
|  | Объем=0,55 / 100 | [35 empty] | Объем=0,55 / 100
|  | Всего по позиции |  |  |  | 10: 59772.73; 12: 328.75 | [24 empty] | Всего по позиции
30 | ГЭСН23-01-001-01 | Устройство основания под трубопроводы: песчаного |  |  |  | 4: 10 м3; 5: 0.014; 6: 1; 7: 0.014 | [22 empty] | Устройство основания под трубопроводы: песчаного
|  | Объем=0.14 / 10 | [35 empty] | Объем=0.14 / 10
|  | Всего по позиции |  |  |  | 10: 10462.86; 12: 146.48 | [24 empty] | Всего по позиции
31 | ФСБЦ-02.3.01.02-1104 | Песок природный для строительных работ I класс, средний |  |  |  | м3 | 0.154 | 1 | 0.154 | 573.7 | 1.87 | 1072.82 |  | 165.21 | [22 empty] | Песок природный для строительных работ I класс, средний
|  | Всего по позиции |  |  |  | 12: 165.21 | [24 empty] | Всего по позиции
32 | ГЭСН22-01-021-01 | Укладка трубопроводов из полиэтиленовых труб диаметром: 25 мм |  |  |  | 4: км; 5: 0.01; 6: 1; 7: 0.01 | [22 empty] | Укладка трубопроводов из полиэтиленовых труб диаметром: 25 мм
|  | Объем=10/1000 | [35 empty] | Объем=10/1000
|  | Всего по позиции |  |  |  | 10: 216755; 12: 2167.55 | [24 empty] | Всего по позиции
33 | ФСБЦ-24.3.03.13-0515 | Трубы напорные полиэтиленовые, кроме газопроводных ПЭ100, для транспортировки воды, стандартное размерное отношение SDR9, номинальный наружный диаметр 25 мм, толщина стенки 2,8 мм |  |  |  | м | 10.07 | 1 | 10.07 | 36.6 | 1.01 | 36.97 |  | 372.29 | [22 empty] | Трубы напорные полиэтиленовые, кроме газопроводных ПЭ100, для транспортировки воды, стандартное размерное отношение SDR9, номинальный наружный диаметр 25 мм, толщина стенки 2,8 мм
|  | Всего по позиции |  |  |  | 12: 372.29 | [24 empty] | Всего по позиции
|  | Всего по разделу 3 Водопровод |  |  |  | 12: 3740.88 | [27 empty] | Всего по разделу 3 Водопровод
|  | Итоги по смете: | [40 empty] | Итоги по смете:
|  | Всего прямые затраты (справочно) |  |  |  | 12: 161801.92 | [29 empty] | Всего прямые затраты (справочно)
|  | в том числе: | [41 empty] | в том числе:
|  | Оплата труда рабочих |  |  |  | 12: 25541.31 | [29 empty] | Оплата труда рабочих
|  | Эксплуатация машин |  |  |  | 12: 63011.6 | [29 empty] | Эксплуатация машин
|  | Оплата труда машинистов (Отм) |  |  |  | 12: 12519.82 | [29 empty] | Оплата труда машинистов (Отм)
|  | Материалы |  |  |  | 12: 60729.19 | [29 empty] | Материалы
|  | Строительные работы |  |  |  | 12: 216347.73 | [29 empty] | Строительные работы
|  | в том числе: | [41 empty] | в том числе:
|  | оплата труда |  |  |  | 12: 24026.8 | [29 empty] | оплата труда
|  | эксплуатация машин и механизмов |  |  |  | 12: 63002.54 | [29 empty] | эксплуатация машин и механизмов
|  | оплата труда машинистов (Отм) |  |  |  | 12: 12517.66 | [29 empty] | оплата труда машинистов (Отм)
|  | материалы |  |  |  | 12: 59520.96 | [29 empty] | материалы
|  | накладные расходы |  |  |  | 12: 39153.87 | [29 empty] | накладные расходы
|  | сметная прибыль |  |  |  | 12: 18125.9 | [29 empty] | сметная прибыль
|  | Монтажные работы |  |  |  | 12: 4978.64 | [29 empty] | Монтажные работы
|  | в том числе: | [41 empty] | в том числе:
|  | оплата труда |  |  |  | 12: 1514.51 | [29 empty] | оплата труда
|  | эксплуатация машин и механизмов |  |  |  | 12: 9.06 | [29 empty] | эксплуатация машин и механизмов
|  | оплата труда машинистов (Отм) |  |  |  | 12: 2.16 | [29 empty] | оплата труда машинистов (Отм)
|  | материалы |  |  |  | 12: 1208.23 | [29 empty] | материалы
|  | накладные расходы |  |  |  | 12: 1471.18 | [29 empty] | накладные расходы
|  | сметная прибыль |  |  |  | 12: 773.5 | [29 empty] | сметная прибыль
|  | Оборудование |  |  |  | 12: 113.99 | [29 empty] | Оборудование
|  | Инженерное оборудование |  |  |  | 12: 113.99 | [29 empty] | Инженерное оборудование
|  | Всего |  |  |  | 12: 221440.36 | [30 empty] | Всего
|  | Всего ФОТ (справочно) |  |  |  | 12: 38061.13 | [29 empty] | Всего ФОТ (справочно)
|  | Всего накладные расходы (справочно) |  |  |  | 12: 40625.05 | [29 empty] | Всего накладные расходы (справочно)
|  | Всего сметная прибыль (справочно) |  |  |  | 12: 18899.4 | [29 empty] | Всего сметная прибыль (справочно)
|  | Непредвиденные затраты 2% |  |  |  | 12: 4428.81 | [29 empty] | Непредвиденные затраты 2%
|  | Всего с непредвиденными |  |  |  | 12: 225869.17 | [30 empty] | Всего с непредвиденными
|  | НДС 22% |  |  |  | 12: 49691.22 | [29 empty] | НДС 22%
|  | ВСЕГО по смете |  |  |  | 12: 275560.39 | [30 empty] | ВСЕГО по смете
|  | справочно: | [41 empty] | справочно:
|  | Материальные ресурсы, отсутствующие в ФРСН |  |  |  | 12: 24818.46 | [29 empty] | Материальные ресурсы, отсутствующие в ФРСН
|  | Затраты труда рабочих |  |  |  | 7: 67,24449 | [31 empty] | Затраты труда рабочих
|  | Затраты труда машинистов |  |  |  | 7: 23,3453725 | [31 empty] | Затраты труда машинистов
| Составил: | Главный специалист ОКСиЭ, Департамент по имущественным вопросам |  |  |  | 5: (Колганова Н.В.) | [32 empty] | Главный специалист ОКСиЭ, Департамент по имущественным вопросам | (Колганова Н.В.)
[должность, подпись (инициалы, фамилия)]
| Проверил: | Руководитель отдела ОКСиЭ, Департамент по имущественным вопросам |  |  |  | 5: (Колесников Е.А.) | [34 empty] | Руководитель отдела ОКСиЭ, Департамент по имущественным вопросам | (Колесников Е.А.)
[должность, подпись (инициалы, фамилия)]