## 188843 ЛО, Выборгский район, п.
УТВЕРЖДАЮ
______________________
"____" ________________ 2026
ВЕДОМОСТЬ ОБЪЕМОВ РАБОТ № 02-01-01
Ремонт крыльца ОПС188843, расположенного по адресу: Ленинградская обл., Выборгский район, п. Камышовка.
188843, Ленинградская обл., Выборгский район, п. Камышовка.
№ п/п | Наименование | Ед. изм. | Кол. | Примечание
1 | 2 | 3 | 4 | 5
Раздел 1. Ремонт крыльца |  |  |  |  | Раздел 1. Ремонт крыльца
1 | Отбивка штукатурки с поверхностей: стен и потолков кирпичных | 100 м2 | 0.2
2 | Ремонт кирпичной кладки стен отдельными местами | м3 | 0.24
2.1 | Кирпич керамический рядовой пустотелый одинарный, размеры 250х120х65 мм, марка М125 | 1000 шт | 0.09648
3 | Улучшенная штукатурка фасадов цементно-известковым раствором по камню: стен | 100 м2 | 0.2
3.1 | Раствор кладочный, цементно-известковый, М50 | м3 | 0.378
4 | Окраска фасадов акриловыми составами в один тон: с лесов вручную по подготовленной поверхности | 100 м2 | 0.2
4.1 | Краска водно-дисперсионная акрилатная ВД-АК-101 | т | 0.0092
4.2 | Грунтовка укрепляющая, глубокого проникновения, быстросохнущая, паропроницаемая | кг | 2.8
5 | Разборка горизонтальных поверхностей бетонных конструкций при помощи отбойных молотков, бетон марки: 100 | м3 | 0.32
6 | (прим. Демонтаж) Монтаж мелких металлоконструкций массой до 10 кг | т металлоконструкций | 0.0363
7 | Ремонт ступеней: бетонных | 100 шт | 0.05
7.1 | Смеси бетонные тяжелого бетона (БСТ) на щебне из гравия, класс В20, F(1)150, W6 | м3 | 0.4
8 | Устройство покрытий на цементном растворе из плиток: бетонных, цементных или мозаичных | 100 м2 | 0.08
8.1 | Плитка бетонная тротуарная фигурная, толщина 30 мм | м2 | 8.16
Раздел 2. Замена остекления |  |  |  |  | Раздел 2. Замена остекления
9 | (прим. Демонтаж) Монтаж витражей, витрин: с двойным или одинарным остеклением для высотных зданий | т | 0.5805
10 | Установка в жилых и общественных зданиях оконных блоков из ПВХ профилей: глухих с площадью проема более 2 м2 | 100 м2 | 0.1288
10.1 | Блок оконный из ПВХ-профиля, одностворчатый, с двухкамерным стеклопакетом толщиной 32 мм, глухой, площадь более 2 м2 | м2 | 12.88
11 | Установка в жилых и общественных зданиях оконных блоков из ПВХ профилей: поворотных (откидных, поворотно-откидных) с площадью проема до 2 м2 одностворчатых | 100 м2 | 0.0224
11.1 | Блок оконный из ПВХ-профиля, одностворчатый, с двухкамерным стеклопакетом толщиной 32 мм, с поворотно-откидной створкой, площадь от 0,51 до 1 м2 | м2 | 2.24
12 | Устройство поясков, сандриков, подоконных отливов из листовой стали | 100 м | 0.006
12.1 | Сталь листовая оцинкованная, толщина 0,7 мм | т | -0.001266
12.2 | Сталь листовая оцинкованная с полимерным покрытием (металлопласт), толщина 0,50 мм, ширина 1250 мм | м2 | 0.6
12.3 | Проволока канатная оцинкованная, диаметр 2,6 мм | т | 6e-06
13 | (прим. Восстановление откосов) Облицовка стен гипсокартонными листами на клее | 100 м2 | 0.024
13.1 | Листы гипсокартонные ГКЛ, толщина 12,5 мм | м2 | 2.472
14 | Нанесение водно-дисперсионной грунтовки на поверхности: гипсокартонные | 100 м2 | 0.024
14.1 | Грунтовка укрепляющая, глубокого проникновения, быстросохнущая, паропроницаемая | кг | 0.1656
15 | (прим.) Третья шпатлевка при высококачественной окраске по штукатурке и сборным конструкциям: стен, подготовленных под окраску | 100 м2 | 0.024
15.1 | Шпатлевка масляно-клеевая | т | -0.000696
15.2 | Шпатлевка водно-дисперсионная | т | 0.00096
16 | Окраска водно-дисперсионными акриловыми составами высококачественная: по сборным конструкциям стен, подготовленным под окраску | 100 м2 | 0.024
16.1 | Грунтовка укрепляющая, глубокого проникновения, быстросохнущая, паропроницаемая | кг | 0.48
16.2 | Краска водно-дисперсионная акрилатная ВД-АК-201 | т | 0.00072
Раздел 3. Прочие работы |  |  |  |  | Раздел 3. Прочие работы
17 | Затаривание строительного мусора в мешки | т | 0.236
18 | Погрузка в автотранспортное средство: мусор строительный с погрузкой вручную | 1т груза | 0.708
19 | Погрузка в автотранспортное средство: мусор строительный с погрузкой экскаваторами емкостью ковша до 0,5 м3 | 1т груза | 1.652
20 | Перевозка грузов I класса автомобилями-самосвалами грузоподъемностью до 15 т по дорогам с усовершенствованным (асфальтобетонным, цементобетонным, железобетонным, обработанным органическим вяжущим) дорожным покрытием на расстояние 30 км | 1т груза | 2.36