## 选配价格 (hidden)
|  | 单件价格 | 数量
13692917 | 1700串杆带包胶 | 26000
12098768 | 叉刀SCP350.17B.2.2
60339116 | 车载存储7寸液晶屏 BLJK-102 | 1180
60339117 | 车载摄像头 BLJK-207C | 171
60339118 | 视频传输线束 BLJK-400L-7M | 38
60018251 | 摄像头CL980 | 325
60343295 | 四路（存储）硬盘录像机BLJK-502-XC04 | 1021
60343296 | 硬盘WD / 1TB | 383

## Технические параметры
Технические характеристики |  |  | Единица измерения | SANY STH1840E
Конфигурация | двигатель | модель |  | Cummins QSF3.8 STAGE Ⅲ
|  | номинальная мощьность | кВт/об.мин | 93/2200
|  | максимальный крутящий момент | Нм/об.мин | 500/1200
|  | выхлоп |  | Stage Ⅲ
| КПП/число передач |  |  | Dana 367 / 2 пердних и 2 задних
| Мост |  |  | Dana 212HY/212HY
| Шины |  |  | 400/80R24
| Кондиционер |  |  | наличие
| Сиденье |  |  | с механической подвеской
| Радар заднего хода |  |  | видеокамера
| Фонари |  |  | Рабочие огни стрелы, дорожные рабочие огни, сигнальные огни
| Защитная сетка кабины |  |  | Верхняя защита/передняя защита
| Радио в кабине |  |  | наличие
| Система защиты взвешивания |  |  | наличие
| Номинальная грузоподъемность |  | тн | 4
| Эксплуатационная масса |  | кг | 12300
| Максимальная высота подъема |  | мм | 17.5
| Грузоподъемность при макс. высоте подъема |  | тн | 2.5
| Максимальный вылет |  | мм | 13400
| Грузоподъемность при макс. вылете |  | тн | 0.55
| Максимальная скорость подъема |  | сек | 18/13
| Максимальная скорость опускания |  | сек | 21/19
| Максимальная скорость движения |  | км/ч | 30
| Мин. клиренс Н2 |  | мм | 370
| Мин. радиус разворота R1 |  | мм | 3850
| Угол наклона стрелы |  | ° | 70/-3
| угол выравнивания рамы |  | ° | ±10
| Центр нагрузки L2 |  | мм | 500
| Преодолеваемый уклон (с грузом) |  | % | 50
Объем сервисных жидкостей | Топливный бак |  | л. | 150
| Гидравлическая система |  | л. | 120
Размеры | Общая длинна L |  | мм | 6220
| Общая ширина W |  | мм | 2426
| Общая высота H |  | мм | 2674
| Колесная база L2 |  | мм | 2750
Палетные вилы | Размеры (длинна*ширина*толщина) |  | мм | 1200 х 150 х 50
| Диапазон регулировки |  | мм | 454~1219
Ковш | Объем (вместимость) |  | куб. м | 1